## sheet1 -1
序号 | 公开(公告)号 | 申请号 | 标题 | 专利类型 | 申请日 | 授权日 | 当前申请(专利权)人 | 战略新兴产业分类 | 简单法律状态 | 摘要
1 | CN111491912B | CN201980003227.2 | 丙烯酸酯化合物的制备方法 | 授权发明 | 2019-05-15 | 2023-02-10 | 株式会社LG化学 | 先进石化化工新材料 | 有效 | 本公开内容涉及丙烯酸酯化合物的制备方法。根据本公开内容的丙烯酸酯化合物的制备方法通过使用烷烃二胺作为催化剂而能够使用丙烯酸酐作为反应物代替难以处理的丙烯酰氯。因此，不仅可以在低温下进行反应，而且可以提高向丙烯酸酯化合物的转化率和丙烯酸酯化合物的产率。
2 | CN111995774B | CN202010845180.9 | 一种耐磨聚酰胺酰亚胺模塑粉的制备方法 | 授权发明 | 2020-08-20 | 2023-02-07 | 株洲时代新材料科技股份有限公司 | 先进石化化工新材料 | 有效 | 本发明公开了一种耐磨聚酰胺酰亚胺模塑粉的制备方法：将PAI粉末溶液、PTFE分散液、晶须分散液混合，搅拌分散均匀，得到PAI复合材料分散液；将PAI复合材料分散液倒入水中沉析捣碎，然后依次进行抽滤、洗涤、再抽滤，获得树脂粉；将树脂粉进行真空干燥，即获得耐磨聚酰胺酰亚胺模塑粉。本发明采用溶液共混改性技术，将PAI溶解在非质子极性溶剂中，分子链段可以充分的展开，PAI分子链与PTFE、晶须等助剂混合的更均匀，且晶须经过偶联剂处理以后更容易和PAI链段形成分子间作用力，与常规的机械共混的混料方式相比，混合的更均匀；另外，溶液共混不容易折断晶须，有利于保障晶须的增强效果。
3 | CN114011364B | CN202111261361.8 | 一种用于制备六氟化钨的氟化炉 | 授权发明 | 2021-10-28 | 2023-02-07 | 中船(邯郸)派瑞特种气体股份有限公司 | 先进有色金属材料 | 有效 | 本发明提供了一种用于制备六氟化钨的氟化炉，包括烘炉，所述烘炉上下两内壁之间转动安装有转轴，所述烘炉左右两外壁上设置有氟气进管，所述烘炉后侧外壁上设置有电热加温装置，所述转轴上固定套装有星形架，星形架上对接插装有半圆钨粉托盘，所述烘炉顶部设置有电机；所述烘炉左右两内壁上安装有多个布气管，布气管位于半圆钨粉托盘上方，所述烘炉内安装有多处驱动机构，驱动机构与布气管连接，用于驱动布气管转离半圆钨粉托盘上方，所述烘炉内安装有多处锤振机构，每处锤振机构均与半圆钨粉托盘接触，用于锤振半圆钨粉托盘内的钨粉。本发明能够使氟气与半圆钨粉托盘内的钨粉充分接触进行反应，进一步提升了氟化反应的均匀性和氟化钨的制备质量。
4 | CN111185169B | CN202010038316.5 | 用于(甲基)丙烯酸酯生产的纳米金催化剂的制备方法 | 授权发明 | 2020-01-14 | 2023-02-03 | 上海华谊(集团)公司 ¦ 中国科学院大连化学物理研究所 | 前沿新材料 | 有效 | 本发明提供一种用于(甲基)丙烯酸酯生产的纳米金催化剂的制备方法。所述纳米金催化剂的制备方法包括将载体、超支化聚合物与活性中心或活性中心前驱体的混合物进行反应，所得固体煅烧后得到所述催化剂。
5 | CN112778461B | CN202011637741.2 | 水性PVDF树脂分散乳液的制备方法 | 授权发明 | 2020-12-31 | 2023-02-03 | 山东华夏神舟新材料有限公司 | 先进石化化工新材料 | 有效 | 本发明涉及一种水性PVDF树脂分散乳液的制备方法，属于聚偏氟乙烯乳液聚合技术领域。本发明所述的水性PVDF树脂分散乳液的制备方法，包括以下步骤：(1)准备反应原材料：(2)配制种子乳液：(3)配制引发剂溶液及分子量调节剂：(4)配制聚合釜内预混液：(5)PVDF乳液聚合：(6)乳液后处理。本发明设计科学合理，形成了稳定的水分散体系，节能环保，降低了生产成本，利于工业化生产。
6 | CN112221482B | CN202011212621.8 | 一种用于合成丙烯酸甲酯或甲基丙烯酸甲酯的催化剂与应用 | 授权发明 | 2020-11-03 | 2023-02-03 | 中触媒新材料股份有限公司 | 先进石化化工新材料 | 有效 | 本发明公开了一种用于合成丙烯酸甲酯或甲基丙烯酸甲酯的催化剂与应用，属于催化剂制备领域。采用陶瓷和SiO2做复合载体，以Cs为活性组分，添加一定量的M助剂，通过浸渍法合成催化剂，经过烘干、焙烧得到合成丙烯酸甲酯/甲基丙烯酸甲酯所用的催化剂，将催化剂装填于固定床中，在一定温度和压力下，进行反应，采用此方法制备的催化剂使用性能高，甲醛转化率高，丙烯酸甲酯的选择性高。
7 | CN113045463B | CN202110323677.9 | 一种(E)-3-芳硫基-2-碘丙烯酸乙酯化合物的合成方法 | 授权发明 | 2021-03-26 | 2023-02-03 | 湖南科技学院 | 生物医药产业 | 有效 | 本发明公开了一种(E)‑3‑芳硫基‑2‑碘丙烯酸乙酯化合物的合成方法。该方法是将丙炔酸乙酯、碘单质和甲基芳基亚砜进行多组分一锅反应，即得(E)‑3‑芳硫基‑2‑碘丙烯酸乙酯化合物。该方法无需外加金属类催化剂，在温和条件下高选择性、高收率获得(E)‑3‑芳硫基‑2‑碘丙烯酸乙酯化合物，且反应原子效率高、成本低、对环境友好、分离纯化简单，有利于大规模生产。
8 | CN114832595B | CN202210372332.7 | 电子级六氟化硫碱洗装置及其控制方法 | 授权发明 | 2022-04-11 | 2023-02-03 | 福建德尔科技股份有限公司 | 先进石化化工新材料 | 有效 | 本发明提供了一种电子级六氟化硫碱洗装置及其控制方法。所述电子级六氟化硫碱洗装置包括多级串联的碱洗塔；一级碱洗塔进一步连接循环管路；最后一级碱洗塔进一步连接外部循环管路；所述循环管路及所述循环管路之间形成回路，且所述回路还设置第一再生搅拌罐；所述第一再生搅拌罐用于去除碱液中的硫酸根、亚硫酸根离子以及氟离子。本发明通过所述第一再生搅拌罐用于去除碱液中的硫酸根、亚硫酸根离子以及氟离子，从而可以有效解决碱洗塔在运行一段时间后塔内产生大量结晶物质，导致管道堵塞的技术问题。所述控制方法一方面可以保证所述电子级六氟化硫碱洗装置始终处于连续化工作的状态；另一方面还可以使溶液浓度快速提高、富集。
9 | CN114031704B | CN202111545659.1 | 一种偏氟乙烯聚合物及其制备方法和应用 | 授权发明 | 2021-12-16 | 2023-01-31 | 山东德宜新材料有限公司 | 先进石化化工新材料 | 有效 | 本发明涉及聚合物技术领域，特别涉及一种偏氟乙烯聚合物，还涉及其制备方法和应用。核壳结构的聚偏氟乙烯聚合物，可以提升其用于锂电池粘结剂时的性能，如剥离强度等，特别是对电池的低温循环性能，提升效果明显，具有非常广阔的应用前景。
10 | CN114369033B | CN202210046076.2 | 一种N,N-二甲氨基丙烯酸乙酯的绿色制备方法 | 授权发明 | 2022-01-17 | 2023-01-31 | 江苏飞宇医药科技股份有限公司 | 先进石化化工新材料 | 有效 | 本发明公开了一种N,N‑二甲氨基丙烯酸乙酯的绿色制备方法，方法的步骤中含有：在羰基化反应釜中，乙酸乙酯、乙醇钠和一氧化碳在二甲苯溶剂中，催化剂作用下进行羰基化反应，得到包括甲酰基乙酸乙酯钠盐的反应物；反应物中的甲酰基乙酸乙酯钠盐再与二甲胺盐酸盐进行缩合反应得到N,N‑二甲氨基丙烯酸乙酯。本发明使用三正丙胺作为催化剂，降低了副反应，提高了产品收率；羰基化反应釜使用自吸式搅拌反应釜，降低了副反应，减少了副产物甲酸乙酯的产生量；并且还进一步实现了副产物甲酸乙酯的回收利用，以及催化剂三正丙胺和溶剂二甲苯的回用。本发明提高了产品总收率，减少了副反应，降低了三废处理量，节约了成本，更加有利于大规模工业化生产。
11 | EP3733742B1 | EP2019751304 | Manufacturing method for low molecular weight polytetrafluoroethylene, and powder | 授权发明 | 2019-02-05 | 2023-01-25 | DAIKIN INDUSTRIES, LTD. | 先进石化化工新材料 | 有效 | Provided is a method for producing low molecular weight polytetrafluoroethylene less likely to generate C6-C14 perfluorocarboxylic acids and salts thereof. The method for producing low molecular weight polytetrafluoroethylene includes: (1) feeding into an airtight container: high molecular weight polytetrafluoroethylene: and a gas mixture containing an inert gas and oxygen and having an oxygen content relative to the total of the inert gas and oxygen of 1 to 10 vol%; and (2) irradiating the high molecular weight polytetrafluoroethylene to provide low molecular weight polytetrafluoroethylene having a melt viscosity at 380°C of 1.0 × 102 to 7.0 × 105 Pa·s.
12 | KR102493266B1 | KR1020177012952 | 아크릴레이트/메타크릴레이트 공정에서 폴리머 오염 및 응집의 감소 | 授权发明 | 2015-10-13 | 2023-01-25 | 에코랍 유에스에이 인코퍼레이티드 | 先进石化化工新材料 | 有效 | 본 발명은 일반적으로, 폴리머 응집 또는 오염을 감소시키는 방법, 및 아크릴레이트, 메타크릴산, 또는 메타크릴레이트의 제조를 위한 공정에서의 이의 용도에 관한 것이다. 본 발명에 따르면, 시약은 알킬 프탈레이트, 알크아릴 프탈레이트, 아릴 프탈레이트, 또는 프탈산을 포함하며, 공정 또는 저장 장비에서 폴리머 응집 또는 오염을 감소시키기 위해 폴리머 오염물질 전구체가 응집하는 것을 방지하거나 현존하는 폴리머 응집물 또는 오염물질을 용해시키는 아크릴레이트, 메타크릴산, 또는 메타크릴레이트의 제조 공정에 시약을 적용하는 것을 포함한다.
13 | CN110028404B | CN201810035293.5 | 低粘度丙烯酸酯型化合物及其复配应用体系 | 授权发明 | 2018-01-11 | 2023-01-24 | 深圳有为技术控股集团有限公司 | 先进石化化工新材料 | 有效 | 本发明涉及新材料精细化学品领域，特别涉及一类低粘度丙烯酸酯型化合物，其制备新技术，以及其在含烯不饱和型可辐射聚合体系中的应用。
14 | CN218358344U | CN202222026124.X | 一种用于制备高纯六氟化钨的吸附塔 | 实用新型 | 2022-08-03 | 2023-01-24 | 厚成新材料(南通)有限公司 | - | 有效 | 本实用新型公开了一种用于制备高纯六氟化钨的吸附塔，包括塔体，塔体右侧面设有进气管，通过进气管表面的多组散气孔将六氟化钨气体扩散在塔体中，塔体左侧面插入有滤板，滤板对颗粒杂质进行过滤，分隔罩上表面插入有若干组短管，六氟化钨气体被若干组短管上的气孔更均匀扩散在吸附剂中，隔板表面中心处转动连接有进气斗，塔体上表面安装有电机，且电机的输出端安装有扩散机构，扩散机构包括两组环管和六组孔管，六氟化钨气体通过进气斗被分散到六组孔管中进行均匀分散，电机控制孔管转动，对吸附剂进行搅动，提高吸附剂的利用率，减少资源浪费的同时，保证了吸附效果。
15 | CN218380067U | CN202222274546.9 | 一种六氟化钨生产用冷却装置 | 实用新型 | 2022-08-29 | 2023-01-24 | 厚成新材料(南通)有限公司 | 先进有色金属材料 | 有效 | 本实用新型公开了一种六氟化钨生产用冷却装置，包括对六氟化钨生产输出的传输管、对传输管承接的冷却箱以及冷却水循环泵，六氟化钨生产输出的传输管贯穿设于冷却箱内并在冷却箱内设置与传输管上冷却段接触的冷却水循环管，实现冷却箱内的冷却水对传输管设于冷却箱内的冷却段沉浸，冷却段外壁环绕的冷却水循环管随着冷却水循环泵的运行，冷却水循环管内部的冷却水对冷却段导出的热量带离并通过冷却箱内的冷却水对冷却水循环管散热，冷却箱内的冷却水管对冷却箱内的冷却水循环运行保持冷却水呈低温对冷却段包裹性降温冷却，达到对六氟化钨呈密封输出的过程中降温冷却，可持续性对六氟化钨降温冷却，提高对六氟化钨生产效率的目的。
16 | TWI790277B | TW107130949 | 電極之製造方法及再生電極之製造方法 | 授权发明 | 2018-09-04 | 2023-01-21 | 日商關東電化工業股份有限公司 | 先进有色金属材料 | 有效 | 本發明之電解氟化用電極係以鎳作為母材，且氟之含量未達1,000ppm。較佳為，至少於表面部分，鎳之含量為99質量%以上，鐵之含量為400ppm以下，銅之含量為250ppm以下，錳之含量為1000ppm以下。本發明之電極之製造方法係將鎳母材電極於鍍鎳浴中配置為陰極，利用電解鍍鎳法對該鎳母材電極實施鍍鎳，且(1)作為陽極，係使用在藉由使用鎳母材陽極之熔鹽電解進行之三氟化氮製造步驟中於陰極析出之鎳成分、或於熔鹽中沈澱之鎳成分、或該鎳母材陽極，或者(2)作為陰極，係使用該鎳母材陽極。
17 | KR102491306B1 | KR1020160011672 | 폴리테트라플루오로에틸렌 유성 용제계 분산체 및 폴리테트라플루오로에틸렌 함유 에폭시 수지 조성물 및 그 경화물 | 授权发明 | 2016-01-29 | 2023-01-18 | 미쓰비시 엔피쯔 가부시키가이샤 | 先进石化化工新材料 | 有效 | 본 발명에서는 비표면적이 15m2/g 이하인 폴리테트라플루오로에틸렌과, 적어도 함불소기 및 친유성기를 가지는 불소계 첨가제를 폴리테트라플루오로에틸렌의 중량에 대해서 0.1~50중량% 포함하는 것을 특징으로 하는 폴리테트라플루오로에틸렌의 유성 용제계 분산체를 이용함으로써, 미립자 지름에서 저점도, 보존 안정성이 뛰어난 PTFE의 유성 용제계 분산체를 제공하고, 또 분산성이 뛰어난 폴리테트라플루오로에틸렌의 유성 용제계 분산체를 함유해서 이루어지는 에폭시 수지 조성물을 이용함으로써, 전자 기판 재료나 절연 재료, 접착 재료 등에 바람직한 저비유전율, 저유전 정접이 되는 폴리테트라플루오로에틸렌 함유 에폭시 수지 조성물, 그 경화물을 제공한다.
18 | CN111362786B | CN201811587283.9 | 一种丙烯酸甲酯重组分回收利用的方法 | 授权发明 | 2018-12-25 | 2023-01-13 | 万华化学集团股份有限公司 | 资源循环利用产业 | 有效 | 本发明提供一种丙烯酸甲酯重组分回收利用的方法，包括如下步骤：1)将丙烯酸甲酯副产重组分与甲醇和水作为反应原料，在热裂解反应器中进行热裂解，从热裂解反应器中得到气相轻组分和重组分；2)将所述热裂解反应器中得到的重组分送入催化裂解反应器中在催化剂和阻聚剂I存在下进行催化裂解，从催化裂解反应器中得到气相轻组分和重组分；3)将所述催化裂解反应器得到的重组分送入残渣挤出装置中，从中分离出气相轻组分和残渣；其中，步骤1)‑3)中所述的气相轻组分主要为丙烯酸、甲醇和甲酯。该方法具有生产成本低、节能环保、产物易分离的特点，且能高效回收丙烯酸、甲醇等有价值组分。
19 | MY195243A | MYPI2019003486 | Process for isolating pure butyl acrylate from crude butyl acrylate by distillation, where butyl is n-butyl or isobutyl | 授权发明 | 2017-12-11 | 2023-01-11 | BASF SE | 先进石化化工新材料 | 有效 | A process for isolating pure butyl acrylate from crude butyl acrylate, which is carried out in a dividing wall column (1) having separation-active internals and a vaporizer (7) , and in which: a dividing wall (8) is arranged in a longitudinal direction of the column (1) to form an upper joint column region (9), a lower joint column region (14), an inflow section (10; 12) having a side feed point (2) and an offtake section (11; 13) having a side offtake point (3); a ratio of an amount of liquid at an upper end of the dividing wall (8) going to an enrichment section (10) and a stripping section (11) of the column (1) is set in the range from 1:0.2 to 1:5; and a ratio of an amount of vapor streams at a lower end of the dividing wall (8) going to the stripping section (12) and the enrichment section (10) of the column (1) is set in a range from 1:0.5 to 1:2.0. (Fig.1)
20 | US11548989B2 | US16/967799 | Method for producing composition containing low molecular weight polytetrafluoroethylene | 授权发明 | 2019-02-05 | 2023-01-10 | DAIKIN INDUSTRIES, LTD. | 先进石化化工新材料 | 有效 | A method for producing a composition containing low molecular weight polytetrafluoroethylene, the method including: (I) irradiating a composition containing high molecular weight polytetrafluoroethylene with ionizing radiation to obtain a composition containing low molecular weight polytetrafluoroethylene having a melt viscosity at 380° C. in the range of 1.0×102 to 7.0×105 Pa·s; and (II) decomposing a low molecular weight fluorine-containing compound contained in the composition containing low molecular weight polytetrafluoroethylene obtained above.
21 | CN114369023B | CN202111562531.6 | 2-芳基丙烯酸酯的合成方法与应用 | 授权发明 | 2021-12-20 | 2023-01-06 | 华南理工大学 | 先进石化化工新材料 | 有效 | 本发明公开了一种2‑芳基丙烯酸酯的合成方法，包括以下步骤：将三氟甲基烯烃、醇与碱按照摩尔比为1:2～2.5：3.5～4配制，在碱和有机溶剂中，将三氟甲基烯烃与醇反应，反应产物经后处理，得到2‑芳基丙烯酸酯；所述合成方法的反应式如下：本发明的合成方法不使用催化剂，所用原料无毒、廉价易得；反应对官能团适应性好，对底物适应性广，产物收率高，区域选择性好；本发明的合成方法操作简单、安全，反应条件温和，对水和空气不敏感，具有良好的工业应用前景。
22 | CN113004178B | CN202110271585.0 | 一种(E)-3-甲硫基-2-碘丙烯酸酯化合物的合成方法 | 授权发明 | 2021-03-12 | 2023-01-03 | 湖南科技学院 | 生物医药产业 | 有效 | 本发明公开了一种(E)‑3‑甲硫基‑2‑碘丙烯酸酯化合物的合成方法。该方法是将丙炔酸酯化合物、碘单质和二甲基亚砜进行多组分一锅反应，得到(E)‑3‑甲硫基‑2‑碘丙烯酸酯化合物。该方法无需外加金属类催化剂，在温和条件下高选择性、高收率获得(E)‑3‑甲硫基‑2‑碘丙烯酸酯化合物，且反应原子效率高、成本低、对环境友好、分离纯化简单，有利于大规模生产。
23 | RU2786795C1 | RU2022109464 | Применение полимерного материала | 授权发明 | 2022-04-08 | 2022-12-26 | СЛЕСАРЕНКО СЕРГЕЙ ВИТАЛЬЕВИЧ | 先进石化化工新材料 | 有效 | Изобретение относится к области водородной энергетики. Предложено применение полимерного материала, полученного путём терморадиационной обработки заготовок из политетрафторэтилена, при котором после обработки ионизирующим излучением полимер подвергаюттермообработке, для изготовления изделий, предназначенных для генерации, транспортировки, накопления, разделения и хранения водорода. Технический результат – повышение эксплуатационных свойств и стойкости к агрессивной среде оборудования водородной промышленности путём внедрения полимерного материала, позволяющего снизить негативное воздействие агрессивной среды при использовании в изделиях, предназначенных для генерации, транспортировки, накопления, разделения и хранения водорода. 3 ил., 1 табл., 6 пр.
24 | CN110809587B | CN201880044098.7 | 用于制造部分氟化的聚合物的方法 | 授权发明 | 2018-06-25 | 2022-12-23 | 索尔维特殊聚合物意大利有限公司 | 先进石化化工新材料 | 有效 | 本发明涉及一种用于以乳液聚合制造部分氟化的聚合物、值得注意地基于偏二氟乙烯(VDF)的聚合物的方法，以及一种由所述方法获得的聚合物。
25 | CN112939831B | CN202110087543.1 | 多官能度生物基环氧丙烯酸酯预聚物及其制备方法和应用 | 授权发明 | 2021-01-22 | 2022-12-23 | 华南农业大学 ¦ 武汉蓝洋化工有限公司 | 先进石化化工新材料 | 有效 | 本发明属于UV固化材料领域，具体涉及一种多官能度生物基环氧丙烯酸酯的制备方法，包括：将不饱和植物油基羧酸、巯基乙酸和光引发剂混合，进行光化学反应，得到植物油基二元羧酸。将所得植物油基二元羧酸和一定量衣康酸混合，加入溶剂将其溶解，再控制温度，加入叔铵盐催化剂，然后升温并加入含有阻聚剂的间苯二酚二缩水甘油醚进行反应，再升温进行反应，然后缓慢加入甲基丙烯酸缩水甘油酯继续反应，即得。本发明在环氧丙烯酸酯的主链中引入了活性双键，从而极大程度的提高了其官能度，并利用植物油基二元酸中的脂肪酸长链对环氧丙烯酸酯主链有增长作用，有利于增强其疏水作用，通过生物质苯环的引入，有助于增强其硬度，减小了石化资源的使用。
26 | CN113996126B | CN202111429153.4 | SF6回收过滤与自清洁装置及过滤方法 | 授权发明 | 2021-11-29 | 2022-12-23 | 国网江苏省电力有限公司检修分公司 ¦ 国网江苏省电力有限公司 | 智能电网产业 | 有效 | 本发明提供了一种SF6回收过滤与自清洁装置,该装置包括回收入口低压组合过滤器、高真空传感器、压力/真空传感器、电动调节阀、负压增压泵、单向减压阀、三通控制阀、电动控制阀、高压压缩机、自清洁压缩泵、回收出口高压组合过滤器、附属连接管路和电气控制单元，本发明同时提供了该装置的过滤方法。此装置可对SF6气室进行正压和深度负压回收的同时对气体进行多组分双重过滤，可对装置内受污染的回收功能管路进行自循环清洗，当回收了严重污染的废气时可以利用自有负压增压泵和自清洁压缩泵联合将回收管路中污染的SF6清空，实现自清洁和后续回收正常气体，避免不同气室回收过程中造成不合格气体的对合格气体的污染和对管路的腐蚀。
27 | CN115337659B | CN202211270897.0 | 一种甲基丙烯酸甲酯粗单体精馏塔设备及处理工艺 | 授权发明 | 2022-10-18 | 2022-12-23 | 山东宏旭化学股份有限公司 ¦ 万达集团股份有限公司 | - | 有效 | 本发明涉及精馏技术领域，具体涉及一种甲基丙烯酸甲酯粗单体精馏塔设备及处理工艺，通过塔板的正下方平行设有活动板，塔板上固定连接有升气管，升气管底端活动连接有伸缩管，塔板上开设有若干个通孔，从而塔板与活动板之间的间隔空间形成存液区域，塔内气压气速较小，则活动板受推力不足，向下滑落，存液区域变大，更多的液料降至塔板以下，落入存液区域内暂存，塔板以上的液层降低，保证出气与液层充分接触，减少液层由升气管向下漏液，若塔内气压气速较大，则活动板受推力加大，向上滑移，存液区域变小，更多的液料由存液区域来到塔板以上，利于更多的液层与更多的出气量充分反应，避免较大的出气量产生雾沫夹带现象。
28 | TWI787967B | TW110131124 | 取代的丙烯酸酯化合物的製備 | 授权发明 | 2021-08-23 | 2022-12-21 | 大陸商華領醫藥技術(上海)有限公司 | 先进石化化工新材料 | 有效 | 本發明提供了一種製備通式(I)的取代的丙烯酸酯化合物的合成方法。
29 | CN114890388B | CN202210373259.5 | 电子级六氟化硫预处理系统及其控制方法 | 授权发明 | 2022-04-11 | 2022-12-20 | 福建德尔科技股份有限公司 | 先进环保产业 | 有效 | 本发明提供了电子级六氟化硫预处理系统及其控制。所述系统包括多级串联的水洗塔。每一水洗塔包括设置于底部的第一容置腔以及顶部的第一喷淋单元；每一水洗塔还包括设置于第一喷淋单元底部的第一进气口，设置于第一喷淋单元顶部的第一出气口、设置于第一容置腔顶部的第一补液口，设置于第一容置腔底部的第一出液口、设置于第一出液口上的第一抽液泵、设置于第一喷淋单元顶部且与第一抽液泵联通的喷淋口、以及用于检测喷淋口液体浓度的检测单元；一级水洗塔的第一抽液泵进一步连接外部管路；后一级水洗塔的第一抽液泵进一步连接前一级水洗塔的第一补液口；最后一级水洗塔的第一补液口进一步连接外部输入管路，从而向最后一级水洗塔输入纯净水。
30 | CN218076498U | CN202221280970.8 | 一种异冰片基丙烯酸酯的除水装置 | 实用新型 | 2022-05-25 | 2022-12-20 | 佛山市三水精泽化工有限公司 | 先进石化化工新材料 | 有效 | 本实用新型公开了一种异冰片基丙烯酸酯的除水装置，包括混合装置，所述混合装置上设置有搅拌器，其中，还包括设置在所述混合装置下游的分离装置；所述分离装置包括支架、盖体、转动装置和转筒；所述转动装置固定在所述支架上；所述转筒安装在所述转动装置上；所述盖体覆盖所述转筒的开口。异冰片基丙烯酸酯与除水剂经混合装置混合后，输送至分离装置内的转筒，通过转动装置带动转筒转动，在离心力的作用下加速除水剂的沉降。
31 | CN218047240U | CN202222497973.3 | 一种三氟化氮间歇精馏塔尾气的自动处理设备 | 实用新型 | 2022-09-21 | 2022-12-16 | 中船(邯郸)派瑞特种气体股份有限公司 | 先进环保产业 | 有效 | 本实用新型提供了一种三氟化氮间歇精馏塔尾气的自动处理设备，包括间歇精馏设备，间歇精馏设备侧端连通有防倒吸塔，防倒吸塔侧端依次连通有三个吸附塔，距防倒吸塔最远的吸附塔的侧端连通有碱洗塔，碱洗塔底端连通有收集罐，收集罐侧端连通有循环泵，循环泵的出口端连通有喷淋管，喷淋管的出口端延伸至碱洗塔上部内，碱洗塔顶端设置有放空管；三个吸附塔的底端共同连通至排放管路，排放管路连通至储存罐，三个吸附塔的顶端均连通有纯水输送管路。本实用新型通过三级吸附塔对三氟化氮尾气进行吸收，再通过碱洗塔对废气进行中和处理，有效减少了氟化钙废固的产生，降低三氟化氮尾气处理成本，能够满足绿色、环保等要求。
32 | CN110981752B | CN201911310798.9 | 一种氰基丙烯酸酯类紫外线吸收剂的制备方法 | 授权发明 | 2019-12-18 | 2022-12-13 | 利安隆科润(浙江)新材料有限公司 ¦ 天津利安隆新材料股份有限公司 | 先进石化化工新材料 | 有效 | 本发明提供了一种氰基丙烯酸酯类紫外线吸收剂的制备方法，通式I所示的二苯甲酮类化合物、与氰基乙酸酯，在弱碱性条件下，以活性炭枝接的酸性离子液体为催化剂进行反应生成通式II化合物。本发明所述的氰基丙烯酸酯类紫外线吸收剂的制备方法，采用活性炭枝接的酸性离子液体催化剂代替醋酸，易回收重复利用，并且产品收率高，三废少，后处理方便，是经济实用的绿色环保技术。
33 | CN112300018B | CN202011011149.1 | 一种N,N-二甲氨基丙烯酸乙酯的制备方法 | 授权发明 | 2020-09-23 | 2022-12-13 | 科莱博(江苏)科技股份有限公司 | 先进石化化工新材料 | 有效 | 本发明涉及一种N,N‑二甲氨基丙烯酸乙酯的制备方法，甲酸、乙酸乙酯和二甲胺升温反应制得N,N‑二甲氨基丙烯酸乙酯和水。本发明的N,N‑二甲氨基丙烯酸乙酯的制备方法反应路线短，收率和纯度高，安全风险低。
34 | CN112659699B | CN202011391014.2 | 一种耐低温电气绝缘材料的制备方法 | 授权发明 | 2020-12-02 | 2022-12-13 | 江西戈兰帝电气绝缘材料有限公司 | 先进石化化工新材料 | 有效 | 本发明公开了一种耐低温电气绝缘材料的制备方法，原材料包括聚四氟乙烯主体、聚酰亚胺韧性薄膜、复合型绝缘胶和绝缘漆，所述聚四氟乙烯主体由成单体四氟乙烯、水、引发剂、分散剂、稳定剂和活化剂组成，所述聚酰亚胺韧性薄膜由聚酰胺酸制备而成，所述聚酰亚胺韧性薄膜中聚酰胺酸由二氨基二苯醚、二甲基乙酰胺溶剂和均苯四甲酸二酐，所述绝缘漆中所采用漆基为天然树脂。该耐低温电气绝缘材料的制备方法，通过采用聚四氟乙烯作为电气产品的主体材料，能够作为电气产品外壳的生产材料，实现电气产品的完全绝缘化，并通过自身的组成以及结构特性，赋予电气产品极其优良的耐低温性能，令电气产品在低温环境下能够具有稳定优秀的工作性能。
35 | TWI786168B | TW107128642 | 連續製備丙烯酸正丁酯或丙烯酸異丁酯之方法 | 授权发明 | 2018-08-16 | 2022-12-11 | 德商巴地斯顏料化工廠 | 先进石化化工新材料 | 有效 | 本發明係關於連續製備丙烯酸丁酯H2C=CH-C(=O)OR之方法，其中R = 正丁基或異丁基，其中在去水及酯化條件下在相應丁醇R-OH之存在下在具有精餾塔之反應器中轉化水性3-羥基丙酸，及將所形成之丙烯酸丁酯、未轉化之丁醇及所用及所形成之水作為三元共沸物在塔頂蒸餾出，在分離成液體水相及液體有機相之後，至少部分地排出該等水相及有機相中之每一者，及蒸餾分離包含該丙烯酸丁酯及該丁醇之有機相。
36 | US11518826B2 | US16/957288 | Method for producing polytetrafluoroethylene powder | 授权发明 | 2018-12-25 | 2022-12-06 | DAIKIN INDUSTRIES, LTD. | 先进石化化工新材料 | 有效 | A method for producing a polytetrafluoroethylene powder, which includes applying an ultrasonic wave to a polytetrafluoroethylene aqueous dispersion containing polytetrafluoroethylene particles to coagulate the polytetrafluoroethylene particles.
37 | CN111675775B | CN202010559157.3 | 一种基质材料及其制备方法和应用 | 授权发明 | 2020-06-18 | 2022-12-06 | 华东理工大学 | 先进石化化工新材料 | 有效 | 本发明公开了一种用于分析有机小分子物质的MALDI‑TOF MS方法，所述方法包括将所述小分子分析物质与用于MALDI‑TOF MS的基质材料或它们的互变异构形式接触，所述基质材料为经强碱改性的聚偏氟乙烯PVDF。本发明还公开了包括经强碱改性的聚偏氟乙烯PVDF的基质材料在MALDI‑TOF MS检测中的应用。本发明将经强碱改性的聚偏氟乙烯PVDF或它们的互变异构形式作为MALDI‑TOF MS检测的基质材料，该改性PVDF基质材料的制备过程步骤少、操作简单、原料价格低廉，可用于脂质分子、阳离子表面活性剂或聚醇类低聚物等有机小分子物质的质谱检测。
38 | CN217961975U | CN202222382606.9 | 一种三氟化氮电解槽阳极尾气回收处理装置 | 实用新型 | 2022-09-08 | 2022-12-06 | 中船(邯郸)派瑞特种气体股份有限公司 | 先进环保产业 | 有效 | 本实用新型提供了一种三氟化氮电解槽阳极尾气回收处理装置，包括电解槽、降膜吸收器、碱洗塔、除水塔、分离塔和粗品罐，电解槽通过第一输送管连接降膜吸收器，降膜吸收器上连接有冷却水出水管和洗涤水输送管，降膜吸收器连接有氢氟酸出液管，降膜吸收器通过第二输送管连接碱洗塔，碱洗塔的下端连接循环设备。本实用新型通过降膜吸收器回收电解槽阳极尾气中的氟化氢，并制成50％氢氟酸，充分利用了物料，通过分离塔回收电解槽阳极尾气中的三氟化氮，提高了产品收率，实现了可持续发展，极大的降低了生产成本，增强了回收利用的实用性。
39 | CN111065617B | CN201880059458.0 | 生产丙烯酸和丙烯酸酯的方法 | 授权发明 | 2018-09-06 | 2022-11-29 | 国际人造丝公司 | 先进石化化工新材料 | 有效 | 一种生产丙烯酸类产物的方法，所述方法包括以下步骤：(a)提供包含丙烯酸类产物和烯化剂的粗产物流；(b)冷却所述粗产物流以形成温度小于100℃的冷却粗产物流；(c)吸收所述冷却流以形成吸收剂流和吸收产物流；和(d)分离所述吸收产物流的至少一部分以形成包含至少1wt％烯化剂的烯化剂流和包含丙烯酸类产物的中间产物流。
40 | CN217922343U | CN202222431540.8 | 一种三氟化氮电解槽自动加料装置 | 实用新型 | 2022-09-14 | 2022-11-29 | 中船(邯郸)派瑞特种气体股份有限公司 | - | 有效 | 本实用新型提供了一种三氟化氮电解槽自动加料装置，包括加料车，加料车主要由车体、控制单元、料槽、加热板、视觉装置、出料管道、加料管、机械手、氮气瓶和管路等组成，电解槽由槽体、槽盖、阴极板、阳极板、冷却器、加热器、垫板、进料管等组成。需要加料时，加料车自动行驶至加料位置，控制单元和视觉装置控制机械手自动将加料车的出料管路和电解槽的进料管路相连接，打开氮气给料槽加压，电解液自动流入电解槽中。本实用新型可实现三氟化氮电解槽自动加料，实现加料过程无人化，降低生产成本，提高生产效率。
41 | CN112742158B | CN202011627729.3 | 一种三氟化氮电解制备过程中氟化氢废气处理系统及方法 | 授权发明 | 2020-12-30 | 2022-11-25 | 中船(邯郸)派瑞特种气体股份有限公司 | 先进环保产业 | 有效 | 本发明公开了一种三氟化氮电解制备过程中氟化氢废气处理系统及方法，包括裂解塔，裂解塔通过顶部的第一连接管连接缓冲塔，所述缓冲塔通过顶部的连接管接入三级水洗塔中第一级水洗塔的下部；三级水洗塔通过第二连接管路串联在一起，每一级水洗塔的底部均通过酸液排出管连接一个循环储罐，循环储罐的一侧连接有水泵，该水泵一方面通过一个喷淋管接入同一级水洗塔的上部，另一方面接入上一级循环储罐，以实现酸液的向上集中，第一级循环储罐通过收集管连接氢氟酸储罐；第三级水洗塔通过顶部的第三连接管路连接还原塔，所述还原塔通过顶部的第四连接管路连接碱洗塔。本发明能够有效除去废气中各类有害物质，且减少氟化钙废固的产生。
42 | TWI783954B | TW106140741 | 產生甲基丙烯酸甲酯的方法 | 授权发明 | 2017-11-23 | 2022-11-21 | 英商三菱化學英國有限公司 | 先进石化化工新材料 | 有效 | 本發明係關於一種用於產生甲基丙烯酸甲酯之方法。本發明之方法包含以下步驟：a)在醱酵培養基中，在微生物將產生甲基丙烯酸C3-C12酯之條件下提供該微生物；b)提供與該醱酵培養基接觸之有機相，該有機相包括比該醱酵培養基中之甲基丙烯酸C3-C12酯濃度更高之濃度的甲基丙烯酸C3-C12酯；c)移除含有該甲基丙烯酸C3-C12酯之有機相使其不再接觸該醱酵培養基；及d)將所移除之甲基丙烯酸C3-C12酯用甲醇轉酯化以產生甲基丙烯酸甲酯，其視情況在與該有機相分離之後。
43 | CN112646362B | CN202011474149.5 | 一种聚酰胺聚偏氟乙烯合金及其制备方法 | 授权发明 | 2020-12-14 | 2022-11-15 | 江苏金发科技新材料有限公司 ¦ 上海金发科技发展有限公司 | 先进石化化工新材料 | 有效 | 本发明涉及一种聚酰胺聚偏氟乙烯合金及其制备方法，按重量份数，组分包括聚酰胺19‑97份；接枝聚偏氟乙烯1‑60份；增韧剂0‑20份；助剂0.2‑2份。本发明还提供所述聚酰胺聚偏氟乙烯合金的制备方法。本发明获得的聚酰胺聚偏氟乙烯合金具有优异力学性能、高氢气阻隔性能、良好的尺寸稳定性和耐溶剂的特性，适合于储气容器领域的应用。
44 | CN111116364B | CN201911392168.0 | 2-多卤代乙酰基-3-烷氧基丙烯酸酯的制备方法 | 授权发明 | 2019-12-30 | 2022-11-11 | 浙江本立科技股份有限公司 | 生物医药产业 | 有效 | 本发明公开了一种2‑多卤代乙酰基‑3‑烷氧基丙烯酸酯的制备方法，将化学结构式为II的化合物溶解在有机溶剂中，降温到‑30℃‑0℃下，在缚酸剂作用下，滴加化学结构式为I的化合物,进行第一阶段反应，反应0.5‑4h，然后升温至0‑50℃，进行第二阶段反应，反应一定时间后生成化学结构式为III的2‑多卤代乙酰基‑3‑烷氧基丙烯酸酯。本发明成本低、工艺合理、操作简便、原子经济性高，可满足工业应用的要求。
45 | CN113366034B | CN202080011061.1 | 聚四氟乙烯的制造方法 | 授权发明 | 2020-01-31 | 2022-11-11 | 大金工业株式会社 | 先进石化化工新材料 | 有效 | 本发明提供一种聚四氟乙烯的制造方法，其包括下述工序：聚合工序，在烃系表面活性剂和聚合引发剂的存在下，在水性介质中将四氟乙烯聚合，得到聚四氟乙烯；以及添加工序，在聚合开始后添加选自由自由基捕捉剂和聚合引发剂的分解剂组成的组中的至少一种。
46 | CN114873568B | CN202210373285.8 | 电子级SF6精馏前处理系统 | 授权发明 | 2022-04-11 | 2022-11-11 | 福建德尔科技股份有限公司 | 先进环保产业 | 有效 | 本发明提供了一种电子级SF6精馏前处理系统，用于将SF6发生器产生并经过裂解塔裂解的SF6粗气进行水洗、碱洗、低压吸附以及高压吸附。其包括顺序串联的电子级SF6水洗装置、电子级SF6碱洗装置、电子级SF6低压吸附装置以及电子级SF6高压吸附装置；所述电子级SF6低压吸附装置包括多级串联的硅胶低压吸附塔以及多级串联的所述铝胶低压吸附塔；所述电子级SF6高压吸附装置包括顺序串联的隔膜压缩机、除油器、活性炭高压吸附塔、5A高压吸附塔、铝胶高压吸附塔、13X高压吸附塔以及F03高压吸附塔。在13X、F‑03分子筛前设置铝胶吸附去SF4，这样不仅可以降低S02、SO2F2对13X、F‑03分子筛的影响，还可以保证低硫氟化物均可除去。
47 | US11491473B2 | US17/169951 | Sulfur oxoacid-substituted and phosphorus oxoacid-substituted polyaromatic resins and salts thereof as promoters in acrylate production from coupling reactions of olefins and carbon dioxide | 授权发明 | 2021-02-08 | 2022-11-08 | CHEVRON PHILLIPS CHEMICAL COMPANY LP | 先进石化化工新材料 | 有效 | This disclosure provides for catalyst systems and processes for forming an α,β-unsaturated carboxylic acid or a salt thereof. In an aspect, the catalyst system can comprise: a transition metal precursor comprising a Group 8-11 transition metal and at least one first ligand; optionally, at least one second ligand; an olefin; carbon dioxide (CO2); a diluent; and an oxoacid anion-substituted polyaromatic resin comprising a sulfonated polyaromatic resin, a phosphonated polyaromatic resin, a sulfinated polyaromatic resin, a thiosulfonated, or a thiosulfinated polyaromatic resin, and further comprising associated metal cations. Methods of regenerating the polyaromatic resin with associated metal cations are described.
48 | CN112538125B | CN202011475401.4 | 一种低分子量聚四氟乙烯树脂的制备方法 | 授权发明 | 2020-12-14 | 2022-11-08 | 江西理文化工有限公司 | 先进石化化工新材料 | 有效 | 本发明属于有机树脂的制备技术领域，具体涉及一种低分子量聚四氟乙烯树脂的制备方法，包括以下步骤：在聚合容器中加入高纯水，并采用抽真空和充氮气方式对聚合容器进行除氧；在聚合容器中加入甲醇，并通入四氟乙烯单体，在搅拌转速V1下，在聚合容器达到反应温度T1和反应压力P1后加入过氧化丁二酰引发聚合反应，在搅拌转速V2下，向聚合容器中加入含氟乳化剂，在聚合容器达到反应温度T2和反应压力T2后，向反应容器中加入八氟环丁烷和过硫酸铵；对反应产物进行洗涤和干燥即得。上述方法解决现有技术中悬浮法制备低分子量聚四氟乙烯颗粒不均匀需要进行多次粉碎和所得树脂分子量较大的问题。
49 | CN113582888B | CN202111005997.6 | 一种丙烯酸酯基磺酸盐双子表面活性剂及其制备方法和应用 | 授权发明 | 2021-08-30 | 2022-11-04 | 陕西立高涂料有限公司 | 先进石化化工新材料 | 有效 | 本发明公开了一种丙烯酸酯基磺酸盐双子表面活性剂及其制备方法和应用，方法包括：将马来酸酐、正十六醇和无水乙酸钠混合，升温至85～95℃反应2～4h，得到马来酸单酯；将马来酸单酯加热溶解，待全部溶解后加入无水碳酸钠于70～80℃下搅拌反应20～50min，加入催化剂，然后降温至50～60℃，滴加3,4‑二氯‑1‑丁烯和溶剂的混合溶液，搅拌回流反应5～7h，得中间产物；向中间产物加入由亚硫酸氢钠和水组成的亚硫酸氢钠水溶液，在110～130℃下保温反应2～4h，得到丙烯酸酯基磺酸盐双子表面活性剂。该表面活性剂解决了三次采油中原油采收率低的问题，同时具有一定的可降解性，降低或避免了其对环境造成的危害。
50 | CN112940161B | CN202110126638.X | 聚(甲基)丙烯酸酯二元醇及由其合成的聚氨酯型粘合剂 | 授权发明 | 2021-01-29 | 2022-11-01 | 苏州放量科技有限公司 | 先进石化化工新材料 | 有效 | 本发明涉及一种聚(甲基)丙烯酸酯二元醇，其具有如下所示的结构式：其中，R1为‑H或甲基；R2为‑H，甲基，乙基，碳原子数3～22的直链烷基，碳原子数3～22的支链烷基，烷氧基，含氟烷基，脂环基或芳环基；R3为碳原子数为2～20的烷基，n为5～40。本发明还公开了由其合成的聚氨酯型粘合剂及叠层状复合膜。本发明以聚(甲基)丙烯酸酯型二元醇作为主剂合成聚氨酯型粘合剂，结合聚(甲基)丙烯酸酯的性能，为进一步拓宽聚氨酯树脂的应用范围提供了可能，在解决耐水解性，耐候性，耐高低温性能等方面提供了新的思路。
51 | CN114933543B | CN202210855771.3 | 一种3-环丙胺基-2-(2,4-二氯-5-氟苯甲酰基)丙烯酸甲酯的合成方法 | 授权发明 | 2022-07-21 | 2022-10-28 | 山东国邦药业有限公司 ¦ 国邦医药集团股份有限公司 | 生物医药产业 | 有效 | 本发明公开了一种3‑环丙胺基‑2‑(2,4‑二氯‑5‑氟苯甲酰基)丙烯酸甲酯的合成方法，属于有机合成技术领域，所述合成方法由以下步骤组成：羰基化反应、胺化反应；所述羰基化反应的方法为，将2,4‑二氯‑5‑氟苯甲酰基乙酸甲酯钠盐和有机溶剂加入密闭反应容器中，将密闭反应容器内的温度控制到30‑40℃，通入过量的一氧化碳和氯化氢气体，将反应压力维持到2.5‑3.0MPa，保温4h后反应结束，过滤除掉氯化钠后得到2‑(2,4‑二氯‑5‑氟苯甲酰基)‑3‑氧代丙酸甲酯的甲苯溶液；本发明能够降低原料和辅料成本，降低废盐的处理成本，同时避免剧毒的硫酸二甲酯的使用，提高原子利用率，使反应条件更加温和。
52 | CN111040058B | CN201911257383.X | 聚四氟乙烯水性分散液的制造方法 | 授权发明 | 2013-12-02 | 2022-10-25 | 大金工业株式会社 | 先进石化化工新材料 | 有效 | 本发明提供一种聚四氟乙烯水性分散液的制造方法，目的在于提供一种方法，该方法即便不使用长链含氟表面活性剂，也可以制造粒径极小、分散稳定性优异的含氟聚合物水性分散液。本发明涉及一种含氟聚合物水性分散液的制造方法，该制造方法在LogPOW为3.4以下的含氟表面活性剂和聚合引发剂的存在下、在水性介质中进行含氟单体的聚合，上述水性分散液包含选自由聚四氟乙烯和熔融加工性的氟树脂(其中不包括聚四氟乙烯)组成的组中的至少一种含氟聚合物，该制造方法的特征在于，上述含氟表面活性剂的量在水性介质中相当于4600ppm～500000ppm。
53 | CN112266337B | CN202011065572.X | 一种低醛α-氰基丙烯酸酯类医用粘合剂的制备方法 | 授权发明 | 2020-09-30 | 2022-10-25 | 诺一迈尔(山东)医学科技有限公司 | 先进石化化工新材料 | 有效 | 本发明公开一种低醛α‑氰基丙烯酸酯类医用粘合剂的制备方法。包括：制备多聚甲醛反应液：将多聚甲醛和有机碱加入脱水剂中反应，制得多聚甲醛反应液；制备低醛α‑氰基丙烯酸酯类医用粘合剂的：(1)将多聚甲醛反应液、催化剂和热传导液混合，加热，得混合液；(2)向混合液中加入氰乙酸酯反应；(3)反应后，加入阻聚剂终止聚合反应，接着加入稳定剂，然后将反应产物裂解，得α‑氰基丙烯酸酯类粗品；(4)将α‑氰基丙烯酸酯粗品蒸馏，无菌过滤，得低醛α‑氰基丙烯酸酯类医用粘合剂。本发明的制备方法简单，制得的α‑氰基丙烯酸酯类医用粘合剂其甲醛含量低，且低醛α‑氰基丙烯酸酯类医用粘合剂的成膜性好、粘结强度高以及稳定性优异。
54 | KR102460443B1 | KR1020200130995 | 지환성 아크릴유도체의 제조 방법 | 授权发明 | 2020-10-12 | 2022-10-25 | 송원산업 주식회사 | 先进石化化工新材料 | 有效 | 지환성 아크릴유도체를 포함하는 조성물이 개시된다. 본 발명의 일 실시예에 따른 지환성 아크릴유도체를 포함하는 조성물은 지환성 아크릴레이트 화합물을 포함하되 부반응물인 아민 유도체를 포함하지 않는다.
55 | CN217612989U | CN202221563765.2 | 一种用于制备三氟化氮的连续精馏装置 | 实用新型 | 2022-06-21 | 2022-10-21 | 山东中福环保设备有限公司 | 先进石化化工新材料 | 有效 | 本实用新型公开了一种用于制备三氟化氮的连续精馏装置，属于三氟化氮精馏技术领域。一种用于制备三氟化氮的连续精馏装置，包括连续精馏塔，还包括：固定连接在连续精馏塔内的多个隔板，多个隔板将连续精馏塔内分隔为多层精馏腔；转动连接在连续精馏塔内的转动管；本实用新型可以通过在精馏过程中，电机驱动收缩状态的擦拭组件和喷洒组件在连续精馏塔内旋转，以加快精馏的效率，提高了制备三氟化氮的纯度和效率，在清洗过程中，伸展状态的擦拭组件和喷洒清洗液的喷洒组件相配合，可对连续精馏塔内壁上附着的结晶状杂质进行有效的清洗擦拭，便于对其清洗去除，进而提高了制备三氟化氮的效率。
56 | CN217568087U | CN202123028009.8 | GIS室内突发故障下的SF6气体泄漏快速回收系统 | 实用新型 | 2021-12-02 | 2022-10-14 | 国网安徽省电力有限公司电力科学研究院 ¦ 河南省日立信股份有限公司 | 先进环保产业 | 有效 | GIS室内突发故障下的SF6气体泄漏快速回收系统，属于GIS室内SF6气体回收技术领域，解决如何在GIS室内突发SF6气体泄漏的情况下，快速回收泄漏的气体，以减少检修人员伤害、降低环境污染的问题；智能巡检机器人单元可移动设置在GIS室内，风机单元包括多个安装在GIS室内墙壁上的风机，多个风机通过回收管道与混合气体预处理装置的输入端密封连接；混合气体预处理装置的输出端与混合气体分离装置的输入端密封连接，混合气体分离装置的输出端与提纯与储存装置的输入端密封连接；处理后SF6气体纯度提高至95％以上，可直接回充至设备再利用，具有良好的环境效益和社会效益，保证了GIS室内检修人员安全的同时，防止了泄漏的气体对环境的污染。
57 | CN111902437B | CN201980017718.2 | 新型二官能(甲基)丙烯酸酯化合物和聚合物 | 授权发明 | 2019-02-20 | 2022-10-11 | 丸善石油化学株式会社 | 先进石化化工新材料 | 有效 | 通过以下的式(1),(式(1)中，R1表示氢原子或甲基，R2表示碳原子数为1～6的脂肪族烃基，m表示0～5的整数，n表示0～4的整数)所表示的化合物，提供可用于灵敏度、分辨率、蚀刻耐性优异的抗蚀剂用树脂等的化合物。
58 | KR102453751B1 | KR1020177012285 | 폴리비닐리덴 플루오라이드 유도체의 제조 방법 | 授权发明 | 2015-09-21 | 2022-10-06 | 아르끄마 프랑스 | 先进石化化工新材料 | 有效 | 본 발명은 폴리비닐리덴 플루오라이드, 트리플루오로에틸렌 및 제 3 모노머를 포함하는 모노머로부터 폴리머를 제조하는 방법으로서, 상기 방법이, 성공적으로, 반응시킬 모든 모노머들의 반응기로의 주입; 모노머 중합의 개시; 및 모노머 중합의 연속 단계 (a)로서 그 동안 반응기에서의 압력 강하가 보상되는 연속 단계 (a)를 포함하는 방법에 관한 것이다.
59 | CN111302938B | CN202010144347.9 | 一种三羟甲基丙烷三丙烯酸酯的合成方法 | 授权发明 | 2020-03-04 | 2022-10-04 | 山东阳谷华泰化工股份有限公司 | 先进石化化工新材料 | 有效 | 本发明提供了一种三羟甲基丙烷三丙烯酸酯的合成方法，步骤1：将三羟甲基丙烷、丙烯酰氯、三乙胺、对苯二酚、对羟基苯甲醚按比例依次加入至反应釜中；控制反应体系在温度40‑60℃下进行搅拌反应，反应时间为2‑3h；步骤2：反应完成后，将反应液过滤除去不溶性固体杂质，然后进行水洗、干燥，得到本发明产品。本发明所用原料中以丙烯酰氯代替丙烯酸，由于丙烯酰氯的反应活性高于丙烯酸，在合成过程中降低了反应温度，缩短反应时间；丙烯酰氯参与反应不会有水的产生，避免了带水剂甲苯或环己烷的带水剂的使用，降低生产成本的同时，还避免了有机溶剂对环境造成的污染。
60 | CN217526924U | CN202221599162.8 | 一种用于SF6气体的提纯系统 | 实用新型 | 2022-06-25 | 2022-10-04 | 南通虹登机械设备有限公司 | 先进环保产业 | 有效 | 本实用新型揭示了一种用于SF6气体的提纯系统。所述用于SF6气体的提纯系统，包括：液态罐，所述液态罐具有进气口和排液口；制冷机，所述制冷机具有冷凝盘管，且所述冷凝盘管设置于所述液态罐内；废气罐，所述废气罐具有排空口，且所述废气罐设置在所述液态罐的上端；所述废气罐和所述液态罐通过连接管道连通，且所述连接管道上设置有隔离球阀。本实用新型提供的用于SF6气体的提纯系统，一次提纯就可以满足试验所需的气体质量，快速高效，简单实用，符合工业生产使用节拍，低成本，高效率，快速实现，且对操作人员要求不高，无安全障碍，具有极高的适用性。
61 | CN113713567B | CN202110922464.8 | 一种制备高纯三氟化氮用裂解塔 | 授权发明 | 2021-08-12 | 2022-09-30 | 中船(邯郸)派瑞特种气体股份有限公司 | - | 有效 | 本发明提供了一种制备高纯三氟化氮用裂解塔，该裂解塔外侧下部设置有两个上下对向的气罩，所述两个上下对向的气罩之间锁紧连通有滤净管，所述滤净管的内部固定设置有用于装填活性铝颗粒的内胆，所述内胆内设置有用于搅拌活性铝颗粒的搅拌机构，所述搅拌机构由驱动机构驱动搅拌活性铝颗粒。本发明采用搅拌机构中的滑动架对活性铝颗粒进行搅动，使活性铝颗粒与通过的三氟化氮气体充分接触，并充分吸附气体中的杂质，提升三氟化氮气体的纯度。
62 | EP3634933B1 | EP2018739972 | Sulfur oxoacid-substituted and phosphorus oxoacid-substituted polyaromatic resins and salts thereof as promoters in acrylate production from coupling reactions of olefins and carbon dioxide | 授权发明 | 2018-06-07 | 2022-09-28 | CHEVRON PHILLIPS CHEMICAL COMPANY LP | 先进石化化工新材料 | 有效 | This disclosure provides for routes of synthesis of α,β-unsaturated carboxylic acids and their salts, including acrylic acid. For example, disclosed is a process for producing an α,β-unsaturated carboxylic acid or its salt, comprising: (1) contacting a group 8-11 transition metal precursor, an olefin, carbon dioxide, a diluent, and a sulfur oxoacid anion-substituted polyaromatic resin or a phosphorus oxoacid anion-substituted polyaromatic resin with associated metal cations to provide a mixture; and (2) applying reaction conditions to the mixture suitable to produce the α,β-unsaturated carboxylic acid or a salt thereof. Methods of regenerating the polyaromatic resin with associated metal cations are described.
63 | CN111517949B | CN202010320857.7 | 一种合成乙二醇苯醚甲基丙烯酸酯的方法 | 授权发明 | 2020-04-22 | 2022-09-27 | 常州大学 | 先进石化化工新材料 | 有效 | 本发明涉及一种合成乙二醇苯醚甲基丙烯酸酯的方法，本发明以乙二醇苯醚与甲基丙烯酸甲酯为原料，氢氧化钾/镁锌复合氧化物为催化剂，吩噻嗪为阻聚剂，酯交换反应合成乙二醇苯醚甲基丙烯酸酯；本发明的优点是：制备得到氢氧化钾/镁锌复合氧化物固体碱催化剂合成乙二醇苯醚甲基丙烯酸酯，催化活性高，副反应少，乙二醇苯醚转化率达94.44％，乙二醇苯醚甲基丙烯酸酯产率达91.36％。相比于传统的酯化反应，反应条件温和，对设备腐蚀小，产品易分离，后处理简单，不产生废水，对环境污染小，产物产率较高，属于可持续发展绿色化工工艺。
64 | CN113930036B | CN202111327764.8 | 一种低介电复合材料的制备方法 | 授权发明 | 2021-11-10 | 2022-09-27 | 佛山(华南)新材料研究院 | 先进石化化工新材料 | 有效 | 本发明提供了一种低介电常数复合材料的制备方法，将更细腻的聚四氟乙烯乳液与低介电填料混合，在第二次超声作用下，混合更均匀，然后在乙醇的破乳作用，结合开炼处理、压制处理、干燥处理后，直接放置于280℃‑380℃的隧道炉，在张力为5N‑20N的作用下，就能获得空隙率高，强度优异的低介电复合材料，即能同时满足低介电常数以及强度的使用要求。另外，本申请方案中的低介电复合材料在制备的过程中无需经过复杂的处理工艺，操作简单，容易获得，在280℃‑380℃以及5N‑20N的张力作用下，能促进聚四氟乙烯内部结构的纤维化，进一步实现更低的介电常数。
65 | IN407606B | IN202037032852 | Method for producing composition containing low molecular weight polytetrafluoro ethylene | 授权发明 | 2020-07-31 | 2022-09-26 | DAIKIN INDUSTRIES, LTD. | 先进石化化工新材料 | 有效 | The present invention provides a method for producing a composition containing low molecular weight polytetrafluoroethylene, comprising: (I) irradiating a composition containing high molecular weight polytetrafluoroethylene with ionizing radiation to obtain a composition containing low molecular weight polytetrafluoroethylene having a melt viscosity at 380°C in the range of 1.0*102 to 7.0*l05 Pa-s; and (II) carrying out at least one selected from the group consisting of washing treatment, steam treatment and decompression treatment on the composition containing low molecular weight polytetrafluoroethylene.
66 | MY193152A | MYPI2019003485 | Process for isolating pure 2-ethylhexyl acrylate or pure 2-propylheptyl acrylate from the corresponding crude alkyl acrylate by distillation | 授权发明 | 2017-12-11 | 2022-09-26 | BASF SE | 先进石化化工新材料 | 有效 | Process for isolating pure 2-ethylhexyl acrylate or pure 2-propylheptyl acrylate from the corresponding crude alkyl acrylate by distillation, wherein the process is carried out in a dividing wall column (1) which has separation-active internals and vaporizer (7) and in which a dividing wall (8) is arranged in the longitudinal direction of the column to form an upper joint column region (9), a lower joint column region (14), an inflow section (10, 12) having a side feed point (2) and an offtake section (11, 13) having a side offtake point (3), the column has a number of theoretical plates in the range from 10 to 60, where the number of theoretical plates of the dividing wall column (1) relates to the sum of the theoretical plates in the joint upper column region (9), the joint lower column region (14) and the inflow section (10, 12), the side feed point (2) for the corresponding crude alkyl acrylate is arranged at a theoretical plate in the region commencing at least two theoretical plates above the bottommost theoretical plate and ending at least two theoretical plates below the uppermost theoretical plate, the side offtake point (3) for the pure 2-ethylhexyl acrylate or pure 2-propylheptyl acrylate is arranged at a theoretical plate in the region commencing at least two theoretical plates above the bottommost theoretical plate and ending at least two theoretical plates below the uppermost theoretical plate and the dividing wall (8) is arranged in the column in the region commencing at least one theoretical plate above the bottommost theoretical plate and ending at least one theoretical plate below the uppermost theoretical plate, where the ratio of amount of liquid at the upper end of the dividing wall (8) going to the enrichment section (10) and the stripping section (11) of the column is set in the range from 1:0.2 to 1:5. (Fig.1)
67 | CN113606820B | CN202110993697.7 | 一种直接与间接制冷相结合的三氟化氮电解气超低温冷阱装置 | 授权发明 | 2021-08-27 | 2022-09-23 | 中船(邯郸)派瑞特种气体股份有限公司 | - | 有效 | 本发明提供了一种直接与间接制冷相结合的三氟化氮电解气超低温冷阱装置，包括保护箱，保护箱内设置有冷却箱，冷却箱内设有冷却桶，所述冷却桶内内壁上设置有蛇形输送管，蛇形输送管的一端连接有进气设备，冷却桶的外部设有冷却机构，蛇形输送管的一端连接有连接管路，连接管路的一端连接有冷却罐，冷却罐的上端连接有冷却液添加设备，冷却罐的下端连接有回流设备。本发明通过直接冷却和间接冷却的结合，极大地提升了三氟化氮电解气冷却的速度和效率，保证了三氟化氮电解气加工的质量，提高了三氟化氮电解气冷却的实用性和快速性，降低了三氟化氮电解气的冷却成本。
68 | IN407485B | IN202137014159 | Polytetrafluoroethylene production method | 授权发明 | 2021-03-30 | 2022-09-23 | DAIKIN INDUSTRIES, LTD. | 先进石化化工新材料 | 有效 | Provided is a method for producing polytetrafluoroethylene comprising polymerizing tetrafluoroethylene in an aqueous medium in the presence of a nucleating agent and a hydrocarbon anionic surfactant to obtain polytetrafluoroethylene, wherein a total amount of the nucleating agent and the hydrocarbon anionic surfactant at the initiation of polymerization is more than 50 ppm based on the aqueous medium.
69 | TWI778001B | TW106144888 | 自對應的粗丙烯酸烷酯藉由蒸餾分離出純丙烯酸2-乙基己酯或純丙烯酸2-丙基庚酯之方法 | 授权发明 | 2017-12-20 | 2022-09-21 | 德商巴地斯顏料化工廠 | 先进石化化工新材料 | 有效 | 本發明提供一種用於自對應的粗丙烯酸烷酯藉由蒸餾分離出純丙烯酸2-乙基己酯或純丙烯酸2-丙基庚酯之方法，其中該方法在間壁式塔(1)中進行，該間壁式塔(1)具有有效分離內件及汽化器(7)，且其中間壁(8)沿該塔之縱向方向配置以形成上部聯合塔區域(9)、下部聯合塔區域(14)、具有側進料點(2)之流入段(10、12)及具有側排出點(3)之排出段(11、13)，該塔具有在10至60範圍內之數目個理論板，其中該間壁式塔(1)之理論板之該數目與該上部聯合塔區域(9)、該下部聯合塔區域(14)及該流入段(10、12)中之該等理論板之總和相關，該對應的粗丙烯酸烷酯之該側進料點(2)配置於開始於最底部理論板上方至少兩個理論板且終止於最上部理論板下方至少兩個理論板的區域中的一理論板處，該純丙烯酸2-乙基己酯或純丙烯酸2-丙基庚酯之該側排出點(3)配置於開始於該最底部理論板上方至少兩個理論板且終止於該最上部理論板下方至少兩個理論板的該區域中的一理論板處，且該間壁(8)配置於該塔中開始於該最底部理論板上方至少一個理論板且終止於該最上部理論板下方至少一個理論板的區域中，其中該間壁(8)之上部末端處進入該塔之富集段(10)及汽提段(11)之液體量的比率設定在1:0.2至1:5之範圍內。
70 | TWI777941B | TW106106408 | α-氟丙烯酸酯的製造方法、含有高純度之氟環丙烷衍生物之組成物及含有高純度之α-氟丙烯酸酯的組成物 | 授权发明 | 2017-02-24 | 2022-09-21 | 日商AGC股份有限公司 | 先进石化化工新材料 | 有效 | 本發明係提供α-氟丙烯酸酯的製造方法、含有高純度之氟環丙烷衍生物的組成物、以及含有高純度之α-氟丙烯酸酯的組成物。本發明係有關以含有下述式(A)所示之化合物的組成物，依照蒸餾、以鹼水溶液清洗之順序精製處理而獲得含有下述式(A)所示之化合物的精製物，再使該精製物進行熱分解反應而得到下述式(F)所示之化合物的製造方法，含有高純度之下述式(A)所示之化合物的組成物，以及，含有高純度之下述式(F)所示之化合物的組成物(式中，R可相同亦可不同，表示1價之烴基；X表示鹵素原子。)。
71 | TWI778312B | TW108144935 | 四氟乙烯聚合物、空氣過濾器濾材、過濾件、及空氣過濾器單元 | 授权发明 | 2019-12-09 | 2022-09-21 | 日商大金工業股份有限公司 | 先进石化化工新材料 | 有效 | 本發明提供一種能夠針對所獲得之空氣過濾器濾材將壓力損失抑制為較低並且使複數個部位之壓力損失均質化的四氟乙烯聚合物、空氣過濾器濾材、過濾件、及空氣過濾器單元。本發明之四氟乙烯聚合物係具有延伸性及非熔融加工性者，且於針對從未加熱至300℃以上之溫度之測定用未焙燒聚合物，利用示差掃描熱量計以升溫速度2℃/分鐘所得之熔解熱曲線中，較表示極小點之溫度Tp℃(其中，340≦Tp≦345)低2.5℃之溫度T0℃以上且350℃以下時之吸熱量S2mJ/mg與320℃以上T0℃以下之吸熱量S1mJ/mg的比[S2/S1]為0.60以上，且於熔解熱曲線中，通過自溫度Tp℃之極小點至基準線為止之垂直線之一半位置的與基準線平行之線、與熔解熱曲線之2個交點處之溫度之差即半值寬HW為5.0以上。
72 | CN111495420B | CN202010354950.X | 一种乙酸甲酯与乙炔制备甲基丙烯酸甲酯的催化剂及方法 | 授权发明 | 2020-04-29 | 2022-09-20 | 陕西延长石油(集团)有限责任公司 | 先进石化化工新材料 | 有效 | 本发明涉及一种乙酸甲酯与乙炔制备甲基丙烯酸甲酯的催化剂及方法。本发明提供一种乙酸甲酯与乙炔制备甲基丙烯酸甲酯的催化剂及方法，所述催化剂以多金属氧化物为主催化剂，以H‑ZSM‑5型分子筛或H‑ZSM‑11型分子筛或H‑ZSM‑5型分子筛及H‑ZSM‑11型分子筛的混合物为载体。本发明技术路线先进，无三废排放，无温室气体排放，工艺零污染：采用乙酸甲酯、乙炔为原料，产物主要为甲基丙烯酸甲酯。避免了传统过程中大量废液、废固问题，实现对环境的零排放。
73 | JP7144298B2 | JP2018228963 | フッ化ビニリデン重合体の製造方法 | 授权发明 | 2018-12-06 | 2022-09-20 | 株式会社クレハ | 先进石化化工新材料 | 有效 | 【課題】より短時間で、かつより簡便にフッ化ビニリデン重合体を製造する方法を実現する。 【解決手段】水と、重合初期温度におけるフッ化ビニリデン含有モノマーの密度が0.580〜0.660g/cm3となる量のフッ化ビニリデン含有モノマーとを反応器に供給して、フッ化ビニリデン含有モノマーを、フッ化ビニリデンが超臨界状態となる条件で水中にて懸濁重合することによりフッ化ビニリデン重合体を製造する。 【選択図】なし
74 | CN110621653B | CN201880030483.6 | 氨基(甲基)丙烯酸酯 | 授权发明 | 2018-05-08 | 2022-09-16 | 湛新比利时股份有限公司 | 先进石化化工新材料 | 有效 | 本发明的材料适合用于涂料组合物、油墨、油漆、清漆、粘合剂中，用于制备凝胶漆、复合材料、模塑组合物或3D制品。本发明的材料特别适合作为UV和UV LED应用中的表面固化促进剂。
75 | CN111393289B | CN202010385902.7 | 一种由氟化醇制备氟化丙烯酸酯的方法 | 授权发明 | 2020-05-09 | 2022-09-13 | 安徽灵达高新材料有限公司 | 先进石化化工新材料 | 有效 | 本发明公开了一种由氟化醇制备氟化丙烯酸酯的方法，在配置填料塔、精馏分离器的反应釜中，在自制含氟催化剂、溶剂以及助剂的存在下，氟化醇与丙烯酸酯发生反应，反应的过程中逐步精馏去除生成的甲醇、过剩的丙烯酸酯、溶剂，再精馏得到高纯度目标产物。本发明方法使用自制含氟催化剂，与反应体系相容性好，反应温度低、反应速度快、产生杂质少；产品制造方式更加简单，便于工业化生产。
76 | CN112047864B | CN202011088199.X | 一种丙烯酸酯制备废水中磺酸类催化剂的回收方法 | 授权发明 | 2020-10-13 | 2022-09-13 | 广东石油化工学院 | 资源循环利用产业 | 有效 | 本发明公开了一种丙烯酸酯制备废水中磺酸类催化剂的回收方法，包括如下步骤：1)在丙烯酸酯制备废水中加入氢氧化钡或钡盐2)将步骤1)所得物料进行蒸发浓缩；3)向步骤2)所得浓缩液中加萃取析出剂析出固体、过滤、洗涤，得磺酸钡；4)将步骤3)所得滤液和洗涤液合并，蒸馏回收萃取析出剂循环用于步骤3)；5)在步骤3)所得磺酸钡中，加入硫酸溶液和去离子水，充分溶解搅拌，过滤分离，所得滤液为磺酸预成品收集至磺酸预成品槽；6)将步骤5)所得滤饼用去离子水洗涤、分离，所得固体干燥得BaSO4成品，所得滤液加入原废水中循环处理或作为稀释水循环用于步骤5)。本发明使丙烯酸酯制备废水中磺酸类催化剂得到了有效的回收利用，提高了资源利用率。
77 | US11441007B2 | US14/131747 | Fluoropolymer composition for multilayer assemblies | 授权发明 | 2012-07-10 | 2022-09-13 | SOLVAY SPECIALTY POLYMERS ITALY S.P.A. | 先进石化化工新材料 | 有效 | The invention pertains to a composition (C1) comprising: at least one (meth)acrylic modified VDF polymer [polymer (A)] comprising recurring units derived from comprising recurring units derived from vinylidene fluoride (VDF) monomer and at least one hydrophilic (meth)acrylic monomer (MA) of formula (I), wherein each of R1, R2, R3, equal or different from each other, is independently a hydrogen atom or a C1-C3 hydrocarbon group, and ROH is a hydrogen or a C1-C5 hydrocarbon moiety comprising at least one hydroxyl group; at least one inorganic UV blocker compound in an amount not exceeding 5% wt, with respect to the weight of polymer (A), to multilayer assemblies comprising one layer made from said composition (C1), to a method for manufacturing said multilayer assemblies and to the use of the same in different field of use, including protection of PV modules.
78 | CN114195919B | CN202111642561.8 | 一种针对聚偏氟乙烯废弃物料进行分离转用的工业制法 | 授权发明 | 2021-12-30 | 2022-09-06 | 珠海长先新材料科技股份有限公司 | 资源循环利用产业 | 有效 | 一种针对聚偏氟乙烯废弃物料进行分离转用的工业制法，其特征在于，该制法采用低沸点溶剂萃取PVDF中的石蜡，该萃取剂为沸点温度在30℃~140℃范围内的溶剂；过滤液体，留下固体，其中液体是溶解了石蜡的溶剂，而固体是被萃取了石蜡的PVDF；将得到的固体进行烘干，得到粗产PVDF，同时低沸点溶剂可以蒸发回收并重复利用，降低整个体系成本。将粗产PVDF用强极性溶剂溶解去掉杂质，然后再醇类溶剂或水，析出高纯度PVDF，最后烘干得到精制后的PVDF，回收率高精度高可以满足锂电池、光伏薄膜等下游产业的工业要求，具有较高的市场价值，同时避免了对环境的破坏有利于环保政策的推进。
79 | CN110981728B | CN201911244164.8 | 一种甲基丙烯酸甲酯的制备方法 | 授权发明 | 2019-12-06 | 2022-09-02 | 潍坊三力本诺化学工业有限公司 ¦ 中国科学院大连化学物理研究所 | 先进石化化工新材料 | 有效 | 本发明公开了一种甲基丙烯酸甲酯的制备方法，将甲基丙烯醛与甲醇加入密闭的连续反应器中充分混合，混合物料中甲醇的质量浓度为45‑80％；在搅拌状态下向反应器中加入金基催化剂，在反应器底部通入氧化剂，控制反应温度110‑160℃，反应压力0.5‑2MPa，催化氧化酯化制备甲基丙烯酸甲酯。本发明降低了催化剂制备的成本、提高了其耐磨强度，制备条件更环保，催化活性好。催化合成甲基丙烯酸甲酯产品产率高、在反应体系中不易聚合。
80 | US11430941B2 | US16/485435 | Piezoelectric polyvinylidene fluoride material, method for manufacturing same, and fingerprint recognition module | 授权发明 | 2019-04-25 | 2022-08-30 | WUHAN CHINA STAR OPTOELECTRONICS TECHNOLOGY CO., LTD. | 人工智能 | 有效 | A piezoelectric polyvinylidene fluoride (PVDF) material, a method for manufacturing the same, and a fingerprint recognition module are provided. The polyvinylidene PVDF material includes PVDF, a first solvent, a second solvent, a fluorosurfactant, and an inducing material. Material of the inducing material is one of carbon nanotubes, carbon black, and gold nanorods. Because of the high anisotropy of the inducing material, molecular orientation of the PVDF material is induced, thereby improving piezoelectric performance of the piezoelectric PVDF material. Problems of conventional piezoelectric PVDF materials, which are used in ultrasonic fingerprint recognition modules, such as poor piezoelectric performance and high-energy loss are improved.
81 | CN113499662B | CN202110852683.3 | 全正压条件下六氟化硫气体回收处理装置及气体回收系统 | 授权发明 | 2021-07-27 | 2022-08-30 | 中国南方电网有限责任公司超高压输电公司昆明局 | 资源循环利用产业 | 有效 | 本申请涉及一种全正压条件下六氟化硫气体回收处理装置及气体回收系统。该装置通过抽真空单元进行抽真空动作，以使电气设备内的六氟化硫气体进入气体处理单元，第一储气单元储存气体处理单元处理后的六氟化硫气体；氮气制造单元在电气设备内的剩余六氟化硫气体的压力低于第一预设压力的情况下，向电气设备中充入氮气，使电气设备中剩余六氟化硫气体和氮气形成混合气体；气体处理单元将混合气体输入第二储气单元内；气体分离单元在第二储气单元内混合气体的压力恢复至第二预设压力的情况下，将混合气体分离，以回收混合气体中的剩余六氟化硫气体。本申请实现了六氟化硫气体在全正压条件下进行回收，有效提高了六氟化硫气体回收率，气体回收效率也大幅提升。
82 | CN217324333U | CN202123457326.1 | 一种用于NF3电解粗气中N2F2的集中去除装置 | 实用新型 | 2021-12-30 | 2022-08-30 | 昊华气体有限公司 | 先进环保产业 | 有效 | 本实用新型公开了一种用于NF3电解粗气中N2F2的集中去除装置，其特征在于热解器中设置有贯穿至底部的插入套管(7)，插入套管(7)上口为气路进口(6)，热解器顶部设有顶部测温套管(8)，热解器炉体(11)外侧上部设有填料入口(5)和气路出口(9)，热解器炉体(11)外侧中部设有中部测温套管(10)，所述热解器炉体外侧下部设有填料出口(2)，所述热解器底部设有环形筛板(3)，热解器底部连接有除渣罐(1)。一套装置可以对接多个电解槽，通过减少热解器数量，简化工艺，降低成本，提高工艺操作的安全性，提高生产质量和效率，满足工艺生产要求。
83 | CN217313456U | CN202220772357.1 | 丙烯酸丁酯装置催化剂回收系统 | 实用新型 | 2022-04-01 | 2022-08-30 | 山东宏信化工股份有限公司 | 先进石化化工新材料 | 有效 | 本实用新型属于丙烯酸丁酯生产技术领域，具体涉及一种丙烯酸丁酯装置催化剂回收系统，包括丁醇进料管线、脱水塔、对甲苯磺酸进料管线、丙烯酸进料管线和酯化釜，所述丁醇进料管线与脱水塔连接，对甲苯磺酸进料管线和丙烯酸进料管线均与酯化釜连接，脱水塔的底部与酯化釜连接，酯化釜的顶部与脱水塔连接，酯化釜的出料口经换热器和冷却器与萃取塔连接，所述萃取塔内的上部设有喷淋管，萃取塔的底部出口经回收管线与脱水塔连接。本实用新型操作简单，可回收系统中的催化剂对甲苯磺酸，并能循环使用，减少了资源的浪费和原料的投入；同时减少了下一阶段未回收完的催化剂中和用碱量，节约了用碱的成本。
84 | KR102439151B1 | KR1020210117102 | 고순도 육불화황 정제 장치 및 이를 이용하는 정제 방법 | 授权发明 | 2021-09-02 | 2022-08-29 | 안충권 | 先进环保产业 | 有效 | 본 발명은 고순도 육불화황 정제 장치 및 이를 이용하는 정제 방법에 관한 것으로, 육불화황을 포함하는 대상 기체를 공급하는 공급부; 상기 대상 기체를 수산화나트륨 용액이 분사되는 챔버를 통과되도록 하여 수산화나트륨 용액과 대상 기체에 포함된 용해성 가스 성분이 접촉 및 포집되도록 하는 제1스크러버와, 상기 제1스크러버를 통과한 대상 기체를 물이 분사되는 챔버를 통과시키면서 물에 대상 기체에 포함된 용해성 가스 성분이 접촉 및 포집되도록 하는 제2스크러버를 구비하는 전처리부; 상기 전처리부를 통과한 대상 기체를 응축기 또는 흡착제가 충진된 케미컬 드라이어를 통과시켜 혼입되어 있는 수분이 제거되어 수분 농도가 0.1~1 ppm으로 유지되도록 하는 수분제거부; 및 상기 수분제거부에서 수분이 제거된 대상 기체에 혼입된 산소, 질소 및 사불화탄소로 이루어진 비반응성 가스 또는 SO2F2, S2F10및 S2F10O로 이루어진 군에서 선택되는 어느 하나 또는 2 이상인 맹독성물질을 제거하기 위해 끓는점 차이를 이용하여 육불화황과 분리되도록 하기 위해 고압, 고온으로 가열하는 증류부;를 포함한다.
85 | CN110300622B | CN201880012149.8 | 甲基丙烯酸制造用催化剂、甲基丙烯酸制造用催化剂前体和它们的制造方法、甲基丙烯酸的制造方法以及甲基丙烯酸酯的制造方法 | 授权发明 | 2018-01-18 | 2022-08-26 | 三菱化学株式会社 | 先进石化化工新材料 | 有效 | 本发明提供能够将甲基丙烯醛进行气相接触氧化而以高选择率制造甲基丙烯酸的催化剂。一种甲基丙烯酸制造用催化剂，在利用分子态氧将甲基丙烯醛进行气相接触氧化而制造甲基丙烯酸时使用，具有下述式的组成。PaMobVcNbdCueAfEgGh(NH4)iOj(A表示选自Si、Ge、As和Sb中的至少1种，E表示选自Bi、Zr、Te、Ag、Se、W、B、Fe、Zn、Cr、Mg、Ca、Sr、Ta、Co、Ni、Mn、Ba、Ti、Sn、Pb、In、S、Pd、Ga、Ce和La中的至少1种，G表示选自Li、Na、K、Rb、Cs和TI中的至少1种。b＝12时，满足0.5≤a+f≤2.1，0.01≤c+d≤3，0.5≤a，0≤c，0.01≤d≤3，0.005≤e≤3，0≤f，0≤g≤3，0.01≤h≤3，0≤i≤5，j为满足各成分的化合价的氧的摩尔比率)。
86 | CN111995519B | CN202011027944.X | 一种3-甲氧基丙烯酸甲酯的制备方法 | 授权发明 | 2020-09-26 | 2022-08-26 | 安徽金禾实业股份有限公司 | 先进石化化工新材料 | 有效 | 本发明涉及一种3‑甲氧基丙烯酸甲酯的合成方法，其特征在于包括如下步骤：（1）以醇类为溶剂，在碱性物质的催化作用下，双乙烯酮和原甲酸三甲酯在25‑90℃条件下合成3,3‑二甲氧基丙酸甲酯，控制双乙烯酮与原甲酸三甲酯、碱性物质的摩尔比为1:1.0‑5.0:0.5‑5.0；（2）反应结束后，3,3‑二甲氧基丙酸甲酯在催化剂作用下裂解生成3‑甲氧基丙烯酸甲酯，控制3,3‑二甲氧基丙酸甲酯与催化剂的摩尔比1:1.0‑5.0，反应温度为100‑200oC。本发明优点：原料价廉易得，合成方法操作简单，反应条件温和，对设备要求较低，适合工业化大生产的需求。
87 | CN217288365U | CN202220286311.9 | 三氟化氮制备用裂解装置 | 实用新型 | 2022-02-11 | 2022-08-26 | 南大光电(乌兰察布)有限公司 | 先进石化化工新材料 | 有效 | 本实用新型公开了一种三氟化氮制备用裂解装置，其属于三氟化氮制备领域。它主要包括壳体，壳体内设有挡板一和挡板二，挡板一和挡板二将壳体分成三个反应腔，三个反应腔上下两端分别设有密封进料口和密封出料口，挡板一下方设有通孔一，挡板二下方设有通孔二，靠近挡板二一侧的壳体下方设有进气口，靠近挡板一的壳体上方设有出气口，壳体内设有转动连接的搅拌杆，搅拌杆上设有搅拌尺，搅拌杆穿过挡板一和挡板二，搅拌杆一端设有电机。本实用新型在裂解装置内增设挡板一和挡板二，并在挡板一和挡板二上设置不对流的通孔，延长气体反应通道，使N2F2杂质气体与填充充分反应，大大提高了裂解效果。本实用新型主要用于制备三氟化氮。
88 | CN217298028U | CN202220243329.0 | 一种三氟化氮用电解装置 | 实用新型 | 2022-01-29 | 2022-08-26 | 南大光电(乌兰察布)有限公司 | 电子核心产业 | 有效 | 本实用新型公开一种三氟化氮用电解装置，属于电解装置技术领域，包括电解槽体，电解槽体内包括阴极槽和阳极槽，阴极槽内设有阴极电极，阳极槽内设有阳极电极，阴极电极和阳极电极连接有电解电源，阴极槽和阳极槽之间设有隔膜，阴极槽和阳极槽的下方设有加温区域，加温区域内设有加温装置，加温装置包括若干个加热片组成的加温板，电解槽体内设有温度传感器，温度传感器连接有控制器，控制器电气连接加温电源。在电解槽底部设置了加温区域，能够有效对电解槽内进行加加温，同时具备温度控制装置能够进行温度的采集和控制，借助Zigbee无线组网可以实现多点温度的采集和控制，便于电解装置的统一管理，解决了现有技术中存在的问题。
89 | CN217298029U | CN202220269048.2 | 三氟化氮电解防腐设备 | 实用新型 | 2022-02-10 | 2022-08-26 | 南大光电(乌兰察布)有限公司 | 先进石化化工新材料 | 有效 | 本实用新型公开了一种三氟化氮电解防腐设备，它属于电解设备领域，其解决了现有技术中缺少一种采用聚四氟乙烯防腐蚀，同时方便清理电解槽底部氟化镍淤渣的三氟化氮电解防腐设备的问题。它主要包括电解槽槽体，所述电解槽槽体内设有两个聚四氟乙烯板槽，聚四氟乙烯板槽对称设置，两聚四氟乙烯板槽相对内侧侧边板高度低于相邻侧边板，电解槽槽体下方设有顶出口，电解槽槽体下方设有气缸，气缸的活塞杆位于顶出口内。本实用新型主要用于三氟化氮电解槽防腐、清理淤渣。
90 | CN217298038U | CN202220245683.7 | 三氟化氮电解槽的过滤装置 | 实用新型 | 2022-01-30 | 2022-08-26 | 南大光电(乌兰察布)有限公司 | - | 有效 | 本实用新型涉及一种三氟化氮电解槽的过滤装置，属于三氟化氮工业化生产电解技术领域。本实用新型所述的一种三氟化氮电解槽的过滤装置，包括过滤罐体，过滤罐体上方安装有吸液泵，吸液泵通过伸入电解槽内的吸液管与电解槽连接，过滤罐体下方安装有注液泵，注液泵通过注液管与电解槽连接，过滤罐体内部自上而下设有若干层过滤网且若干层过滤网上的过滤孔直径自上而下由大到小设置，注液管内部还设有滤芯。本实用新型采用多层过滤的设计，能够有效过滤掉电解槽中的沉淀物，且过滤效率高。
91 | CN217287227U | CN202220286234.7 | 三氟化氮气体分离装置 | 实用新型 | 2022-02-11 | 2022-08-26 | 南大光电(乌兰察布)有限公司 | 先进环保产业 | 有效 | 本实用新型公开了一种三氟化氮气体分离装置，其属于分离装置技术领域。它解决了现有技术中传统三氟化氮气体分离装置存在的分离出来的三氯化氮气体纯度达不到使用要求且杂质较高的缺陷。其主体结构包括加热室、冷凝室、分离室、杂质收集箱和三氟化氮收集箱，冷凝室上设有进气管、隔板一和隔板二，隔板一与隔板二之间为冷凝区域B，隔板二与冷凝室之间为冷凝区域C，加热室内设有隔板三，隔板三的左侧为加热区域D，右侧为加热区域E，所述冷凝区域B与加热区域D之间通过第一出气管连通，加热区域D的上端通过第二出气管与冷凝区域C连通，冷凝区域C的下端通过第三出气管与分离室连接。本实用新型主要用于三氟化氮气体分离。
92 | CN111116362B | CN201911368079.2 | 一种2-氟丙烯酸甲酯的制备方法 | 授权发明 | 2019-12-26 | 2022-08-23 | 洛阳森蓝化工材料科技有限公司 | 先进石化化工新材料 | 有效 | 一种2‑氟丙烯酸甲酯的制备方法，包括在反应釜中加入溶剂，将丙烯酸甲酯溶解在溶剂中，排空后控制反应釜内的反应温度，通入氟气，将反应釜内的温度升高，在碱性条件下脱去HF，得到2‑氟丙烯酸甲酯母液并静置；将2‑氟丙烯酸甲酯母液的温度升高，然后对2‑氟丙烯酸甲酯母液进行热过滤，得到2‑氟丙烯酸甲酯滤液；将2‑氟丙烯酸甲酯滤液进行重结晶，得到2‑氟丙烯酸甲酯粗品；将2‑氟丙烯酸甲酯粗品进行精馏，收集馏分，得到2‑氟丙烯酸甲酯纯品；本发明对设备的要求不高，但能有效地抑制F2的活性，减小副产物的产生，不仅能提高产品的收率和纯度，而且还能有效地除去反应原料与溶剂，得到高纯度2‑氟丙烯酸甲酯。
93 | CN111574374B | CN202010573196.9 | 一种甲基丙烯酸甲酯粗产品的分离方法及分离设备 | 授权发明 | 2020-06-22 | 2022-08-23 | 北京旭阳科技有限公司 | 先进石化化工新材料 | 有效 | 本发明提供了一种甲基丙烯酸甲酯粗产品的分离方法及设备，所述方法包括如下步骤：采用中间回流及中间再沸热泵精馏热集成的脱轻塔，将甲基丙烯酸甲酯粗产品气进行脱轻处理；用水对脱轻后的粗产品气进行水洗分液处理，脱除产品气中未反应的甲醛；采用塔顶压缩蒸汽与中沸器耦合的单塔热泵精馏，对水洗塔的塔釜水相进行汽提处理；采用塔顶压缩蒸汽与中沸器耦合的单塔热泵精馏，对水洗塔塔顶油相进行脱水处理；将脱水后产品气进行深度脱轻处理，得到粗甲基丙烯酸甲酯。本发明采用中间回流及中间再沸热泵精馏热集成系统、塔顶蒸汽与中沸器耦合的单塔热泵精馏，可以显著降低装置能耗。
94 | CN217230958U | CN202220254165.1 | 用于生产三氟化氮的防腐蚀防过热电解槽 | 实用新型 | 2022-02-09 | 2022-08-19 | 南大光电(乌兰察布)有限公司 | 先进石化化工新材料 | 有效 | 本实用新型属于三氟化氮生产设备技术领域，具体涉及一种用于生产三氟化氮的防腐蚀防过热电解槽，包括槽体和封盖，裙板将槽体分隔为上部的阳极气体室和下部的阴极气体室，所述的槽体内壁和封盖内表面均涂有PFA涂层；槽体内设有若干组降温盘管，每组降温盘管呈S形纵向布置，槽体外设有降温夹套。本实用新型所述的用于生产三氟化氮的防腐蚀防过热电解槽，通过合理的结构设计及耐腐蚀材料的选择，能提高电解效率，改善三氟化氮转化率降低的问题，提高相同产能下三氟化氮的产量，并延长槽体使用周期，可以为企业带来良好的经济效益。
95 | CN217220335U | CN202220260588.4 | 三氟化氮电解槽用过滤装置 | 实用新型 | 2022-02-09 | 2022-08-19 | 南大光电(乌兰察布)有限公司 | - | 有效 | 本实用新型涉及一种三氟化氮电解槽用过滤装置，属于过滤技术领域；包括过滤桶，过滤桶内设有过滤芯，过滤芯上方及外周设有清扫结构；清扫结构包括连接板，连接板设于过滤芯上方，连接板底部环绕过滤芯设有清扫支架，清扫支架朝向过滤芯一侧设有清扫毛刷，连接板顶部设有传动轴，传动轴贯穿过滤桶盖板设置；过滤桶盖板包括两个相互配合插接的台阶式盖板，台阶式盖板中部开设U型穿装槽，U型穿装槽延长线上，台阶式盖板上设有穿装凸台，穿装凸台与U型穿装槽配合设置。本实用新型能够快速安装拆卸，方便彻底清理，过滤过程中能够同时对过滤芯进行清扫，延长设备工作时间。
96 | CN217221412U | CN202220357155.0 | 一种丙烯酸甲酯加氢还原生产丙酸甲酯的系统 | 实用新型 | 2022-02-22 | 2022-08-19 | 北京石油化工工程有限公司 | 先进石化化工新材料 | 有效 | 本实用新型提供了一种丙烯酸甲酯加氢还原生产丙酸甲酯的系统。该系统中，丙烯酸甲酯来料管线，依次连接酯预热器、汽化器和酯加热器后，与混合器的第一入口连接，所述混合器包括第一入口和第二入口；氢气来料管线与氢气加热器连接后与混合器的第二入口连接，所述混合器的出口与反应器的入口连接；反应器的出口与分液罐连接，且连接管线依次经过所述酯加热器和酯预热器；所述分液罐包括气相出口和液相出口，液相出口与产物输出管线连接，气相出口与循环氢气管线连接；所述循环氢气管线另一端与所述氢气来料管线连接。使用本实用新型所提供的系统进行丙烯酸甲酯加氢还原生产丙酸甲酯，丙烯酸甲酯转化率大于90％，丙酸甲酯选择性大于95％。
97 | CN217189594U | CN202221026791.1 | 一种PVDF聚合釜 | 实用新型 | 2022-04-28 | 2022-08-16 | 四川宜宾江源化工机械制造有限责任公司 | 先进石化化工新材料 | 有效 | 本实用新型公开了一种PVDF聚合釜,属于化工机械领域，包括釜体和传动搅拌装置，传动搅拌装置包括转动支承在釜体的搅拌轴，搅拌轴为空心结构，搅拌轴上设有还设有多个喷头，且釜体包括薄内壁和厚外壁，薄内壁和厚外壁之间还设有螺旋状的导流板。本实用新型即可以满足对搅拌轴进行降温，又可以在不开釜的情况下对釜壁进行清洗，有效防止附着在釜壁上的低聚物影响产品品质，保证了产品的质量。
98 | CN217189595U | CN202221052334.X | 一种生产丙烯酸羟乙酯用的多级反应釜 | 实用新型 | 2022-05-05 | 2022-08-16 | 安徽三禾化学科技有限公司 | 先进石化化工新材料 | 有效 | 本实用新型公开了一种生产丙烯酸羟乙酯用的多级反应釜，包括反应罐体，所述反应罐体的内部固定安装有多个隔板，多个隔板将反应罐体的内腔分隔成多个独立反应室，隔板的表面设置有连通阀门，各个独立反应室通过连通阀门实现串联连通，反应罐体的内部转动连接有贯穿隔板的搅拌轴，搅拌轴的表面固定连接有分散臂，反应罐体的顶端分别设置有搅拌电机和进料窗口，反应罐体的底部设置有出料管，反应罐体的内部安装有热交换板。该反应釜，通过在反应罐体内设置多个隔板，将其内部分隔成多个独立反应室，针对不同独立反应室施加不同氯乙醇用量和反应温度，以达到最优反应转化率，从而实现差别调控，提高转化率的效果。
99 | CN113956156B | CN202111334400.2 | 一种对苯二酚单(甲基)丙烯酸酯的合成方法 | 授权发明 | 2021-11-11 | 2022-08-12 | 重庆沃肯新材料科技股份有限公司 | 先进石化化工新材料 | 有效 | 本发明提供了一种对苯二酚单(甲基)丙烯酸酯的合成方法，属于有机合成技术领域。本发明在缚酸剂存在下，2‑叔丁基对苯二酚与(甲基)丙烯酸酐进行酯化反应，得到2‑叔丁基对苯二酚单(甲基)丙烯酸酯；将所述2‑叔丁基对苯二酚单(甲基)丙烯酸酯与聚苯乙烯磺酸型树脂混合，进行脱叔丁基反应，得到对苯二酚单(甲基)丙烯酸酯。本发明利用叔丁基的空间位阻效应，2‑叔丁基对苯二酚与(甲基)中的两个酚羟基的反应活性巨大差异，在与(甲基)丙烯酸酐进行酯化反应时，能够高选择性的合成2‑叔丁基对苯二酚单(甲基)丙烯酸酯；之后再利用聚苯乙烯磺酸型树脂脱除叔丁基，获得对苯二酚单(甲基)丙烯酸酯。
100 | CN217164365U | CN202123007230.5 | 一种制备PVDF的反应装置 | 实用新型 | 2021-12-01 | 2022-08-12 | 湖北唐枫客实业有限公司 | 先进石化化工新材料 | 有效 | 本实用新型涉及PVDF生产技术领域，具体涉及一种制备PVDF的反应装置。一种制备PVDF的反应装置，包括反应罐、进料管、出料口、驱动电机、联轴器、搅拌轴和搅拌桨；所述进料管和出料口贯通开设在反应罐上；所述驱动电机固定设置于反应罐的顶部，并通过联轴器与搅拌轴固定连接；所述搅拌桨与搅拌轴固定连接。本实用新型中进料管的出口设置于反应介质的液面下方，反应罐内设有夹层以控制反应罐内的温度，解决了反应过程中的温度易超过VDF单体的临界温度而使VDF变成气体的问题，能实时监控和调节反应温度，提高了产品质量和产率。
101 | TWI773882B | TW108105903 | 六方晶系鐵氧體複合材料、包含六方晶系鐵氧體複合材料之物品及片材之製作方法 | 授权发明 | 2019-02-22 | 2022-08-11 | 美商羅傑斯公司 | 先进石化化工新材料 | 有效 | 本文中揭露一種六方晶系鐵氧體複合材料，該六方晶系鐵氧體複合材料包含：聚四氟乙烯；以及複數個Co2Z六方晶系鐵氧體顆粒，為在無空隙基礎上該聚四氟乙烯及該等Co2Z六方晶系鐵氧體顆粒之總體積之大於或等於40體積%、或40體積%至90體積%；其中該六方晶系鐵氧體複合材料具有以該六方晶系鐵氧體複合材料之總體積計大於或等於10體積%之一孔隙率；其中該六方晶系鐵氧體複合材料之一導磁率大於或等於2.5，且該導磁率對介電常數之一比率大於或等於0.4，該導磁率及該比率皆係在500 MHz下確定的。
102 | CN217139838U | CN202220936491.0 | 丙烯酸丁酯酯化釜系统尾气的处理系统 | 实用新型 | 2022-04-21 | 2022-08-09 | 山东宏信化工股份有限公司 | 先进环保产业 | 有效 | 本实用新型涉及丙烯酸丁酯生产技术领域，尤其涉及丙烯酸丁酯酯化釜系统尾气的处理系统。该处理系统包括水环式真空泵、气液分离罐、冷却器；所述水环式真空泵的吸气口与尾气总管通过尾气混合管连接，水环式真空泵的排气口与气液分离罐的进液口通过真空泵气液混合管路连接；气液分离罐的出液口通过冷却器进液管与冷却器的管程入口连接，气液分离罐的排气口连接尾气排出管；冷却器的管程出口与水环式真空泵的吸气口通过真空泵进水管连接，冷却器的壳程进口和出口分别连接冷冻水进水管和冷冻水回水管。本实用新型系统对酯化釜系统尾气的进一步处理，可有效减少尾气对环境的污染，符合环保要求。
103 | CN217140301U | CN202220593869.1 | 丙烯酸丁酯装置酯化釜系统蒸汽的回收与利用装置 | 实用新型 | 2022-03-17 | 2022-08-09 | 山东宏信化工股份有限公司 | 先进石化化工新材料 | 有效 | 本实用新型属于丙烯酸丁酯生产技术领域，具体涉及一种丙烯酸丁酯装置酯化釜系统蒸汽的回收与利用装置，丁醇进料管线与脱水塔连接，对甲苯磺酸进料管线和丙烯酸进料管线均与第一酯化釜连接，第一酯化釜的顶部与脱水塔连接，脱水塔的底部与第一酯化釜连接，脱水塔的顶部依次与一级冷凝器和二级冷凝器连接，一级冷凝器和二级冷凝器均与回收罐连接，回收罐分别与脱水塔和第一酯化釜连接。本实用新型可通过对蒸汽进行二级冷凝，使得蒸汽冷凝的更充分，更彻底；利用酯化釜蒸发出的蒸汽本身余热来加热物料，属于利用系统内余热进行预热物料，避免了资源与能源的浪费，实现了有效的节能减排；同时系统为负压反应，可降低物料的蒸发温度，减少能源的消耗。
104 | CN217139299U | CN202220865377.3 | 丙烯酸丁酯制备中的碱洗装置 | 实用新型 | 2022-04-14 | 2022-08-09 | 山东宏信化工股份有限公司 | 先进石化化工新材料 | 有效 | 本实用新型涉及一种丙烯酸丁酯制备中的碱洗装置，属于制备丙烯酸丁酯的技术领域。所述的丙烯酸丁酯制备中的碱洗装置，包括碱洗塔2，碱洗塔2内分为水洗段3和中和段4；中和段4与萃取塔1连接；碱液管路9与中和段4连接，碱洗塔2的底部与循环管路17连接，循环管路17与碱液管路9连接；水洗段3连接有进水管8；碱洗塔2的顶部通过溢流管路7与缓冲罐12连接，缓冲罐12同时通过平衡管线6与溢流管路7连接；缓冲罐12与脱醇装置14连接；缓冲罐12与回收罐15连接。本实用新型提出一种丙烯酸丁酯制备中的碱洗装置，碱洗充分，除酸彻底，操作简单，成本低。
105 | CN217139251U | CN202220865376.9 | 丙烯酸丁酯制备中的脱醇塔系统 | 实用新型 | 2022-04-14 | 2022-08-09 | 山东宏信化工股份有限公司 | 先进石化化工新材料 | 有效 | 本实用新型涉及一种丙烯酸丁酯制备中的脱醇塔系统，属于丙烯酸丁酯的制备技术领域。所述的丙烯酸丁酯制备中的脱醇塔系统，包括脱醇塔，预热器与脱醇塔连接，脱醇塔与一级冷凝器连接，一级冷凝器与二级冷凝器连接，二级冷凝器与脱水塔回收罐连接；一级冷凝器与脱醇塔回收罐连接，脱醇塔回收罐通过回流泵与脱醇塔的上部连接；脱醇塔底部分两路，一路通过采出泵与精制塔连接；另一路通过循环泵与再沸器连接，再沸器与脱醇塔中部连接。本实用新型提出一种丙烯酸丁酯制备中的脱醇塔系统，脱醇效果好，节能降耗，减轻了物料聚合的程度。
106 | CN110639470B | CN201910769941.4 | 一种去除三氟化氮中二氟二氮、四氟二氮的吸附剂 | 授权发明 | 2019-08-20 | 2022-08-05 | 中船(邯郸)派瑞特种气体股份有限公司 | 先进石化化工新材料 | 有效 | 本发明涉及一种去除三氟化氮中二氟二氮、四氟二氮的吸附剂，属于三氟化氮纯化技术领域。本发明所述吸附剂是将无机还原剂和碱性物质吸附于多孔性材料上制备而成的，主要是利用多孔性材料的吸附作用以及其微孔的纳米效应，能够大大提高常温常压下与二氟二氮、四氟二氮的反应速度，从而实现在常温常压下去除三氟化氮中的二氟二氮、四氟二氮。另外，采用本发明所述吸附剂去除二氟二氮、四氟二氮的条件温和、设备简单、操作安全以及去除效率高。
107 | EP3339330B1 | EP2016837084 | Production methods for aqueous emulsion, fine powder and stretched porous body of modified polytetrafluoroethylene | 授权发明 | 2016-08-12 | 2022-08-03 | AGC INC. | 先进石化化工新材料 | 有效 | To provide a production method for an aqueous emulsion of modified polytetrafluoroethylene which is environmentally friendly and which is suitable for producing a stretched porous body having excellent breaking strength. A production method for an aqueous emulsion of modified polytetrafluoroethylene, which is a method to obtain an aqueous emulsion of modified polytetrafluoroethylene particles having an average primary particle diameter of from 0.10 to 0.30 µm, by subjecting tetrafluoroethylene and a perfluoroalkyl ethylene to emulsion polymerization in an aqueous medium, using a polymerization initiator, in the presence of a fluorinated anionic surfactant having a LogPOW of from 2.4 to 3.4, wherein the amount of the perfluoroalkyl ethylene to be used, is from 120 to 3,000 ppm to the final production amount of the modified polytetrafluoroethylene; at the initiation of the emulsion polymerization, the entire amount of the perfluoroalkyl ethylene is permitted to be present, and, as the polymerization initiator, either one or both of a combination of a bromate and a bisulfite or sulfite, and a combination of a permanganate and oxalic acid, are used.
108 | DE602016074022T2 | DE602016074022 | WÄSSRIGE EMULSION AUS MODIFIZIERTEM POLYTETRAFLUORETHYLEN, FEINPULVER UND VERFAHREN ZUR HERSTELLUNG EINES GESTRECKTEN PORÖSEN KÖRPERS | 授权发明 | 2016-08-12 | 2022-08-03 | AGC INC. | - | 有效 | -
109 | US11401614B2 | US16/646064 | Electrolytic cell for producing nitrogen trifluoride gas and partition therefor | 授权发明 | 2018-10-24 | 2022-08-02 | KANTO DENKA KOGYO CO., LTD. | 先进石化化工新材料 | 有效 | An electrolytic cell has a partition that covers an upper region of one electrode of an anode and a cathode in order to separate a gas generated from the anode and a gas generated from the cathode from each other. The partition has wall surfaces that are each opposite a surface of the electrode. The wall surfaces have, in lower end-side regions thereof, ribs extending in a direction that has a lateral direction component. The ribs and the partition are made of a fluororesin and are integrally formed.
110 | CN111171245B | CN201911377435.7 | 保坍型聚羧酸减水剂用丙烯酸酯化合物的制备方法及应用 | 授权发明 | 2019-12-27 | 2022-08-02 | 安徽海螺材料科技股份有限公司 ¦ 襄阳海螺新材料科技有限公司 | 先进石化化工新材料 | 有效 | 本发明公开了保坍型聚羧酸减水剂用丙烯酸酯化合物的制备方法及应用，本发明涉及羟基丙烯酸酯制备技术领域。该功能小单体的合成是通过丙烯酸和有机硅硅烷偶联剂KH560副产环氧化合物在一定的温度、催化剂及阻聚剂存在的情况下反应制备而成的，反应2～3小时，然后通过减压精馏后得到两种长链丙烯酸酯的混合物。本发明的丙烯酸酯的混合物用作保坍型聚羧酸减水剂的功能性保坍小单体具有成本低廉、坍落度保持能力持久、与混凝土和易性能良好的特性，以所制得的丙烯酸酯类化合物作为聚羧酸减水剂的保坍成分，能够带给聚羧酸减水剂以持久保坍的有益效果，同时，丙烯酸酯化合物制备成本低廉，制备工艺更为安全，具有良好的应用前景。
111 | CN217103653U | CN202123148586.0 | 一种新型丙烯酸正丁酯酯化反应装置 | 实用新型 | 2021-12-15 | 2022-08-02 | 江苏新东风化工科技有限公司 | 先进石化化工新材料 | 有效 | 本实用新型公开了一种新型丙烯酸正丁酯酯化反应装置，包括酯化反应釜、酯化精馏塔、酯化一级冷凝器、真空捕集器、粗产品接受槽、酯化聚结分相器和残液中转罐，所述酯化反应釜与残液中转罐之间贯通连接，所述酯化反应釜与酯化精馏塔之间贯通连接，所述酯化精馏塔与酯化一级冷凝器之间贯通连接，所述酯化一级冷凝器分别与真空捕集器、酯化聚结分相器之间贯通连接，所述酯化聚结分相器分别与真空捕集器、粗产品接受槽之间贯通连接；本实用新型通过酯化反应釜与酯化精馏塔结合，将酯化反应与精馏同时进行，促进反应朝正方向移动，提高反应速率；缩短了酯化反应时间，提高了原料利用率。
112 | CN110229255B | CN201910069020.7 | 偏氟乙烯聚合物的制造方法 | 授权发明 | 2019-01-24 | 2022-07-29 | 株式会社吴羽 | 先进石化化工新材料 | 有效 | 本发明题为“偏氟乙烯聚合物的制造方法”。本申请实现在更短时间内且更简便地制造偏氟乙烯聚合物的方法。通过将水和聚合初始温度下的含偏氟乙烯单体的密度为0.580g/cm3～0.660g/cm3的量的含偏氟乙烯单体供给至反应器，将含偏氟乙烯单体，在使偏氟乙烯成为超临界状态的条件下，在水中进行悬浮聚合来制造偏氟乙烯聚合物。
113 | CN217077814U | CN202220756397.7 | 一种用于制备六氟化钨的装置 | 实用新型 | 2022-04-01 | 2022-07-29 | 天津海嘉斯迪新材料合伙企业(有限合伙) | 先进有色金属材料 | 有效 | 本实用新型公开了一种用于制备六氟化钨的装置，涉及电子特种气体生产技术领域，包括容器、阴极单元、阳极单元以及直流电源，容器用于容纳氟化盐熔融电解质，阴极单元伸入氟化盐熔融电解质中，阳极单元包括阳极本体，阳极本体为钨金属制成，且阳极本体伸入氟化盐熔融电解质中；直流电源的负极与阴极单元电连接，直流电源的正极与阳极单元电连接，本实用新型能够使六氟化钨制备成本降低，操作简单，安全可靠。
114 | US11396491B2 | US15/519365 | Monofunctional or multifunctional urethane acrylate oligomers without isocyanates | 授权发明 | 2015-10-13 | 2022-07-26 | ARKEMA FRANCE | 先进石化化工新材料 | 有效 | An acrylated and/or methacrylated urethane oligomer obtained by reaction of a specific polyamine with a cyclic carbonate compound carrying m cyclic carbonate groups, giving an intermediate product carrying m formed urethane groups which carry residual reactive amine —NH— groups, and subsequently an addition reaction of each of the residual reactive amine groups of the intermediate product with an acrylate group of a compound carrying, in addition to the acrylate group, p additional acrylate and/or methacrylate groups, with each residual reactive amine —NH— group of the intermediate product being thus converted into a carbon-nitrogen bond carrying the acrylate and/or methacrylate groups, and thus production of the urethane oligomer, with the urethane oligomer carrying m urethane groups and m hydroxyl groups and having a functionality in acrylates and/or methacrylates ranging from m*p(n−1) to m*p(2n−2).
115 | CN217042507U | CN202220357195.5 | 一种丙烯酸甲酯加氢还原获得丙酸甲酯的反应器 | 实用新型 | 2022-02-22 | 2022-07-26 | 北京石油化工工程有限公司 | 先进石化化工新材料 | 有效 | 本实用新型提供了一种丙烯酸甲酯加氢还原获得丙酸甲酯的反应器。该反应器为管壳式结构，包括外壳，所述外壳的顶部中心设置有进料口，底部设置有出料口；所述进料口包括位于反应器内的进料管；所述反应器的内腔由上至下设置有分布器、压盘和列管；所述分布器与压盘不接触，所述压盘和列管接触；所述列管的上端和下端均通过管板与所述外壳连接；所述分布器为三层以上的多层分布结构，所述分布器与所述进料管相连；所述外壳上还设置有催化剂进料口和催化剂卸料口，用以向所述列管内装填催化剂；所述列管内的底部设置有丝堵，所述丝堵的端面为网格状；所述外壳上还设置有进水口和产汽口，用以向所述反应器的壳程输入和输出除氧水。
116 | CN217015996U | CN202123027893.3 | GIL管廊内SF6气体泄漏快速回收装置 | 实用新型 | 2021-12-02 | 2022-07-22 | 国网安徽省电力有限公司电力科学研究院 ¦ 河南省日立信股份有限公司 | 先进环保产业 | 有效 | 一种GIL管廊内SF6气体泄漏快速回收装置，属于GIL管廊内SF6气体回收技术领域，解决如何在GIL管廊内突发SF6气体泄漏的情况下，快速回收泄漏的气体，以减少检修人员伤害、降低环境污染的问题，装置包括：混合气体预处理装置、混合气体分离装置、提纯与储存装置；所述的混合气体预处理装置、混合气体分离装置、提纯与储存装置依次密封连接；本实用新型的技术方案通过混合气体预处理装置、混合气体分离装置、提纯与储存装置对GIL管廊内泄漏的SF6气体进行预处理、分离、回收、提纯与储存，处理后SF6气体纯度提高至95％以上，可直接回充至设备再利用，具有良好的环境效益和社会效益，保证了GIL管廊内检修人员安全的同时，防止了泄漏的气体对环境的污染。
117 | CN217015870U | CN202123095106.9 | 分体式六氟化硫气体循环净化装置 | 实用新型 | 2021-12-10 | 2022-07-22 | 河南省日立信股份有限公司 | 先进环保产业 | 有效 | 分体式六氟化硫气体循环净化装置，包括主过滤器和副过滤器，主过滤器上设有第一、第二、第三和第四净化接口，副过滤器上设有第五、第六、第七和第八净化接口，GIL的A相设有四个净化接口，GIL的B相设有两个净化接口，GIL的C相设有两个净化接口，第一、第二、第五和第六净化接口分别与GIL的A相的四个净化接口对应连接，第三和第七净化接口分别与GIL的B相的两个净化接口对应连接，第四和第八净化接口分别与GIL的C相的两个净化接口对应连接。本实用新型可以将GIL中的A、B、C三相气室连通，形成一个循环气室气路，通过循环净化的形式处理气体，提高气体品质，能够节省大量六氟化硫回收及充气时间，提高GIL检修效率。
118 | CN217016619U | CN202123428237.4 | 一种六氟化钨的制备装置 | 实用新型 | 2021-12-31 | 2022-07-22 | 天津海嘉斯迪新材料合伙企业(有限合伙) | 先进有色金属材料 | 有效 | 本实用新型提供了一种六氟化钨的制备装置，涉及电子特种气体生产技术领域。本实用新型提供的六氟化钨的制备装置，包括立式氟钨反应器(1)，所述立式氟钨反应器(1)设置有反应腔钨粉进料口(1‑1)、六氟化钨气体出口(1‑2)和氟化剂进口(1‑3)；设置在所述立式氟钨反应器(1)外侧壁的控温夹套(2)；以及与所述反应腔钨粉进料口(1‑1)连通的钨粉自动供料装置(3)。采用本实用新型提供的制备装置制备六氟化钨时，钨粉通过钨粉自动供料装置(3)连续输送至立式氟钨反应器(1)中，与输送至立式氟钨反应器(1)内的氟气连续反应，而且不易引入水分和空气等杂质，实现高纯度六氟化钨气体的连续生产。
119 | TWI771581B | TW108113562 | 分離體、機械元件、運動導引裝置及產業用機械 | 授权发明 | 2019-04-18 | 2022-07-21 | 日商THK股份有限公司 | 先进石化化工新材料 | 有效 | 本發明係提供一種耐藥品性、耐衝擊性及生產性優異的分離體。軸承保持器(1)係用於插入彼此相鄰且連動的兩個球體之間，且使前述球體能夠連動並互相保持分開的分離體，其特徵在於：前述分離體係由含有氟樹脂的樹脂組合物形成，且氟樹脂係含有以偏二氟乙烯作為主成分的單體之聚合物。樹脂組合物的彎曲彈性率係為1600MPa以下；及樹脂組合物的夏比衝擊強度係為26kJ/m2以上。
120 | CN216997678U | CN202220936473.2 | 一种六氟化硫净化提纯装置 | 实用新型 | 2022-04-21 | 2022-07-19 | 重庆渝能滤油机制造有限公司 | 先进环保产业 | 有效 | 本实用新型涉及一种六氟化硫净化提纯装置：包括冷冻机、无油压缩机、吸附过滤机、液化设备、固化设备和中和池，液化分离罐、液化分离塔、固化分离罐、固化分离塔和中和池均通过真空管道相连；一种六氟化硫净化提纯装置提纯六氟化硫的方法：1、将待净化六氟化硫气体通过K1口注入液化分离罐中；2、使得液化分离塔中注满待净化六氟化硫气体，冷冻机持续对液化分离塔内的气体进行冷却，冷却至液化，将液化分离塔内未液化的混合气体抽至固化分离罐中；3、待固化分离塔内注满混合气体后，将固化分离塔内的剩余气体抽至中和池进行中和处理后排放，解决了设备需要有专人值守以及一次冷冻后就排放废气，废气中六氟化硫含量高，回收率较低的问题。
121 | CN111183247B | CN201880059481.X | 三氟化氮气体制造用电解槽及其间隔壁 | 授权发明 | 2018-10-24 | 2022-07-15 | 关东电化工业株式会社 | 先进石化化工新材料 | 有效 | 本发明的电解槽(1)具有为了将从阳极(11)产生的气体与从阴极(12)产生的气体隔离而覆盖阴极(11)及阳极(12)中的一个电极的上部域的间隔壁(10)，上述间隔壁(10)具有与上述电极(11)的一面相对的壁面(10a、10b)，上述壁面(10a、10b)在其下端侧区域具备沿着具有横向成分的方向延伸的肋(50、51)，上述肋(50、51)及上述间隔壁(10)由氟树脂形成，且形成为一体。
122 | CN108409688B | CN201810146831.8 | 一种全氟烷基磺酰胺活性胺丙烯酸酯化合物及制备方法 | 授权发明 | 2018-02-12 | 2022-07-12 | 中山大学 | 先进石化化工新材料 | 有效 | 本发明公开了一种全氟烷基磺酰胺活性胺丙烯酸酯化合物及制备方法，所述化合物的结构如式（M）所示：，式（M），其中，n=1~10；所述R1基团包含至少一个（甲基）丙烯酸酯类双键结构；所述R2基团为H原子，R1基团、碳原子数为1~8个的烷基或R2与R3合并而成的三亚烷基胺；所述R3基团为碳原子数为2~12个的亚烷基；所述R4基团为H原子或R1基团，氟碳链中n=1~18，并优选为8~12。上述单体通过磺酰胺键接入氟碳链赋予该单体低表面张力，使得单体在光固化涂料配方体系中得以上浮至涂层/墨层表面，能很好的抑制光固化涂层表面氧阻聚，同时，与夺氢型光引发剂组合使用，能有加快引发剂转化速率，完善表面固化，使光固化涂层表面牢固度高，防污耐擦拭性显著提高。
123 | CN216935973U | CN202220242912.X | 三氟化氮制备装置 | 实用新型 | 2022-01-29 | 2022-07-12 | 南大光电(乌兰察布)有限公司 | 先进石化化工新材料 | 有效 | 本实用新型属于三氟化氮生产设备领域，具体涉及一种三氟化氮制备装置，包括等离子体发生器、等离子体反应器、布袋除尘器、引风机与气体收集罐，等离子体发生器连接等离子体反应器，等离子体反应器的顶部设有顶盖，顶盖上贯穿有四氟化硅进口与氮气进口，等离子体反应器的外侧壁上设有冷凝套，冷凝套上设有冷介质进口与冷介质出口，等离子体反应器的底部设有出料口，出料口上设有出料阀，出料口与布袋除尘器之间连接有输料管，布袋除尘器与引风机之间连接有吸气管，引风机与气体收集罐之间通过排气管连接。本实用新型生产成本较低、安全性较高、副产物较少。
124 | PL3798205T3 | PL2019199892T | Monomer akrylowy pochodzenia biologicznego | 授权发明 | 2019-09-26 | 2022-07-11 | Henkel AG & Co. KGaA | 先进石化化工新材料 | 有效 | The present invention relates to a bio-based acrylate monomer having a structure wherein R1 is H or -CH3, and wherein R2 is linear C1-C10 alkyl or branched C3-C10 alkyl.
125 | CN112705188B | CN201911019545.6 | 丙烯酸甲酯的合成方法 | 授权发明 | 2019-10-24 | 2022-07-08 | 中国石油化工股份有限公司 ¦ 中国石油化工股份有限公司上海石油化工研究院 | 先进石化化工新材料 | 有效 | 本发明提供一种丙烯酸甲酯的合成方法，包括在固体碱催化剂存在下，将醋酸甲酯与醛源反应得到所述丙烯酸甲酯，所述固体碱催化剂以质量份数计包含以下组分：a)催化量的碱金属氧化物；和b)50～80份的载体；所述载体包括至少一种亲水性二氧化硅载体和至少一种疏水性二氧化硅载体；所述亲水性二氧化硅载体的表面硅醇基团密度为1.8～2.5SiOH/nm2，和/或所述疏水性二氧化硅载体的表面硅醇基团密度优选0.2～1.0SiOH/nm2。本发明还提供了一种固体碱催化剂、其用途和制备方法。本发明获得了一种提升收率、选择性、同时又能较长时间保持催化活性、从而可实现工业化、并解决醋酸甲酯产能大大过剩的问题的丙烯酸甲酯合成路线以及相应的固体碱催化剂。
126 | CN113388057B | CN202010246538.6 | 一种聚四氟乙烯树脂及其制备方法与应用 | 授权发明 | 2020-03-31 | 2022-07-08 | 中昊晨光化工研究院有限公司 | 先进石化化工新材料 | 有效 | 本发明涉及一种聚四氟乙烯树脂及其制备方法与应用，所述制备方法包括如下步骤：在预先加入去离子水、氧化剂、分散剂、酸性剂、稳定剂和pH调节剂的反应釜中，加入还原剂，并持续性投入气相四氟乙烯单体进行搅拌反应；当四氟乙烯单体投料量达到总量的5‑15％时停止搅拌，一定时间后开启搅拌，并向反应釜中补加还原剂至四氟乙烯单体投料量达到总量的75‑85％为止，投料结束后，得固含量为25～35％的聚四氟乙烯分散液，经凝聚、干燥得聚四氟乙烯树脂。利用本发明提供的制备方法生产的聚四氟乙烯树脂，经过双向拉伸制作多孔膜，对直径0.3μm的粉尘过滤效率达到99％，具有优异的物理隔离效果，可用于口罩等医疗领域。
127 | CN216877890U | CN202220652407.2 | 一种基于丙烯酸羟乙酯的蒸馏釜 | 实用新型 | 2022-03-23 | 2022-07-05 | 安徽三禾化学科技有限公司 | 先进石化化工新材料 | 有效 | 本实用新型公开了一种基于丙烯酸羟乙酯的蒸馏釜，包括蒸馏筒，所述蒸馏筒的上表面固定连接有安装架，安装架的内顶壁固定连接有电机和连接杆，蒸馏筒的上端转动连接有安装箱，安装箱的上表面固定连接有齿轮盘，电机的输出端固定连接有直齿轮，连接杆的下端延伸至安装箱的内部，并固定连接有第一锥齿轮，安装箱的下端转动连接有搅拌辊。该基于丙烯酸羟乙酯的蒸馏釜，驱动电机转动带动直齿轮转动，利用直齿轮与齿轮盘啮合传动，从而可带动安装箱转动，当安装箱转动时可带动搅拌辊围绕蒸馏筒转动，同时带动第二锥齿轮围绕第一锥齿轮转动，利用第一锥齿轮与第二锥齿轮啮合传动，从而可带动搅拌辊自转，进而可快速的将蒸馏筒内的物质搅拌均匀。
128 | CN216879391U | CN202123416318.2 | 一种制备六氟化钨的装置 | 实用新型 | 2021-12-31 | 2022-07-05 | 天津海嘉斯迪新材料合伙企业(有限合伙) | 先进有色金属材料 | 有效 | 本发明提供了一种制备六氟化钨的装置，涉及电子特种气体生产技术领域。本发明提供的制备六氟化钨的装置，包括列管立式反应单元，列管立式反应单元包括列管立式反应器，列管立式反应器包括至少两根串联的反应列管，反应列管中设置有多孔托盘，首根反应列管设置有氟气进口，末根反应列管设置有六氟化钨出口；以及包覆在反应列管外的加热组件。采用本发明提供的装置制备六氟化钨时，氟气输入串联的反应列管中，能够保证氟气与反应列管中填充的钨原料充分接触反应且接触面积大，使得氟气的利用率高；而且，装置结构简单，安全性高，无需频繁拆检反应器以及补加钨原料，不易引入水分和空气等杂质，制备的六氟化钨纯度高。
129 | CN216855719U | CN202123303381.5 | 一种三氟化氮气体中氧化亚氮的回收系统 | 实用新型 | 2021-12-24 | 2022-07-01 | 天津海嘉斯迪新材料合伙企业(有限合伙) | 先进环保产业 | 有效 | 本实用新型属于尾气处理技术领域，提供一种三氟化氮气体中氧化亚氮的回收系统。本实用新型的回收系统将来自于三氟化氮精馏塔的含有氧化亚氮的粗气利用第一冷凝器(12)低温液化并收集于粗品容器(1)中，当三氟化氮精馏塔的含有氧化亚氮液化体系达到一定量后，形成富含氧化亚氮的三氟化氮液体，利用第一加热器(11)将富含氧化亚氮的三氟化氮液体气化，三氟化氮气化而氧化亚氮仍以液态形式存在，三氟化氮气体返回原三氟化氮工艺，氧化亚氮液体依次进入精馏除轻塔(2)和精馏除重塔(3)依次除去轻组分和重组分，得到纯氧化亚氮气体；将纯氧化亚氮气体进入成品容器(4)冷凝，得到纯氧化亚氮液体，实现从三氟化氮气体中回收氧化亚氮的目的。
130 | CN216826127U | CN202220522046.X | 一种脱除NxFy的高效裂解装置 | 实用新型 | 2022-03-11 | 2022-06-28 | 中船(邯郸)派瑞特种气体股份有限公司 | 先进环保产业 | 有效 | 本实用新型提供了一种脱除NxFy的高效裂解装置，包括余热回收器，余热回收器的下端设置有集气箱，集气箱的下端设置有裂解炉，裂解炉内部设有加热设备和两组裂解管束；余热回收器的上部连接有原料气进气管，余热回收器的下部连接有热原料气出气管，余热回收器内侧壁等间距交错固定有多个圆缺形折流板；裂解管束由多个裂解管组成，每组的裂解管底端由一弧形弯管连接，两组裂解管束形成圆柱体，在圆柱体的中心区域安装有加热设备，加热设备包括上、中、下三组设立。本实用新型中的裂解炉温度可控，可以消除NxFy裂解不完全或NF3产品被裂解的现象，提高了生产安全性，同时回收大量显热，降低了工序能耗。
131 | CN216826145U | CN202123369716.3 | 一种塔中出料的丙烯酸丁酯连续生产装置 | 实用新型 | 2021-12-29 | 2022-06-28 | 泰兴金江化学工业有限公司 | 先进石化化工新材料 | 有效 | 本实用新型公开了一种塔中出料的丙烯酸丁酯连续生产装置，属于化工生产设备技术领域，解决了现有技术中精馏难度高、反应热利用不完全、环境污染大的问题，包括顺序连接的酯化塔，酯化塔中部一侧与脱水塔相连接，另一侧与萃取塔相连接，酯化塔顶部经第一冷凝器与受液槽相连接，萃取塔与洗涤塔相连接，洗涤塔上部出口与脱轻组分塔相连接，下部出口与醇回收塔相连接，脱轻组分塔与精制塔相连接。本实用新型通过在酯化塔中部出料，使轻重组分分别从酯化塔塔顶和塔底排出，降低精馏难度，提高出酯总量，原料经脱水塔蒸汽换热后进入酯化塔酯化反应，充分利用反应热，通过设置重组分回收釜，使反应副产物和未反应原料有效分离，降低环境污染。
132 | FR3102948B1 | FR2019012610 | Pièce à résistance à l’usure par frottement améliorée | 授权发明 | 2019-11-12 | 2022-06-24 | SAFRAN NACELLES | 先进石化化工新材料 | 有效 | Pièce à résistance à l’usure par frottement améliorée La présente invention concerne une pièce (1) en matériau composite à matrice organique présentant sur sa surface (S) une zone (20) résistante à l’usure par frottement comprenant une résine (24) dans laquelle sont présentes des particules (22) de polytétrafluoroéthylène. Figure pour l’abrégé : Fig. 1.
133 | RU2774972C2 | RU2020114774 | МОДИФИЦИРОВАННЫЙ ПОЛИТЕТРАФТОРЭТИЛЕН, ФОРМОВАННОЕ ИЗДЕЛИЕ И СПОСОБ ПРОИЗВОДСТВА РАСТЯНУТОГО ПОРИСТОГО МАТЕРИАЛА | 授权发明 | 2018-09-25 | 2022-06-24 | ЭЙДЖИСИ ИНК. | 先进石化化工新材料 | 有效 | Настоящее изобретение относится к группе изобретений: модифицированный политетрафторэтилен, формованное изделие и способ получения растянутого пористого материала. Модифицированный политетрафторэтилен содержит полимер, имеющий звенья на основе тетрафторэтилена, и полимер, имеющий звенья на основе мономера, выбранного из мономера (1-1) CH2=CR1-CO-O-R3 и мономера (1-2) CH2=CR1-O-CO-R4. Содержание звеньев на основе мономера, представленного формулой (1-1) и (1-2), составляет от 10 до 500 масс.ч./млн, относительно всех звеньев в модифицированном политетрафторэтилене. Формованное изделие представляет собой экструдированный пруток, полученный экструзионным формованием пасты модифицированного политетрафторэтилена. Способ получения растянутого пористого материала включает проведение экструзии пасты модифицированного политетрафторэтилена с получением экструдированного прутка и растягивание экструдированного прутка с получением растянутого пористого материала. Растянутый пористый материал представляет собой растянутый пруток. Технический результат – разработка модифицированного политетрафторэтилена с прекрасной прочностью на разрыв; разработка формованного изделия и способа получения растянутого пористого материала. 3 н. и 4 з.п. ф-лы, 1 табл., 8 пр.
134 | CN216778464U | CN202220316299.1 | 一种三氟化氮生产工艺中纯化工序的笑气处理设备 | 实用新型 | 2022-02-17 | 2022-06-21 | 中船(邯郸)派瑞特种气体股份有限公司 | 先进环保产业 | 有效 | 本实用新型提供了一种三氟化氮生产工艺中纯化工序的笑气处理设备，包括喷淋塔，喷淋塔上安装有循环喷淋机构，喷淋塔通过第一输送管连接间歇精馏釜，间歇精馏釜连接有抽真空设备和第二输送管，第二输送管连接有精品罐，精品罐通过第三输送管连接有膜压机，膜压机通过充气管连接钢瓶。本实用新型不仅可以在环保达标的同时，得到副产品，而且可以大大降低生产成本，在保护环境的同时降低成本，提高了笑气的利用效率，实现了循环发展和可持续发展。
135 | CN216756368U | CN202220357194.0 | 一种甲醇和醋酸甲酯为原料生产丙烯酸甲酯的反应器 | 实用新型 | 2022-02-22 | 2022-06-17 | 北京石油化工工程有限公司 | 先进石化化工新材料 | 有效 | 本实用新型提供了一种甲醇和醋酸甲酯为原料生产丙烯酸甲酯的反应器。该反应器为管壳式结构，包括外壳，所述外壳的顶部中心设置有进料口，底部设置有出料口，进料口包括位于反应器内的进料管；反应器内腔由上至下设置有分布器、压盘、列管和瓷球层；列管的上下两端分别通过管板与外壳连接，且列管每隔一段高度通过一隔板与外壳连接；列管穿设过隔板，且隔板在列管之外的位置上设置有若干通气孔；所述分布器为三层以上的多层分布结构，所述分布器与所述进料管相连；所述外壳上还设置有催化剂进料口和催化剂卸料口，用以向所述列管内装填催化剂；所述外壳上还设置有进水口和产汽口，用以向所述反应器的壳程输入和输出除氧水。
136 | CN113877313B | CN202111242955.4 | 一种医用级全氟丙烷的纯化装置及纯化方法 | 授权发明 | 2021-10-25 | 2022-06-17 | 上海杰视医疗科技有限公司 | 先进石化化工新材料 | 有效 | 本发明提供一种医用级全氟丙烷的纯化装置及纯化方法，所述纯化装置包括壳体，以及在壳体内沿气体流动方向依次设置的第一颗粒过滤层、碳分子筛层、合金粉末层和第二颗粒过滤层；所述纯化方法包括：全氟丙烷原料通入纯化装置中，依次经第一颗粒过滤层进行一级过滤、碳分子筛层进行一级吸附、合金粉末层进行二级吸附以及第二颗粒过滤层进行二级过滤，得到医用级全氟丙烷。本发明所述纯化装置和纯化方法的产品纯度可达到99.999％以上，其中四氟甲烷，六氟乙烷，八氟环丁烷和六氟丙烯等杂质含量符合医用级纯度标准。
137 | EP3436524B1 | EP2017776768 | 3-d printed fluoropolymer structures | 授权发明 | 2017-03-31 | 2022-06-15 | ARKEMA INC. | 先进石化化工新材料 | 有效 | The invention relates to fluoropolymer filament for use in 3-D printing, and 3-D printed fluoropolymer articles having low warpage, excellent chemical resistance, excellent water resistance, flame resistance, and good mechanical integrity. Additionally, the articles of the invention have good shelf life without the need for special packaging. In particular, the invention relates to filament, 3-D printed polyvinylidene fluoride (PVDF) articles, and in particular material extrusion 3-D printing. The articles may be formed from PVDF homopolymers, copolymers, such as KYNAR® resins from Arkema, as well as polymer blends with appropriately defined low shear melt viscosity. The PVDF may optionally be a filled PVDF formulation. The physical properties of the 3-D printed articles can be maximized and warpage minimized by optimizing processing parameters.
138 | DE602017058540T2 | DE602017058540 | 3-D GEDRUCKTE FLUORPOLYMER STRUKTUREN | 授权发明 | 2017-03-31 | 2022-06-15 | ARKEMA INC. | - | 有效 | -
139 | CN112898153B | CN201911134154.9 | 一种制备甲基丙烯酸甲酯的方法 | 授权发明 | 2019-11-19 | 2022-06-14 | 中国科学院大连化学物理研究所 | 先进石化化工新材料 | 有效 | 本发明涉及一种制备甲基丙烯酸甲酯的方法。该方法采用乙烯、甲醇、一氧化碳以及甲醛作为反应物，在催化作用下，经由乙烯的甲氧基羰基化过程以及Aldol缩合过程，在固定床反应器中反应制备甲基丙烯酸甲酯。其反应条件如下：该反应在两段固定床反应器中进行，A段：以乙烯、甲醇与一氧化碳为原料的甲氧基羰基化过程，产物为丙酸甲酯；B段：以A段的产物丙酸甲酯以及甲醛为原料，进行Aldol缩合反应，产物为甲基丙烯酸甲酯。该方法的特征是(1)该反应制备甲基丙烯酸甲酯路线短，原子经济性高；(2)无需任何添加剂；(3)使用固体多相催化剂，制备简单，高效率催化该反应且具有良好的稳定性。
140 | CN216734335U | CN202220286235.1 | 三氟化氮电解液转运槽 | 实用新型 | 2022-02-11 | 2022-06-14 | 南大光电(乌兰察布)有限公司 | 先进石化化工新材料 | 有效 | 本实用新型公开了一种三氟化氮电解液转运槽，其属于三氟化氮加工领域。它主要包括转运槽本体，转运槽本体一端设有密封进液口，转运槽本体另一端底部设有密封出液口，所述转运槽本体内设有多个等间距设置的挡板，挡板与转运槽本体内壁固定连接，挡板底部设有流通孔，挡板上方多个设有大孔，大孔上方设有小孔。本实用新型结构简单，使用方便，转运槽本体内增设多个挡板，可有效缓冲电解液转运过程中的剧烈晃动，同时转运槽本体外通过多个加热环进行保温，避免了电解液凝固。本实用新型主要用于三氟化氮电解液转运。
141 | CN216727172U | CN202220356962.0 | 一种甲醇和丙酸甲酯为原料生产甲基丙烯酸甲酯的反应器 | 实用新型 | 2022-02-22 | 2022-06-14 | 北京石油化工工程有限公司 | 先进石化化工新材料 | 有效 | 本实用新型提供了一种甲醇和丙酸甲酯为原料生产甲基丙烯酸甲酯的反应器。该反应器为管壳式结构，包括外壳，所述外壳顶部设置有进料口，底部设置有出料口；所述反应器的内腔由上至下设置有分布器、压盘、列管和瓷球层；所述分布器与压盘不接触，所述压盘、列管和瓷球层依次接触；所述分布器为单层反穹顶结构；所述外壳上还设置有催化剂进料口和催化剂卸料口，用以向所述列管内装填催化剂。此反应器能够有效的将物料均匀分布，使甲醇和丙酸甲酯物料充分与催化剂接触，同时反应放热有效传递到反应器壳程，热量将反应器壳程进水气化为水蒸气排出反应器外。
142 | CN110951047B | CN201911151740.4 | 改性环氧丙烯酸酯树脂及其制备方法 | 授权发明 | 2019-11-22 | 2022-06-10 | 张家港康得新光电材料有限公司 | 先进石化化工新材料 | 有效 | 本发明提供了一种改性环氧丙烯酸酯树脂及其制备方法。该制备方法包括：S1，利用含羟基的丙烯酸酯单体对2,3’3,4’‑联苯四甲酸二酐进行开环酯化，得到含二元羧酸的丙烯酸酯单体；S2，利用含二元羧酸的丙烯酸酯单体和丙烯酸单体对双酚A型环氧树脂进行改性，得到改性环氧丙烯酸酯树脂。α‑BPDA中联苯结构提高树脂中苯环含量，使树脂具有较高的折射率。且α‑BPDA为非对称二酐，这种非对称结构能赋予树脂分子链一定的柔韧性，同时结构不规整，使得所生成的低聚物结构也不规整，可一定程度上降低分子间运动时的内摩擦力，从而降低体系的粘度。因而将其与其他单体配合使用，可用来制备各种光学薄膜，如增亮膜或保护膜。
143 | CN111148772B | CN201880062906.2 | 通过RAFT乳液聚合合成不含表面活性剂的聚(偏二氟乙烯)胶乳 | 授权发明 | 2018-09-21 | 2022-06-07 | 阿科玛法国公司 ¦ 国家科学研究中心 | 先进石化化工新材料 | 有效 | 本发明涉及在不存在含氟表面活性剂的情况下通过乳液聚合生产稳定的含氟胶乳的方法，所述含氟胶乳通过原位形成的两亲嵌段共聚物稳定化。本发明还涉及通过此方法获得的包含含氟聚合物链和两亲嵌段共聚物的含水分散体。
144 | CN111039749B | CN201911365745.7 | 一种电子级四氟化碳的制备系统及方法 | 授权发明 | 2019-12-26 | 2022-06-07 | 福建德尔科技股份有限公司 | 先进石化化工新材料 | 有效 | 本发明提供了一种电子级四氟化碳的制备系统，所述系统包括氟气源、反应装置和纯化系统，所述氟气源密封连接反应装置，所述反应装置密封连接纯化系统。所述氟气源包括电解槽、低温除尘器1、冷凝器2和氟气缓冲罐3，所述电解槽有自动化系统，加料方式为液位联锁自动加料，所述冷凝器底端设有氟化氢放料装置，所述反应装置包括碳反应器、除尘装置，其中碳反应器还包括二级反应器。本发明还提供了一种电子级四氟化碳的制备方法，利用上述的系统制备四氟化碳，氟气利用率98％以上。
145 | CN216678194U | CN202220236270.2 | 三氟化氮用预加热纯化装置 | 实用新型 | 2022-01-28 | 2022-06-07 | 南大光电(乌兰察布)有限公司 | - | 有效 | 本实用新型涉及一种三氟化氮用预加热纯化装置，属于气体热解分离技术领域。其包括紧凑设置的预热罐、加热器和纯化保温器，其中：预热罐位于左侧，三氟化氮通过位于预热罐顶部的进气口进入，并通过预热罐预热后通过底部连接至加热器；加热器位于中部，包括导热油管路以及加热丝，三氟化氮经过加热丝加热后进入控制总阀，导热油管路循环设置在加热器内；控制总阀一端连接加热器，另一端连接纯化保温器；纯化保温器位于右侧，三氟化氮通过纯化保温器的顶部进入，并通过纯化保温器的底部出口排出。通过优化整体布局，整体结构紧凑，体积相对于现有预加热装置要小很多，同时预加热效果几乎相同，采用的成本反而更低；可广泛运用于气体热解分离场合。
146 | CN216677716U | CN202220245494.X | 三氟化氮提纯装置 | 实用新型 | 2022-01-30 | 2022-06-07 | 南大光电(乌兰察布)有限公司 | 先进石化化工新材料 | 有效 | 本实用新型属于三氟化氮生产设备领域，具体涉及一种三氟化氮提纯装置，包括吸收罐、进气管、循环增压机、液化罐与气体收集罐，吸收罐内盛有氢氧化钠溶液，进气管插入氢氧化钠溶液内，吸收罐通过第一输气管连接循环增压机的进气口，循环增压机出气口通过第二输气管连接液化罐，液化罐的外侧壁上设有冷凝套，冷凝套上设有冷介质进口与冷介质出口，液化罐的底部设有出液口，出液口上设有出液阀，出液口通过第三输气管连接气体收集罐。本实用新型所述的三氟化氮提纯装置，可将三氟化氮产品中混有的四氟化硅气体和氮气分离，有效提高了三氟化氮产品的纯度。
147 | CN110256251B | CN201910575274.6 | 一种高纯2-乙基-2-金刚烷醇甲基丙烯酸酯的提纯方法 | 授权发明 | 2019-06-28 | 2022-06-03 | 宁波南大光电材料有限公司 | 先进石化化工新材料 | 有效 | 本发明适用于化合物提纯技术领域，提供了一种高纯2‑乙基‑2‑金刚烷醇甲基丙烯酸酯的提纯方法，该方法包括步骤：步骤一、将一定量的2‑乙基‑2‑金刚烷醇甲基丙烯酸酯粗品加入到反应瓶内；步骤二、再加入一定量的溶剂A和溶剂B到所述反应瓶内，开启加热并设定温度为30‑80℃，设定搅拌速度为80‑140r/min，加热时间为1‑4h；步骤三、加热完成后，降低至目标温度为0‑30℃，搅拌速度降为10‑40r/min，搅拌时间为3‑8h，使晶体充分析出；步骤四、晶体析出结束后，过滤，取出产品，进行烘干；步骤五、重复步骤一、步骤二、步骤三及步骤四结晶两次，得到烘干后的2‑乙基‑2‑金刚烷醇甲基丙烯酸酯，并对所述2‑乙基‑2‑金刚烷醇甲基丙烯酸酯进行HPLC检测。本发明操作简单、耗时短、收率高、纯度高。
148 | CN112850654B | CN202110142779.0 | 一种电子级六氟化硫的多级制备方法 | 授权发明 | 2021-02-02 | 2022-06-03 | 福建德尔科技股份有限公司 | 先进环保产业 | 有效 | 本发明提供了一种电子级六氟化硫的多级制备方法，包括：将氟气通入卧式SF6反应单元，并与硫磺蒸汽在195～205℃持续反应形成SF6粗气；将反应单元SF6粗气除尘后通入热解单元中，将SF6粗气中的S2F10气体热解；将步骤S2处理后的混合气体通入水洗单元进行水洗，得到一级纯化气体；将反应单元一级纯化气体通入碱洗单元进行碱洗，得到二级纯化气体；将反应单元二级纯化气体通入水气分离单元以去除水分得到三级纯化气体；将反应单元三级纯化气体通入低压吸附单元中吸附，得到四级纯化气体；将反应单元四级纯化气体通入高压吸附单元中吸附得到五级纯化气体；将反应单元五级纯化气体通入精馏单元进行精馏，得到电子级六氟化硫。
149 | CN216653481U | CN202220122026.3 | 一种生产丙烯酸异辛酯的洗涤塔 | 实用新型 | 2022-01-18 | 2022-06-03 | 浙江亦龙新材料有限公司 | 先进石化化工新材料 | 有效 | 本申请涉及洗涤塔的领域，尤其是涉及一种生产丙烯酸异辛酯的洗涤塔，包括对酯化物料进行水洗的水洗塔，水洗塔的清洗水出口处连通有醇洗塔，醇洗塔连通有向醇洗塔内通入异辛醇的进醇管，醇洗塔连通有用于排出清洗水的出水管和排出异辛醇与丙烯酸的混合物的出醇管，出水管设有出水阀门，出醇管高度高于出水管高度，具备清洗水在醇洗塔中和异辛醇相接触，使得丙烯酸能够进入至异辛醇中，而异辛醇和丙烯酸作为丙烯酸异辛酯的反应原料可以再送入至酯化容器中进行反应，实现了丙烯酸的回收再利用的效果。
150 | CN216653443U | CN202220131000.5 | 一种生产丙烯酸异辛酯的精致系统 | 实用新型 | 2022-01-18 | 2022-06-03 | 浙江亦龙新材料有限公司 | 先进石化化工新材料 | 有效 | 本申请涉及化工设备技术领域，尤其是涉及一种生产丙烯酸异辛酯的精致系统，其包括脱轻塔和脱重塔，所述脱轻塔与所述脱重塔通过管道连接，并于两者之间的管道上设置有控制阀，所述脱轻塔连接设置有轻质提纯机构和第一丙烯酸异辛酯提纯机构，所述脱重塔连接设置有重质提纯机构和第二丙烯酸异辛酯提纯机构。本申请具有减少丙烯酸异辛酯在精致时的流失的效果。
151 | JP7083690B2 | JP2018085827 | 粒子 | 授权发明 | 2018-04-26 | 2022-06-03 | 株式会社クレハ | 先进石化化工新材料 | 有效 | 【課題】効率よく脱水可能であり、かつ充填成分を効率よく充填可能なフッ化ビニリデン重合体の粒子を実現する。 【解決手段】本発明に係る粒子は、フッ化ビニリデン重合体の粒子である。当該粒子の嵩密度は0.30〜0.44g/mLである。また、当該粒子における、水銀ポロシメータで測定される累積細孔容積が0.5mL/gとなる細孔径は、50〜400nmである。 【選択図】なし
152 | CN216630315U | CN202220167857.2 | 一种三氟化氮精馏塔尾气的处理装置 | 实用新型 | 2022-01-21 | 2022-05-31 | 中船(邯郸)派瑞特种气体股份有限公司 | 先进环保产业 | 有效 | 本实用新型提供了一种三氟化氮精馏塔尾气的处理装置，包括气化器、喷淋吸收塔、除水装置和吸附装置，气化器连接用于承接精馏塔尾气的主管道，气化器连接喷淋吸收塔，喷淋吸收塔连接除水装置，除水装置由两级低温除水塔组成，除水装置连接吸附装置，吸附装置由两个吸附塔组成，两个吸附塔一用一备，吸附装置连接一氧化二氮存储罐，吸附系统上通过三氟化氮输出管连接精馏塔。本实用新型结构设计科学合理，能将尾气中的粗品三氟化氮完全回收，同时可以获得N2O作为副产品销售，既保证尾气达标排放，符合环保要求，又能降低成本。
153 | CN216629713U | CN202220179220.5 | 一种含三氟化氮混合气体的提纯设备 | 实用新型 | 2022-01-24 | 2022-05-31 | 中船(邯郸)派瑞特种气体股份有限公司 | 先进环保产业 | 有效 | 本实用新型提供了一种含三氟化氮混合气体的提纯设备，包括隔膜压缩机、一级精馏塔和二级精馏塔，所述隔膜压缩机输出端连接至预冷器，所述预冷器连接至一级精馏塔，所述一级精馏塔塔顶连接有排放管，所述一级精馏塔塔底连接至二级精馏塔，所述一级精馏塔塔底和所述二级精馏塔塔底均连接有加热器，所述二级精馏塔塔顶连接至所述预冷器，所述预冷器连接至精品罐，所述二级精馏塔塔底连接至排污管。本实用新型通过设置一级精馏塔和二级精馏塔提升了三氟化氮的提纯效果，通过设置预冷器对混合气体及提纯后的三氟化氮进行冷却，节约了成本。
154 | CN112745417B | CN202011594386.5 | 一种聚四氟乙烯微粉的制备方法 | 授权发明 | 2020-12-29 | 2022-05-27 | 南京天诗新材料科技有限公司 | 先进石化化工新材料 | 有效 | 本发明公开了一种聚四氟乙烯微粉的制备方法，通过按预设重量比将聚四氟乙烯树脂与EPS颗粒进行混合，形成混合物；装入混合物至包装袋并抽取真空；利用电离性放射线对真空抽取完成的包装袋进行辐照；将辐照完成的包装袋内的聚四氟乙烯树脂与EPS颗粒进行分离；研磨分离后的聚四氟乙烯树脂，得到聚四氟乙烯微粉。由于所述EPS颗粒加入到聚四氟乙烯树脂中，在辐照过程中产生苯乙烯及正庚烷气体，在无氧的环境中能够促进聚四氟乙烯的辐照分解，且分解产物基本不含PFOA，以此解决聚四氟乙烯微粉制备过程中产生的污染物PFOA含量较多的问题。
155 | TWI764965B | TW106144883 | 自丁基為正丁基或異丁基之粗丙烯酸丁酯藉由蒸餾分離出純丙烯酸丁酯之方法 | 授权发明 | 2017-12-20 | 2022-05-21 | 德商巴地斯顏料化工廠 | 先进石化化工新材料 | 有效 | 本發明提供一種用於自丁基為正丁基或異丁基之粗丙烯酸丁酯藉由蒸餾分離出純丙烯酸丁酯之方法，其中該方法在間壁式塔(1)中進行，該間壁式塔(1)具有有效分離內件及汽化器(7)，且其中間壁(8)沿該塔之縱向方向配置以形成上部聯合塔區域(9)、下部聯合塔區域(14)、具有側進料點(2)之流入段(10、12)及具有側排出點(3)之排出段(11、13)，該塔具有在20至80範圍內之數目個理論板，其中該間壁式塔(1)之理論板之該數目與該上部聯合塔區域(9)、該下部聯合塔區域(14)及該流入段(10、12)中之該等理論板之總和相關，該粗丙烯酸丁酯之該側進料點(2)配置於開始於最底部理論板上方至少兩個理論板且終止於最上部理論板下方至少兩個理論板的區域中的一理論板處，該純丙烯酸丁酯之該側排出點(3)配置於開始於該最底部理論板上方至少兩個理論板且終止於該最上部理論板下方至少兩個理論板的該區域中的一理論板處，且該間壁(8)配置於該塔中開始於該最底部理論板上方至少一個理論板且終止於該最上部理論板下方至少一個理論板的區域中，其中該間壁(8)之上部末端處進入該塔之富集段(10)及汽提段(11)之液體量的比率設定在1：0.2至1：5之範圍內。
156 | CN112679637B | CN202011571990.6 | 一种聚偏氟乙烯压电复合薄膜的制备方法 | 授权发明 | 2020-12-27 | 2022-05-17 | 苏州固泰新材股份有限公司 ¦ 哈尔滨理工大学 | 先进石化化工新材料 | 有效 | 本发明属于压电材料技术领域，具体涉及一种聚偏氟乙烯压电复合薄膜的制备方法。其包括如下步骤：制备碳纳米管悬浮液、PVDF悬浮聚合、拉伸成膜和冷却卷收。本发明提供的技术方案在悬浮聚合制备PVDF过程中加入碳纳米管悬浮液，有效防止了纳米微粒的团聚问题，保证了其在PVDF中重复发挥结晶核的作用，从而制备出了β晶含量很高的PVDF压片，然后通过控制后续成膜过程，防止了在成膜过程中β晶向α晶的转化，最终获得了高β晶含量的PVDF压电薄膜。
157 | CN216536968U | CN202123053015.9 | 丙烯酸甲酯全回流精馏塔 | 实用新型 | 2021-12-07 | 2022-05-17 | 天津市安凯特科技发展有限公司 | - | 有效 | 一种丙烯酸甲酯全回流精馏塔，包括塔体、进水管、清理装置和固定台；固定台连接在塔体的顶端上；固定台内设有通道，进水管与通道相连通；固定台上设有排水孔，排水孔的数量为多个；清理装置包括连接环、刮板和拉杆；连接环的内侧设有凹槽，连接环上连接有弹性件，弹性件的一端连接在凹槽内，弹性件的另一端连接有限位块，塔体上设有与限位块相匹配的限位孔；连接环的顶端设有斜面，连接环的底端连接在刮板的一端上；刮板的另一端连接在拉杆的一端上，刮板的内侧设有毛刷。固定台内部通道的水会沿着排水孔流向塔体的外壁，冲刷塔体外壁的杂质；毛刷刷洗塔体外壁上的杂质，保持塔体外壁的洁净。
158 | CN216549640U | CN202122582555.X | 一种六氟化硫气体纯化器 | 实用新型 | 2021-10-26 | 2022-05-17 | 苏州料金气体有限公司 | 先进环保产业 | 有效 | 本实用新型属于气体纯化领域，尤其为一种六氟化硫气体纯化器，包括主体组件、纯化组件和净化组件，主体组件包括外壳，外壳内设置有空腔，空腔的内侧壁上固定安装有纯化箱，纯化箱的顶部设置有安装孔一，安装孔一的内侧壁上固定安装有连接管，连接管的内侧壁上固定安装有单向阀，外壳的底部设置有底座，电热丝通电工作，进而可加快六氟化硫的解冻速度，可大大的提高本实用新型的工作效率，净化箱内设置有水，水可对杂质气体进行溶解，从而可对杂质量气体进行净化，可避免对六氟化硫纯化时排出的气体对使用者造成影响，电动机可带动外壳和纯化箱进行转动，进而可使杂质气体从六氟化硫内飘出，可提高六氟化硫的纯度。
159 | JP7071654B2 | JP2019203055 | 低分子量ポリテトラフルオロエチレンを含む粉末 | 授权发明 | 2019-11-08 | 2022-05-11 | ダイキン工業株式会社 | 先进石化化工新材料 | 有效 | 【課題】炭素数が8以上、14以下のパーフルオロカルボン酸及びその塩が除去された低分子量ポリテトラフルオロエチレンを含む粉末を提供する。 【解決手段】低分子量ポリテトラフルオロエチレンを含む粉末であって、前記低分子量ポリテトラフルオロエチレンは、1×102〜7×105Pa·sの380℃における溶融粘度、1.0〜50μmの平均粒子径、及び、分子鎖末端に主鎖炭素数106個あたり30個以上のカルボキシル基を有しており、パーフルオロオクタン酸及びその塩の含有量が25ppb未満であることを特徴とする粉末(但し、特定の方法により得られるものを除く。)。 【選択図】なし
160 | CN112166133B | CN201980035302.3 | （甲基）丙烯酸酯化合物、固化性组合物、固化物及物品 | 授权发明 | 2019-05-14 | 2022-05-10 | DIC株式会社 | 先进石化化工新材料 | 有效 | 本发明提供一种(甲基)丙烯酸酯化合物，其特征在于，以含酚羟基化合物(A)、环状碳酸酯化合物(B1)或环状醚化合物(B2)、和不饱和单羧酸(C)作为必需的反应原料，前述含酚羟基化合物(A)含有至少具有3个羟基作为芳香环上的取代基的酚化合物。该(甲基)丙烯酸酯化合物为低粘度，且具有优异的固化性，另外，可以形成耐热性优异的固化物。
161 | CN113247870B | CN202110364068.8 | 一种制备高纯三氟化氮气体的方法及装置 | 授权发明 | 2021-04-03 | 2022-05-10 | 中船派瑞特种气体(呼和浩特)有限公司 | 先进石化化工新材料 | 有效 | 本发明涉及一种制备高纯三氟化氮气体的方法及装置，属于三氟化氮气体制备技术领域。所述方法是采用电解法制备的NF3电解气依次进行二级裂解、冷却、水洗、还原、碱洗、除水以及二级精馏，在合适的工艺条件下，可以得到纯度在99.995vol％以上的高纯NF3气体，该方法操作安全，冷却介质消耗量少，成本低。另外，所述装置包括电解槽、一级裂解塔、二级裂解塔、第一缓冲罐、冷却器、第二缓冲罐、水洗塔、还原塔、碱洗塔、水环压缩机、除水塔、隔膜压缩机、一级精馏塔、二级精馏塔以及充装系统，该装置结构简单，运行安全性高，可操作性强，运行费用低，适用于大规模生产，应用前景广阔。
162 | US11326034B2 | US15/757708 | Method for manufacturing polytetrafluoroethylene formed product, and polytetrafluoroethylene formed product | 授权发明 | 2016-08-30 | 2022-05-10 | SUMITOMO ELECTRIC FINE POLYMER, INC. ¦ DAIKIN INDUSTRIES, LTD. | 先进石化化工新材料 | 有效 | A manufacturing method for a polytetrafluoroethylene formed product according to an aspect of the invention is a manufacturing method for a polytetrafluoroethylene formed product, the method including a step of irradiating a forming material containing a polytetrafluoroethylene as a principal component with ionizing radiation, wherein the polytetrafluoroethylene has a melt viscosity at 380° C. of not greater than 7×105 Pa·s.
163 | CN216440286U | CN202122592640.4 | 一种回收三氟化氮电解槽尾气中氟化氢的设备 | 实用新型 | 2021-10-27 | 2022-05-06 | 中船(邯郸)派瑞特种气体股份有限公司 | 先进环保产业 | 有效 | 本实用新型提供了一种回收三氟化氮电解槽尾气中氟化氢的设备，包括包括二级吸收塔，所述二级吸收塔的上端一侧连接有排放塔输送管，所述二级吸收塔通过第一连接管连接有一级吸收塔，所述一级吸收塔通过第二连接管连接有多个冷凝器，所述冷凝器的底部通过输送管连接至储酸设施，多个所述冷凝器分别通过横管连接至尾气主管，所述尾气主管通过电解槽连接管连接至多个电解槽。本实用新型可将三氟化氮电解槽尾气中的氟化氢含量降低至3ppm以下，同时可以回收50％以上的氟化氢回用至生产，其余氟化氢制成氢氟酸作为副产品销售，既保证尾气达标排放，符合环保要求，又能降低成本。
164 | CN109641192B | CN201780050229.8 | 甲基丙烯酸制造用催化剂及其制造方法、以及甲基丙烯酸和甲基丙烯酸酯的制造方法 | 授权发明 | 2017-09-05 | 2022-05-03 | 三菱化学株式会社 | 先进石化化工新材料 | 有效 | 本发明提供甲基丙烯酸收率高的甲基丙烯酸制造用催化剂。一种甲基丙烯酸制造用催化剂，是在利用分子态氧将甲基丙烯醛进行气相催化氧化而制造甲基丙烯酸时使用的包含至少含有磷、钼和钒的杂多酸盐的甲基丙烯酸制造用催化剂，在保持温度30℃、湿度90％的环境下放置了12小时的上述甲基丙烯酸制造用催化剂的使用Cu－Kα射线的X射线衍射图案中，归因于质子型杂多酸的立方晶结构的(322)面的峰强度I1的绝对值与归因于杂多酸盐的立方晶结构的(222)面的峰强度I0的绝对值的比(I1/I0)为0.01～0.80。
165 | CN112933641B | CN202110128718.9 | 一种用于制备电子级四氟化碳精馏装置 | 授权发明 | 2021-01-29 | 2022-05-03 | 福建德尔科技股份有限公司 | 先进石化化工新材料 | 有效 | 用于制备电子级四氟化碳精馏装置，包括塔顶冷凝器、精制段、再沸器，所述精制段的一端连接有塔顶冷凝器，另一端与再沸器相通，再沸器的再沸室内设置有卧式双管程换热器，热媒进出口封头之间设置一块隔板，所述隔板的外侧设置有与再沸室活动连接的法兰盘，隔板上焊接卧式双管程换热器；所述精制段包括精制段板、进料板、段釜；所述精制段内液相自上而下进入段釜后，一部分液体进入再沸器汽化为上升蒸汽回流至精制段内，一部分将作为段釜产品采出；所述塔顶冷凝器将进入的汽相冷凝成液体后部分为精制段提供回流液，一部分冷凝液从精制段顶部采出。
166 | CN108602744B | CN201780009592.5 | 具有芴骨架的双酚类及其制造方法、以及由该双酚类衍生的聚芳酯树脂、(甲基)丙烯酸酯化合物和环氧树脂 | 授权发明 | 2017-01-25 | 2022-04-29 | 田冈化学工业株式会社 | 先进石化化工新材料 | 有效 | 本发明提供通式(1)所示的双酚类及其制造方法、以及由该双酚类衍生的聚芳酯树脂、(甲基)丙烯酸酯化合物和环氧树脂。式(1)中，R1～R4各自相同或不同，表示烷基、芳基或卤素原子，n1和n2各自相同或不同，表示1～4的整数，k1～k4各自相同或不同，表示0或1～4的整数。在k1～k4之中至少1个为2以上的情况下，各自对应的R1～R4可以相同也可以不同。
167 | CN111040059B | CN201911421710.0 | 高耐碱性1,1-二氟乙烯聚合物及其制备方法 | 授权发明 | 2019-12-31 | 2022-04-26 | 山东华夏神舟新材料有限公司 | 先进石化化工新材料 | 有效 | 本发明属于氟化工技术领域，具体涉及高耐碱性1,1‑二氟乙烯聚合物及其制备方法。本发明的制备方法包括以下步骤：在密闭聚合反应釜中加入去离子水、分散剂、引发剂、链转移剂、pH调节剂、偏氟乙烯单体，在无氧条件下，控制聚合压力和聚合温度后进行悬浮聚合；聚合结束后，对浆料进行洗涤、干燥得到所述1,1‑二氟乙烯类聚合物。该制备方法通过增加PVDF聚合物中的头头、尾尾链接的方式，有效打断分子连续发生消除反应，降低不稳定大π双键的形成，提升聚偏二氟乙烯的耐碱性能。
168 | CN112851505B | CN202110023405.7 | 一种丙烯酸甲酯连续气相加氢制丙酸甲酯工艺 | 授权发明 | 2021-01-08 | 2022-04-26 | 西南化工研究设计院有限公司 | 先进石化化工新材料 | 有效 | 本发明为一种丙烯酸甲酯连续气相加氢制丙酸甲酯工艺。该工艺为：将含有微量阻聚剂的丙烯酸甲酯、甲醇或丙酸甲酯泵入汽化塔，经汽化后同H2一同进入等温列管式反应器加氢。加氢出口产物用于预热原料及H2，并进一步冷凝后进入气液分离器。在气液分离器中分离甲醇或丙酸甲酯、产物丙酸甲酯和微量丙烯酸甲酯液相组分，同时分离出以H2为主要组分含有少量甲醇或丙酸甲酯、丙酸甲酯的气相组分，该气相依次进入预热器、汽化塔，循环回到反应器。该工艺有效解决了丙烯酸甲酯自聚问题，避免了设备及管道阻塞，同时解决了丙烯酸甲酯加氢强放热导致的副反应与催化剂烧结问题，提供了一种稳定高效的丙烯酸甲酯连续气相加氢制丙酸甲酯技术。
169 | CN112892410B | CN202110143574.4 | 制备电子级四氟化碳的反应器、不间断反应装置及方法 | 授权发明 | 2021-02-02 | 2022-04-26 | 福建德尔科技股份有限公司 | 先进石化化工新材料 | 有效 | 本发明提供了一种制备电子级四氟化碳的反应器、不间断反应装置及方法。所述制备电子级四氟化碳的反应器包括：横向反应腔；设置于所述横向反应腔中部且与所述横向反应腔联通的纵向反应腔；对称设置于所述横向反应腔两端的进气管道；用于密封所述横向反应腔的清灰阀门；水浴槽，用于容置所述横向反应腔，并给所述横向反应腔降温；温度传感器，设置于所述纵向反应腔的中下部；喷淋管道，包括多个喷嘴环形布设于所述纵向反应腔的上部；加料口以及出气口分别设置于所述纵向反应腔的顶部；控制器，用于当所述温度传感器的温度超过210～250℃时，控制所述喷淋管道对所述纵向反应腔喷淋降温。
170 | CN113214112B | CN202110539421.1 | 一种β-氨基丙烯酸酯取代的乙腈类化合物及其制备方法和应用 | 授权发明 | 2021-05-18 | 2022-04-26 | 广州大学 | 生物医药产业 | 有效 | 本发明属于化合物合成领域，公开了一种β‑氨基丙烯酸酯取代的乙腈类化合物，其化学结构如下所示，其中，R1选自芳基甲酰基、呋喃甲酰基、氰基中的任意一种；R2选自烷基、取代烷基中的任意一种；R3选自烷基；R4选自芳基。所述的β‑氨基丙烯酸酯取代的乙腈类化合物具有较好的药物活性，可用于制备抗菌药物。本发明还公开了β‑氨基丙烯酸酯取代的乙腈类化合物的制备方法。本发明所述β‑氨基丙烯酸酯取代的乙腈类化合物的制备方法具有原料和催化剂便宜易得；反应条件温和，操作简单方便；底物的普适性广等优点。
171 | CN112675830B | CN202110033582.3 | 一种羟醛缩合催化剂、制备方法和用其制备甲基丙烯酸甲酯的方法 | 授权发明 | 2021-01-12 | 2022-04-22 | 万华化学集团股份有限公司 | 先进石化化工新材料 | 有效 | 本发明提供一种羟醛缩合催化剂、制备方法和用其制备甲基丙烯酸甲酯的方法。本发明所述催化剂包括改性二氧化硅载体，以及负载于载体上的碱金属元素，其中改性二氧化硅载体为一种泡沫多孔结构，其具有由10～1000μm直径的大孔组成的第一范围，和2nm～500nm亚微米孔隙组成的第二范围；载体任一处最厚处&lt;1mm；催化剂上碱金属负载量为4～9wt％(以碱金属元素计)，且游离碱金属负载量&lt;0.5wt％；改性剂总负载量为0.5～3wt％(以改性剂元素计)。本发明提供的催化剂具有优良的耐水性、抗积碳性能和长周期活性稳定性，适用于丙酸甲酯和甲醛经羟醛缩合制得甲基丙烯酸甲酯的工业化应用。
172 | CN216337988U | CN202122626706.7 | 一种制备三氟化氮的装置 | 实用新型 | 2021-10-29 | 2022-04-19 | 中船(邯郸)派瑞特种气体股份有限公司 | 先进石化化工新材料 | 有效 | 本实用新型提供了一种制备三氟化氮的装置，包括第一反应器，第一反应器上连接有氨气输送管和氟化氢输送管，第一反应器连接有第一吸附塔，第一吸附塔连接有液态氨存储罐，第一吸附塔连接有输送管。本发明通过多种设备的配合，能实现自动化运作，从而有助于提升工作效率，并且能保证吸附效果，保证反应时原料的纯净度，避免出现浪费，提升产量和降低成本，同时设备结构简单，方便进行连接和安装，有助于保证设备能长期稳定的运作。
173 | CN111018712B | CN201911396231.8 | (甲基)丙烯酸酯的生产方法 | 授权发明 | 2019-12-30 | 2022-04-19 | 上海华谊新材料有限公司 | 先进石化化工新材料 | 有效 | 公开了一种(甲基)丙烯酸酯的生产方法，包括：(a)使(甲基)丙烯酸、链烷醇、有机酸催化剂在反应系统中进行反应，反应后依次经萃取塔、洗涤塔、醇拔头塔、醇提取塔，去除残留的丙烯酸、链烷醇、催化剂、水、重组分，最终得到(甲基)丙烯酸链烷醇酯产品；(b)将去除的重组分送入缓冲罐暂存，暂存过程中使缓冲罐内重组分保持循环；(c)当缓冲罐内的重组分达到预定的量时，使之经换热器冷却后，与萃取水一同进入离心混合器进行离心混合，在静置塔静置分相后，含有机催化剂的水相循环至步骤(a)回收使用。
174 | CN109438232B | CN201811603869.X | 一种柠檬酸三丁酯的制备方法 | 授权发明 | 2018-12-26 | 2022-04-15 | 安徽新鸿药业有限公司 | 先进石化化工新材料 | 有效 | 本发明公开了一种柠檬酸三丁酯的制备方法，属于化工催化剂技术领域。本发明方法利用柠檬酸和醇在催化剂的作用下直接得到柠檬酸三酯产物；其中催化剂为质子酸酸化负载改性的凹凸棒石黏土，凹凸棒石黏土与质子酸的重量比为1:5～1：50。本发明方法使用的固体酸催化剂活性高，微量催化剂即可对多元酸的酯化效果能够基本可达100％酯化率；对产物有很好的选择性，三酯化产物的产率达95％以上；可重复使用，且催化效率无明显降低。催化酯化反应条件温和，环境友好，成本低廉，具有非常好的应用前景。
175 | CN111662465B | CN202010418509.3 | 含填充物的聚四氟乙烯塑料粒子的制备方法 | 授权发明 | 2020-05-18 | 2022-04-15 | 泰州市季氟隆塑胶制品有限公司 | 先进石化化工新材料 | 有效 | 本发明公开了含填充物的聚四氟乙烯塑料粒子的制备方法，属于聚四氟乙烯技术领域，主要包括以下步骤：步骤A：向三氯甲烷中加入无水氢氟酸；步骤B：将氟化后的三氯甲烷在五氯化锑的催化下利用热裂法制成四氟乙烯；步骤C：加入填充物、增塑剂、导热剂、分散剂、增韧剂、热稳定剂以及偶联剂；步骤D：将四氟乙烯单体以气相加入到不锈钢聚合釜中；步骤E：将聚合所得加水稀释，充分搅拌，水洗，干燥得到聚四氟乙烯树脂；步骤F：将聚四氟乙烯树脂粉碎得到所需聚四氟乙烯塑料粒子。本发明提供的含填充物的聚四氟乙烯塑料粒子的制备方法，生产工艺较为简单，生产出来的高绝缘聚四氟乙烯密度均匀，品质高。
176 | EP3798205B1 | EP2019199892 | Bio-based acrylate monomer | 授权发明 | 2019-09-26 | 2022-04-13 | HENKEL AG & CO. KGAA | 先进石化化工新材料 | 有效 | The present invention relates to a bio-based acrylate monomer having a structure wherein R1 is H or -CH3, and wherein R2 is linear C1-C10 alkyl or branched C3-C10 alkyl.
177 | CN216282334U | CN202122214686.2 | 六氟化硫气体回收及提纯系统 | 实用新型 | 2021-09-13 | 2022-04-12 | 上海跃绅能源科技有限公司 ¦ 上海都茂爱净化气有限公司 | 先进环保产业 | 有效 | 本实用新型公开了一种六氟化硫气体回收及提纯系统，它包括：净化处理设备，用于去除粗六氟化硫尾气中固体和/或水分和/或部分气体污染物，得到初步净化后的第一中间产物；与所述净化处理设备连接的冷却液化设备，用于对第一中间产物中的六氟化硫进行冷凝、液化，得到第二中间产物和第一次高浓度废气；与所述冷却液化设备连接的精馏纯化设备，用于对第二中间产物精馏纯化，得到高纯度的六氟化硫液体，同时使得第二中间产物中残留的杂质相变为气态，作为第二次高浓度废气排出；与所述精馏纯化设备连接的固化回收设备。本实用新型的一种六氟化硫气体回收及提纯系统，回收纯度高，能够减少液氮的消耗。
178 | CN216237297U | CN202122784201.3 | 一种三氟化氮生产设备 | 实用新型 | 2021-11-15 | 2022-04-08 | 中船(邯郸)派瑞特种气体股份有限公司 | 先进石化化工新材料 | 有效 | 本实用新型提供了一种三氟化氮生产设备，包括电解槽，所述电解槽的阳极出气口通过管道与裂解塔底部进气口连接，所述裂解塔顶部出气口通过管道与缓冲罐A顶部进气口连接，所述缓冲罐A顶部出气口通过管道与缓冲罐B顶部进气口连接，所述缓冲罐B顶部出气口通过管道与冷阱顶部进气口连接，所述冷阱顶部出气口通过管道与粗品罐顶部进气口连接，所述管道上均设有阀门；所述裂解塔采用外部加热。本实用新型通过裂解塔将多氟化物杂质去除，消除了安全隐患，且三氟化氮收率高、可操作性强。
179 | CN110075835B | CN201910438644.1 | 一种一步氧化酯化法制甲基丙烯酸甲酯的催化剂及其制备方法和应用 | 授权发明 | 2019-05-24 | 2022-03-29 | 厦门大学 | 先进石化化工新材料 | 有效 | 本发明公开了一种一步氧化酯化法制甲基丙烯酸甲酯的催化剂及其制备方法和应用，所述催化剂以含富电子氧化物的材料为复合载体，以金属钯为活性组分，以稀土金属为助活性组分，以表面活性剂为助剂，其化学通式可表达为：XaPdbYc/Md‑N，其中Pd为钯，X为表面活性剂，Y为稀土元素钪、钇、镧或铈中的一种，M为富电子氧化物，N为载体。所述催化剂可应用于甲基丙烯醛氧化并与甲醇酯化一步生产甲基丙烯酸甲酯(MMA)的反应中。所述催化剂通过活性组分、载体和表面活性剂三者之间形成特殊的供给电子结构，克服了现有氧化酯化催化剂的一些缺点，应用于一步氧化酯化法生产MMA的反应除了具有转化率高和选择性好的优点外，还具有制备工艺简单及反应条件温和的特点。
180 | CN110183364B | CN201910569404.5 | 一种硫醚类双酚丙烯酸酯多效抗氧剂及其制备方法 | 授权发明 | 2019-06-27 | 2022-03-29 | 烟台新特路新材料科技有限公司 | 先进石化化工新材料 | 有效 | 本发明公开了一种硫醚类双酚丙烯酸酯多效抗氧剂，具有如下式所示的分子结构：本发明硫醚类双酚丙烯酸酯多效抗氧剂分子中既含有作为主抗氧剂的受阻酚官能团和辅助抗氧剂的硫醚键，同时也含有具有碳自由基捕捉功能的丙烯酸酚酯结构，在高分子材料加工及使用过程中可以起到三效合一的抗氧化作用，可以更好地保护高分子材料，避免制品的降解及老化，解决了单一功能抗氧剂对高分子材料抗氧化作用效果差的问题，并且对应的制备工艺反应温度低，能耗低，副产物过滤即可除去，不产生废水，溶剂可回收，绿色环保。
181 | CN216092289U | CN202023129665.2 | 一种三氟化氮的连续精馏装置 | 实用新型 | 2020-12-22 | 2022-03-22 | 中船(邯郸)派瑞特种气体股份有限公司 | 先进石化化工新材料 | 有效 | 本实用新型涉及一种三氟化氮的连续精馏装置，属于三氟化氮精馏技术领域。一种三氟化氮的连续精馏装置，所述装置包括主框架、控制台、进料入口、除水罐、精馏罐、中馏罐、冷却管、循环泵、离水罐、储水罐、连接管、出气管、蒸汽管、管路以及止回阀。所述装置通过离水罐加热硫酸，使硫酸液中的水汽蒸发进入到储水罐，硫酸液能够循环使用，减少人工更换硫酸的次数，降低试验成本，提升试验的安全性；所述装置不仅结构合理，操作简单，而且能够制备高纯度的三氟化氮，是一种理想的制备高纯三氟化氮的装置。
182 | CN111186819B | CN201911327377.7 | 六氟化硫气体净化系统 | 授权发明 | 2019-12-20 | 2022-03-22 | 河南平高电气股份有限公司 ¦ 平高集团有限公司 ¦ 国家电网有限公司 | 先进环保产业 | 有效 | 本发明涉及一种六氟化硫气体净化系统，该净化系统包括：碱洗单元，其中填充有碱性介质，当通入六氟化硫气体时用于去除气体的酸性成分；干燥单元，其中填充有干燥介质，当通入六氟化硫气体时用于去除气体的水分；碱洗单元与干燥单元串接，干燥单元的前端与碱洗单元的后端相通；碱洗单元的进口连接有用于与气体绝缘电器设备连接的进气管路，干燥单元的出口连接有用于与抽气设备连接的出气管路。洗单元中的碱性介质能够与六氟化硫气体中的酸性成分发生酸碱中和反应，干燥单元位于碱洗单元的下游，能够吸收六氟化硫气体内因中和反应和/或自身所含的水分，使六氟化硫气体通过碱洗单元与干燥单元的净化，得到干燥的、纯净的六氟化硫气体。
183 | CN216092919U | CN202122534154.7 | 一种回收三氟化氮电解槽阳极尾气中三氟化氮的裂解设备 | 实用新型 | 2021-10-21 | 2022-03-22 | 中船(邯郸)派瑞特种气体股份有限公司 | 先进环保产业 | 有效 | 本实用新型提供了一种回收三氟化氮电解槽阳极尾气中三氟化氮的裂解设备，包括碱液吸收塔和裂解塔，碱液吸收塔的通过第一输送管和裂解塔连接，碱液吸收塔的通过第一连接管连接有碱液储罐，碱液储罐的通过输送机构连接有喷淋管，碱液吸收塔内的顶部侧壁上固定有喷管，喷淋管连接在喷管上，碱液吸收塔内设置有填料层，喷管连接有喷头。本实用新型结构设计科学合理，能将尾气中的三氟化氮高效回收处理，可以高效回收尾气中的三氟化氮，既保证尾气达标排放，符合环保要求，又能降低成本。
184 | CN216093612U | CN202122144321.7 | 一种丙烯酸六氟丁酯的制备微波加热装置 | 实用新型 | 2021-09-06 | 2022-03-22 | 上海仰世实业有限公司 | 先进石化化工新材料 | 有效 | 本实用新型公开了一种丙烯酸六氟丁酯的制备微波加热装置。本实用新型，包括装置本体，所述装置本体内部开设有搅拌仓和微波加热仓，所述装置本体的外表面安装有控制面板，所述搅拌仓和微波加热仓的内部底部安装有传送装置，所述传送装置上设置有承载板，所述承载板的顶部安装有搅拌筒，所述搅拌仓内部顶部安装有加料装置。本实用新型，将混合配比与加热整合同一装置中，在完成配比后立即可以进行加热制备，同时进行配比时对物料进行混合，使物料分布更加均匀，提高酯化反应的质量，提高产品品质，同时通过电缸与控制面板的配合，还可进行多次小批量的加工处理，也达到简化生产线的目的。
185 | CN110510675B | CN201910769178.5 | 一种高纯六氟化钨连续纯化方法 | 授权发明 | 2019-08-20 | 2022-03-22 | 中船(邯郸)派瑞特种气体股份有限公司 | 先进有色金属材料 | 有效 | 本发明涉及一种高纯六氟化钨连续纯化方法，属于含氟精细化工分离技术领域。该方法先经过低温纯化塔凝华成固体排出杂质气体，再通过调控精馏工艺参数经过高效精馏获得纯度99.9999vol％的六氟化钨。本发明所述方法能够实现对于纯度在30vol％以上的六氟化钨粗品气进行纯化，使用范围广，可操作性强，收率高，成本低，效率高，易于规模化生产。
186 | CN112625261B | CN201910906057.0 | 一种聚四氟乙烯分散浓缩液及其制备方法 | 授权发明 | 2019-09-24 | 2022-03-22 | 中昊晨光化工研究院有限公司 | 先进石化化工新材料 | 有效 | 本发明涉及高分子材料领域，具体涉及一种聚四氟乙烯分散浓缩液及其制备方法；所述聚四氟乙烯分散浓缩液的制备方法为：以四氟乙烯单体为原料经乳液聚合反应得聚四氟乙烯分散液；所述乳液聚合反应的温度为85±1℃；本发明通过对聚合过程的控制，得到形态均匀一致、大而饱满的初级粒子，并且直接得到固含量43％的聚四氟乙烯分散液，提高单釜产量并减少后处理真空浓缩过程中对大粒径初级粒子的破坏，节约能源，实现环保；本发明所得的聚四氟乙烯分散浓缩液对填料分散性好，经烧结后涂层颜色好、涂层表面光泽性能优异、耐磨性好、附着力强、成膜性好且成膜极限膜裂厚度高，提高了涂膜的应用性能和使用寿命。
187 | CN112876364B | CN202110053851.2 | 一种丙烯酸酯单体及其制备方法和丙烯酸酯单体修复材料及其应用 | 授权发明 | 2021-01-15 | 2022-03-11 | 吉林大学 ¦ 国网吉林省电力有限公司电力科学研究院 | 先进石化化工新材料 | 有效 | 本发明提供了一种丙烯酸酯单体及其制备方法和丙烯酸酯单体修复材料及其应用，属于光固化材料技术领域。本发明提供了一种丙烯酸酯单体，具有式Ⅰ所示化学结构，所述式Ⅰ中，R为H、Me或Et；R1为Me、Et或Pr；R′为H或Me。利用本发明提供的丙烯酸酯单体制备修复材料，能够在较短时间内快速固化且固化后具有较好的机械强度，能够用于干式空心并联电抗器包封绝缘微裂纹愈合，实现微裂纹的有效修复。实验结果表明，本发明提供的丙烯酸酯单体制备的修复材料在光照60s时双键的转化率达到57.98％，固化后材料的弯曲强度为114.99MPa，弯曲模量为3.15GPa，压缩强度为207.69MPa。
188 | CN215995691U | CN202122642256.0 | 一种甲基丙烯酸甲酯生产用粗产品萃取装置 | 实用新型 | 2021-11-01 | 2022-03-11 | 江西宇泽新材料有限公司 | 先进石化化工新材料 | 失效 | 本实用新型涉及一种萃取装置，尤其涉及一种甲基丙烯酸甲酯生产用粗产品萃取装置。本实用新型提供一种低能耗、生产能力高的甲基丙烯酸甲酯生产用粗产品萃取装置。本实用新型提供了这样一种甲基丙烯酸甲酯生产用粗产品萃取装置，包括：萃取桶，支撑架上设置有萃取桶；支撑杆，萃取桶外侧中部均匀间隔设置有六个竖直向上的支撑杆；固定板，支撑杆上部之间设置有固定板；电机，固定板中心位置设置有电机，电机贯穿固定板。工作人员将甲基丙烯酸甲酯和水依次倒入萃取桶里面再启动电机，电机的输出轴带动搅拌器慢速转动，能够加快甲基丙烯酸甲酯内的甲醇溶解到水中。
189 | TWI757476B | TW107114235 | 多官能丙烯酸酯的製造方法 | 授权发明 | 2018-04-26 | 2022-03-11 | 日商大阪有機化學工業股份有限公司 | 先进石化化工新材料 | 有效 | 本發明提供一種錫含量經減低之多官能丙烯酸酯的製造方法，其包含在含有有機錫化合物及多官能丙烯酸酯的混合物中添加酸後，蒸餾含有酸的混合物者。
190 | CN113912519B | CN202111497415.0 | 2-氰基-3-氨基-3-苯基丙烯酸乙酯的晶型B、制备方法和应用 | 授权发明 | 2021-12-09 | 2022-03-08 | 江苏省农药研究所股份有限公司 | 生物农业及相关产业 | 有效 | 本发明公开了一种2‑氰基‑3‑氨基‑3‑苯基丙烯酸乙酯的晶型B、制备方法和应用。本发明的2‑氰基‑3‑氨基‑3‑苯基丙烯酸乙酯的晶型B具有相比晶型A具有更优的稳定性，从而能够用与长期地保存，且其还具有更理想的生物活性。
191 | CN215962183U | CN202122052915.5 | 一种三氟化氮用热能回收型组合蒸馏装置 | 实用新型 | 2021-08-27 | 2022-03-08 | 中船(邯郸)派瑞特种气体股份有限公司 | 先进环保产业 | 有效 | 本实用新型提供了一种三氟化氮用热能回收型组合蒸馏装置，包括多组提纯装置，每组所述提纯装置包括蒸馏装置、冷凝装置、再沸器和压缩机，所述多组提纯装置串联设置，所述蒸馏装置上端连接有冷凝装置下端连接有再沸器，前一组提纯装置中的冷凝装置与后一组提纯装置中的再沸器相连接，前一组提纯装置中的再沸器与后一组提纯装置中的冷凝装置相连接，且之间还连接有压缩机；所述蒸馏装置的内部设有若干料液导流管，所述再沸器的底端设有两根支撑腿和杂质排出口，所述杂质排出口位于所述两根支撑腿之间。本实用新型通过蒸馏装置采用多效连接的方式相连，保证了三氟化氮可以经过多次蒸馏从而得到高纯度的产物。
192 | US11259996B2 | US16/250982 | Systems, devices, and methods of making and using PTFE dental plugs | 授权发明 | 2019-01-17 | 2022-03-01 | SHOR, ALEXANDER ¦ JANAKIEVSKI, JIMMY | 生物医学工程产业 | 有效 | A method of using a dental filler is disclosed. The method may include securing a prosthetic to a dental implant, the prosthetic having an access channel therethrough. The method may also include filling a portion of the access channel by inserting a polytetrafluoroethylene dental plug into the access channel and compressing the polytetrafluoroethylene dental plug within the access channel.
193 | CN108368024B | CN201680070871.8 | 用于纯化甲基丙烯酸甲酯的方法 | 授权发明 | 2016-12-07 | 2022-02-25 | 罗门哈斯公司 ¦ 陶氏环球技术有限责任公司 | 先进石化化工新材料 | 有效 | 一种用于纯化甲基丙烯酸甲酯的方法，其通过将包含甲醇、甲基丙烯酸甲酯和其碱金属盐、甲基丙烯醛、水和重质副产物的产物混合物进料到具有至少15个塔板的蒸馏塔来进行。所述产物混合物和C6‑C7烃在所述蒸馏塔的中部上方进入所述蒸馏塔。包含C6‑C7烃、甲基丙烯醛、甲醇、水和甲基丙烯酸甲酯的顶部物料流和包含水、甲基丙烯酸甲酯和其碱金属盐和重质副产物的底部物料流从所述塔中移出。
194 | JP7029068B2 | JP2018152165 | タングステン酸化物の処理方法及び六フッ化タングステンの製造方法 | 授权发明 | 2018-08-13 | 2022-02-22 | セントラル硝子株式会社 | 先进有色金属材料 | 有效 | 【課題】反応温度が500℃未満で、かつ反応によって酸素及び水を生成させることなく、金属タングステンに対して選択的にタングステン酸化物を蒸気圧の高い物質へ変換する方法を提供する。 【解決手段】六フッ化タングステンは金属タングステンとほとんど反応しないが、本発明の方法では、タングステン酸化物を六フッ化タングステンに接触させて、反応式(7)に示す反応などにより、蒸気圧の高いタングステン酸フッ化物に転化する。 WO3+2WF6→3WOF4…反応式(7) 【選択図】図1
195 | CN111826012B | CN202010554735.4 | 一种改性丙烯酸酯光固化树脂及其制备方法 | 授权发明 | 2020-06-17 | 2022-02-18 | 广东柯力森树脂有限公司 | 先进石化化工新材料 | 有效 | 本发明公开了一种改性丙烯酸酯光固化树脂，主要由以下原料制备而成：多元醇、内酯、丙烯酸、催化剂、阻聚剂和脱水剂，所述多元醇的羟基、所述内酯与所述丙烯酸的摩尔比为1:(1‑4):1。本发明先利用己内酯与多元醇反应合成一种高官能度弹性预聚物，再与丙烯酸单体在催化剂下酯化反应，生成高官能度弹性预聚物改性的丙烯酸酯光固化树脂，因己内酯是线性结构，弹性好，合成的高官能度弹性预聚物与硬单体丙烯酸酯化反应时中间软链段相对较多，C＝C双键在固化成膜时体积收缩小，产生内应力低，故涂膜的弹性好、伸长率高、附着力与抗冲击性能佳，使其应用领域更加广泛。
196 | US11248071B2 | US16/856254 | 3-D printed fluoropolymer structures | 授权发明 | 2020-04-23 | 2022-02-15 | ARKEMA INC. | 先进石化化工新材料 | 有效 | The invention relates to fluoropolymer filament for use in 3-D printing, and 3-D printed fluoropolymer articles having low warpage, excellent chemical resistance, excellent water resistance, flame resistance, and good mechanical integrity. Additionally, the articles of the invention have good shelf life without the need for special packaging. In particular, the invention relates to filament, 3-D printed polyvinylidene fluoride (PVDF) articles, and in particular material extrusion 3-D printing. The articles may be formed from PVDF homopolymers, copolymers, such as KYNAR® resins from Arkema, as well as polymer blends with appropriately defined low shear melt viscosity. The PVDF may optionally be a filled PVDF formulation. The physical properties of the 3-D printed articles can be maximized and warpage minimized by optimizing processing parameters.
197 | CN110352184B | CN201780087799.4 | 贮存稳定的甘油(甲基)丙烯酸酯羧酸酯 | 授权发明 | 2017-11-14 | 2022-02-11 | 赢创运营有限公司 | 先进石化化工新材料 | 有效 | 本发明描述了贮存稳定的甘油(甲基)丙烯酸酯羧酸酯和制备这些酯的方法。
198 | CN112495447B | CN202011558516.X | 一种用于合成甲基丙烯酸甲酯的催化剂组合物 | 授权发明 | 2020-12-25 | 2022-02-11 | 中国科学院兰州化学物理研究所 ¦ 南京诚志清洁能源有限公司 | 先进石化化工新材料 | 有效 | 本发明涉及一种用于合成甲基丙烯酸甲酯的催化剂组合物，该催化剂组合物是由占总质量20%~60%的多级孔金属复合氧化物和40~80%的酸性树脂上下混合或搅拌混合均匀制得。本发明在常压和较低的反应温度条件下，可显著提高甲基丙烯醛和甲基丙烯酸混合物氧化酯化制备甲基丙烯酸甲酯反应活性和选择性。
199 | CN110003003B | CN201910252710.6 | 含氟丙烯酸酯类单体及其制备方法 | 授权发明 | 2019-03-29 | 2022-02-08 | 三明学院 | 先进石化化工新材料 | 有效 | 本发明提供了含氟丙烯酸酯类单体及其制备方法，涉及含氟新材料领域。含氟丙烯酸酯类单体的制备方法包括：摩尔比为2:1‑1.05:1的具有伯羟基的丙烯酸酯类单体和八氟异丁烯进行加成反应得到。由于是用到纯净的八氟异丁烯，不含类PFOA物质，制备出来的是一种环保的含氟烷基丙烯酸酯。同时该制备方法简易、环保，可实现连续生产。
200 | CN111574660B | CN202010451827.X | 一种交联丙烯酸酯乳液的制备方法及其制备的产品 | 授权发明 | 2020-05-26 | 2022-02-08 | 东联北方科技(北京)有限公司 | 先进石化化工新材料 | 有效 | 本发明公开了一种交联丙烯酸酯乳液的制备方法及其制备的产品，涉及乳液制备的技术领域。一种交联丙烯酸酯乳液的制备方法，包括以下步骤：S1预处理：称取丙烯酸酯粘性单体、三乙二醇单甲醚、丙烯酸酯内聚单体、乳化剂和混合水，搅拌均匀，用微射流均质机均质细化处理，制得细化液；S2交联乳化：称取过硫酸铵、碳酸氢钠和溶解水，加入丙烯酸、己二酸二酰肼和双丙酮丙烯酰胺，制得引发液，将细化液滴加至引发液中，加热，制得乳化液；S3后处理：向乳化液中加入增稠剂和消泡剂，搅拌，制得交联丙烯酸酯乳液产品。交联丙烯酸酯乳液的制备方法具有便于提高产品施工性的优点；交联丙烯酸酯乳液产品具有施工性好的优点。
201 | CN215741868U | CN202121920096.5 | 一种甲基丙烯酸酯反应精馏塔 | 实用新型 | 2021-08-17 | 2022-02-08 | 山东万多福新材料有限公司 | - | 有效 | 本实用新型提供一种甲基丙烯酸酯反应精馏塔，涉及精馏塔技术领域，本实用新型包括塔体和调节装置，所述塔体的上端连通有连接管，所述塔体的圆弧面固装有护栏，所述塔体的圆弧面固装有两个围栏，两个所述围栏位于护栏的上方，所述护栏与围栏借助爬梯相连接，所述塔体的圆弧面设有调节装置，所述调节装置包括两个安装板，两个所述安装板彼此靠近的一侧均与塔体固定连接，所述安装板的表面固装有两个卡扣。本实用新型，解决了塔顶温度容易偏高，不方便进行及时降温，影响高碳醇反应转化率，甲基丙烯酸甲酯、特种酯受热容易聚合，在反应过程中容易造成聚塔、堵塔，引发事故的问题。
202 | RU2766151C2 | RU2020109712 | СПОСОБ ПРОИЗВОДСТВА ВОДНОЙ ЖИДКОЙ ДИСПЕРСИИ ОЧИЩЕННОГО ПОЛИТЕТРАФТОРЭТИЛЕНА, СПОСОБ ПРОИЗВОДСТВА МОДИФИЦИРОВАННОГО ПОРОШКООБРАЗНОГО ПОЛИТЕТРАФТОРЭТИЛЕНА, СПОСОБ ПРОИЗВОДСТВА ФОРМОВАННОГО ТЕЛА ИЗ ПОЛИТЕТРАФТОРЭТИЛЕНА И КОМПОЗИЦИЯ | 授权发明 | 2018-08-10 | 2022-02-08 | ДАЙКИН ИНДАСТРИЗ, ЛТД. | 先进石化化工新材料 | 有效 | Настоящее изобретение относится группе изобретений: способ производства водной дисперсии очищенного политетрафторэтилена (ПТФЭ), способ производства порошкообразного очищенного ПТФЭ, способ производства формованного тела из ПТФЭ, способ производства очищенного ПТФЭ, способ производства ПТФЭ, композиция для формирования формованного тела, композиция для формирования формованного тела, композиция для формирования формованного тела, композиция для формирования формованного тела и формованное тело. Способ производства водной дисперсии очищенного ПТФЭ включает удаление или снижение содержания соединения (1) (H-(CF2)m-COO)pM1 или (2) (H-(CF2)n-SO3)qM2 в водной дисперсии ПТФЭ, полученного проведением эмульсионной полимеризации тетрафторэтилена (ТФЭ) в водной среде в присутствии углеводородного поверхностно-активного вещества (ПАВ). Способ производства порошкообразного очищенного ПТФЭ включает удаление или снижение содержания соединения (1) или (2) в порошкообразном ПТФЭ, полученном проведением эмульсионной полимеризации ТФЭ в водной среде в присутствии углеводородного ПАВ. Способ производства формованного тела из ПТФЭ, полученного проведением эмульсионной полимеризации ТФЭ в водной среде в присутствии углеводородного ПАВ, где способ включает удаление или снижение содержания соединения (1) или (2). Способ производства очищенного ПТФЭ включает удаление или снижение содержания соединения (1) или (2) в результате введения источника фтор-радикала в контакт с ПТФЭ, полученным с использованием углеводородного ПАВ, при температуре от 100 до 310°С. Способ производства ПТФЭ включает удаление или снижение содержания соединения (1) или (2), в результате введения источника фтор-радикала в контакт с ПТФЭ, полученным при использовании углеводородного ПАВ, где количество добавленного источника фтор-радикала составляет от 0,5 до 35,0 масс. ч. в расчете на 100 масс. частей ПТФЭ применительно к атомам фтора. Композиция для формирования формованного тела содержит ПТФЭ, соединение (H-(CF2)13-COO)pM1 (5), неионогенное ПАВ и по существу не содержит соединения (3) (H-(CF2)8-SO3)qM2. Композиция для формирования формованного тела содержит ПТФЭ и любое одно соединение, выбираемое из соединения (5) (H-(CF2)13-COO)pM1 и соединения (5’) (H-(CF2)14-COO)pM1, неионогенное ПАВ и по существу не содержит соединения (3). Технический результат – получение водной дисперсии ПТФЭ и порошкообразного ПТФЭ при удалении соединения, содержащего фтор, или снижении его содержания; производство формованного тела из ПТФЭ с использованием ПТФЭ; получение композиции. 10 н. и 11 з.п. ф-лы, 18 табл., 54 пр.
203 | CN112920097B | CN202110249457.6 | 多官能度植物油基丙烯酸酯及其制备方法和应用 | 授权发明 | 2021-03-08 | 2022-02-01 | 华南农业大学 ¦ 武汉蓝洋化工有限公司 | 先进石化化工新材料 | 有效 | 本发明涉及一种多官能度植物油基丙烯酸酯的制备方法，采用油酸分别与巯基乙酸、硫代苹果酸利用光点击反应制备出具有脂肪酸长链的油酸基二元羧酸或油酸基三元羧酸，然后以此分别与甲基丙烯酸缩水甘油酯反应制备多官能度油酸基丙烯酸酯；再以植物油与硫代苹果酸利用光点击反应制备出植物油基多元羧酸，然后以此与甲基丙烯酸缩水甘油酯反应制备多官能度植物油基丙烯酸酯。本发明通过提高预聚物本身的官能度来增强固化膜的交联密度，并通过调节油酸基多元丙烯酸的含量调节固化膜的交联密度，从而增强固化膜的拉伸强度，增强其铅笔硬度，增强其耐化学腐蚀性能，提高光固化膜柔韧性，将油酸和植物油这种来源丰富的生物基的原材料引入，减小了石化资源的在光固化涂料中的使用。
204 | CN111547685B | CN202010280288.8 | 封闭空间内低浓度SF6气体回收处理装置和方法 | 授权发明 | 2020-04-10 | 2022-01-25 | 国网河北省电力有限公司电力科学研究院 ¦ 国家电网有限公司 ¦ 国网河北能源技术服务有限公司 | 先进环保产业 | 有效 | 本发明提供了一种封闭空间内低浓度SF6气体回收处理装置和方法，属于SF6气体回收处理技术领域，封闭空间内低浓度SF6气体回收处理装置包括干燥过滤部、气体选向冷凝分离部、气体循环膜分离部、尾气处理部、气体回收部、气体检测部，气体选向冷凝分离部设有相连的选向单元和冷凝分离单元，选向单元与干燥过滤部相连；气体循环膜分离部与选向单元及冷凝分离单元相连；尾气处理部与气体循环膜分离部相连；气体回收部与冷凝分离单元、选向单元及气体循环膜分离部相连；气体检测部与干燥过滤部、气体循环膜分离部、尾气处理部相连。本发明提供的封闭空间内低浓度SF6气体回收处理装置和方法提高了SF6气体回收效率。
205 | CN215626837U | CN202023118688.3 | 一种提高原料利用率的六氟化钨制备装置 | 实用新型 | 2020-12-22 | 2022-01-25 | 中船(邯郸)派瑞特种气体股份有限公司 | 先进有色金属材料 | 有效 | 本实用新型涉及一种提高原料利用率的六氟化钨制备装置，属于六氟化钨制备技术领域。所述装置包括回收罐、流化床反应器、吹扫气管、冷凝器、收集罐、压缩机、缓冲罐、含氟混合气罐以及进料机构。六氟化钨制备前，在流化床反应器中匀气盘作用下，吹扫气体可均匀分吹出，吹扫气体将流化床反应器内部进行吹扫并抽真空，制备六氟化钨时，接料盘可避免钨粉沉积在流化床反应器底部无法参与反应，保证钨粉充分反应，并且利用过滤盘将钨粉过滤，避免钨粉随着气体进入第一管道内部，提高了原料的利用率，也使得生成的六氟化钨纯度高，六氟化钨制备后，利用吹扫气管的吹扫气体进行脉冲式反吹，使附在过滤盘上的钨粉被吹下，回收罐进行回收，减少物料浪费。
206 | CN215540798U | CN202120217231.3 | 一种酯化合成柠檬酸三正丁酯提取合成装置 | 实用新型 | 2021-01-27 | 2022-01-18 | 安徽艾蒂贝生物股份有限公司 | - | 有效 | 本实用新型涉及汽提设备技术领域，具体为一种酯化合成柠檬酸三正丁酯提取合成装置，包括传动组件；传动组件的中心外表面固定焊接连接在传动杆一的下端外表面，传动组件的内部设置有锥形齿轮一，锥形齿轮一通过啮合连接有传动杆二，传动杆二的一端套接连接有转齿，转齿的外端设置有隔板，隔板的外表面固定焊接有勺板，通过铺设传动组件设置，使得废水能够通过电机的带动下，由吸水槽进入到套板的内部，实现废水的上调，随后废水会从滴管中渗出，再通过扇板的旋转可以实现充分的与蒸汽输入管中的气体产生反应，周而复始，通过底部废水不断被勺板上调到滴管内重复净化流程，从而实现有效的高效率净化有毒物质。
207 | CN112041353B | CN201980017644.2 | 新型二官能(甲基)丙烯酸酯化合物和聚合物 | 授权发明 | 2019-02-20 | 2022-01-14 | 丸善石油化学株式会社 | 先进石化化工新材料 | 有效 | 通过以下的式(1)(式(1)中，R1表示氢原子或甲基，R2表示碳原子数为1～6的脂肪族烃基，m表示0～5的整数，n表示0～4的整数)所表示的化合物，提供可用于灵敏度、分辨率、蚀刻耐性优异的抗蚀剂用树脂等的化合物。
208 | CN109776311B | CN201910143133.7 | 2-异丙基-2-金刚烷醇（甲基）丙烯酸酯的制备方法和装置 | 授权发明 | 2019-02-26 | 2022-01-11 | 宁波南大光电材料有限公司 | 先进石化化工新材料 | 有效 | 本发明公开了一种2‑异丙基‑2‑金刚烷醇（甲基）丙烯酸酯的制备方法，其特征在于：以（甲基）丙烯酸酯和异丙基金刚烷醇为反应原料，以碱性化合物为催化剂，在溶剂存在下，在40～120℃下进行酯交换反应，其中，碱性化合物催化剂负载于多孔载体上；反应液在60～80℃下经过板式过滤器过滤后降温至‑60～0℃，析出的固体即为2‑异丙基‑2‑金刚烷醇（甲基）丙烯酸酯。本发明以碱性化合物负载多孔催化剂，生产工艺步骤简单，反应彻底，产率高达95%以上，纯化工艺简单，产品纯度达到98%以上；溶剂和催化剂可循环使用，节约了生产成本，实现了污染物“零”排放，是一种绿色生产方法。
209 | CN215481319U | CN202120330274.2 | 用于三氟化氮关键生产设备电解槽的防腐蚀装置 | 实用新型 | 2021-02-05 | 2022-01-11 | 南大光电(淄博)有限公司 | 先进石化化工新材料 | 有效 | 本实用新型涉及三氟化氮工业化生产电解领域，具体涉及一种用于三氟化氮关键生产设备电解槽的防腐蚀装置。所述的一种用于三氟化氮关键生产设备电解槽的防腐蚀装置，包括三氟化氮制备电解槽，所述三氟化氮制备电解槽槽体内设有PFA衬层，槽体底部设有微负压管口，所述微负压管口与微负压系统连接。本实用新型在三氟化氮电解工艺中使用时，可大幅度降低电解过程中电解槽槽体腐蚀速率，降低电解残渣的产生，改善环境污染。
210 | CN215440284U | CN202121229324.4 | 一种丙烯酸丁酯生产用反应装置 | 实用新型 | 2021-06-02 | 2022-01-07 | 泰兴金江化学工业有限公司 | 先进石化化工新材料 | 有效 | 本实用新型公开了一种丙烯酸丁酯生产用反应装置，属于丙烯酸丁酯生产技术领域，解决了现有技术中丙烯酸丁酯产量不高、纯度低、原料循环使用率低的问题，包括顺序连接的酯化反应器、脱水塔、萃取洗涤单元、脱轻组分塔以及精制塔，酯化反应器上部与脱水塔相连接，下部与萃取洗涤单元相连接，脱轻组分塔与精制塔相连接，精制塔塔底与蒸发器相连接。本实用新型通过酯化反应器、脱轻组分塔以及精制塔等多个反应装置的配合使用，使反应产物的产量以及纯度得到提高，利用多个冷凝器，使酯化过程中未反应完全的醇和催化剂循环使用，提高反应原料的使用率，设置重组分回收釜，集中收集处理反应副产物，避免对环境造成危害。
211 | CN108557812B | CN201810270709.1 | 一种氧化石墨烯接枝聚偏氟乙烯的制备方法 | 授权发明 | 2018-03-29 | 2022-01-04 | 济南大学 | 前沿新材料 | 有效 | 本发明公开了一种氧化石墨烯接枝聚偏氟乙烯的制备方法，属于材料领域。所述氧化石墨烯接枝聚偏氟乙烯的制备方法，包括：(1)采用改进Hummer′s方法制备氧化石墨烯；(2)氧化石墨烯的表面修饰；(3)制备氧化石墨烯接枝聚偏氟乙烯的聚合物。本发明可显著提高接枝率，制备工艺简单，适合工业化生产；本发明制备出的材料具有拉伸强度高、热稳定性好、机械强度高的特点。
212 | CN112961084B | CN202110117293.1 | 一种多官能度生物基丙烯酸酯预聚物及其制备方法和应用 | 授权发明 | 2021-01-28 | 2022-01-04 | 华南农业大学 ¦ 武汉蓝洋化工有限公司 | 先进石化化工新材料 | 有效 | 本发明属于UV固化材料领域，具体涉及一种多官能度生物基丙烯酸酯预聚物的制备方法，包括：四（3‑巯基丙酸）季戊四醇酯和植物油酸反应得到植物油基多元羧酸；将植物油基多元羧酸，搅拌并控制温度至50～70℃，加入叔铵盐催化剂，升温至70～90℃并加入含有阻聚剂的甲基丙烯酸缩水甘油酯反应，再升温至90～100℃反应，得到官能度生物基丙烯酸酯预聚物，后与甲基丙烯酸异冰片酯复配，可制备生物基UV固化材料。本发明一方面预聚物的产率可高达99%以上；其二，在四（3‑巯基丙酸）季戊四醇酯的巯基中引入了四个植物油酸，从而提高了UV固化涂料的生物基含量；其三，将生物基的原材料引入了丙烯酸酯中并复配生物基活性稀释剂甲基丙烯酸异冰片酯，降低了化石资源的消耗。
213 | CN111905745B | CN202010786401.X | 一种用于丙烯酸甲酯加氢反应的镍基催化剂及其方法 | 授权发明 | 2020-08-06 | 2022-01-04 | 中国科学院过程工程研究所 | 先进石化化工新材料 | 有效 | 本发明涉及一种用于丙烯酸甲酯加氢反应的镍基催化剂及其方法，该加氢催化剂由载体和活性组分两部分组成，其中，活性组分包括为非贵金属Ni和Mo、W、Co、Fe、Cu、Zn中的任意两种或多种复合物，载体为氧化铝。该催化剂在丙烯酸甲酯加氢反应过程中具有很高的加氢活性，大大降低了氢气的使用量，反应条件温和，同时具有较好的复用性。发明的固定床丙烯酸甲酯加氢方法，能够使丙酸甲酯达到99.9％以上的收率，解决了丙烯酸甲酯和丙酸甲酯难分离的问题，实现了低温、连续性生产，降低了生产成本，增加了经济收益。
214 | CN215353438U | CN202121831755.8 | 一种六氟化硫气体生产装置 | 实用新型 | 2021-08-06 | 2021-12-31 | 苏州料金气体有限公司 | 先进石化化工新材料 | 有效 | 本实用新型涉及六氟化硫生产技术领域，且公开了一种六氟化硫气体生产装置，包括反应装置和第一辅助组件，所述反应装置包括反应箱和容腔，所述反应箱的内部设置有所述容腔，所述反应箱的顶部设置有进气口，所述进气口与所述容腔连通，所述反应箱的外侧壁设置有进气口、出气口、进料口和出料口；该六氟化硫气体生产装置，通过在反应箱内增加两种隔板，使氟气通过反应箱的速度降低，延长氟气与熔融硫磺的反应时间，并通过在隔板之间设置风扇结构，在底部设置流动装置，让熔融硫磺流动起来，使氟气更加全面的与熔融硫磺表面进行接触，反应的足够充分和彻底，一定程度上提高了六氟化硫的产品品质。
215 | CN215312226U | CN202120341904.6 | 一种四氟化碳热解装置 | 实用新型 | 2021-02-06 | 2021-12-28 | 福建德尔科技股份有限公司 | 先进石化化工新材料 | 有效 | 本实用新型提供了一种四氟化碳热解装置包括热解塔和高频加热装置，所述高频加热装置的线圈缠绕在所述热解塔的塔身外围，所述热解塔内填充铁球。该装置可以使得热解塔塔身温度均匀，不会出现局部过热或局部温度达不到而影响热解效果的情况，避免造成热解塔破裂影响产品质量。
216 | CN109503385B | CN201811435644.8 | β-硝基丙烯酸乙酯类化合物在预防和/或治疗植物病害中的应用 | 授权发明 | 2018-11-28 | 2021-12-24 | 华南农业大学 | 生物农业及相关产业 | 有效 | 本发明公开了β‑硝基丙烯酸乙酯类化合物在预防和/或治疗植物病害中的应用。本发明所述化合物对于病原菌T3SS系统中的hpa1基因启动子具有强烈的抑制作用，大部分化合物的抑制率均超过了70%，可作为T3SS系统抑制剂进行使用；其中部分化合物在强烈抑制植物病原菌T3SS系统的同时，不影响植物病原菌的生长，而仅显著性地降低植物病原菌的致病性，达到了预防和/或治疗植物病原菌引发的植物病害；所述化合物可作为植物病原菌III型分泌系统抑制剂，或制备成为相关植物病害的药物，用于预防和/或治疗植物病害，同时还具有降低和延缓植物病原菌对所述化合物抗药性产生的作用，在植物病害的预防和/或治疗方面具有较长的有效使用期限，应用前景广阔。
217 | CN215288031U | CN202121082751.4 | 一种甲基丙烯酸甲酯生产的结晶清母液处理系统 | 实用新型 | 2021-05-19 | 2021-12-24 | 大庆三宝环保科技有限公司 | 先进石化化工新材料 | 有效 | 本实用新型公开了一种甲基丙烯酸甲酯生产的结晶清母液处理系统，包括一级强制循环蒸发浓缩器、萃取塔和离心机，所述一级强制循环蒸发浓缩器能够将结晶清母液分离成水蒸气、结晶硫酸铵和有机物母液，萃取塔与一级强制循环蒸发浓缩器连接，一级强制循环蒸发浓缩器产生的有机物母液能够输送至萃取塔内，萃取塔能够利用丙酮对进入的有机物母液进行萃取得到固体硫酸铵和丙酮萃取有机液，所述离心机与萃取塔连接，丙酮萃取有机液能够输送至离心机内，离心机能够将丙酮萃取有机液分离成丙酮和有机物树脂，本系统可以实现对甲基丙烯酸甲酯生产的结晶清母液资源化处理的同时实现萃取溶剂的循环利用。
218 | TWI750230B | TW106133496 | 空氣過濾器濾材、空氣過濾器組及空氣過濾器單元 | 授权发明 | 2017-09-29 | 2021-12-21 | 日商日東電工股份有限公司 | 先进环保产业 | 有效 | 空氣過濾器濾材(10)包含第一PTFE多孔膜(1)及第二PTFE多孔膜(2)。空氣過濾器濾材(10)具有第1主面(11)及第2主面(12)，第一PTFE多孔膜(1)及第二PTFE多孔膜(12)以自第1主面(11)朝向第2主面(12)通過之氣流按第一PTFE多孔膜(1)、第二PTFE多孔膜(2)之順序通過之方式配置。第一PTFE多孔膜(1)之厚度處於4~40 μm之範圍內，第一PTFE多孔膜(1)之比表面積為0.5 m2/g以下。
219 | CN111875732B | CN202010834637.6 | 一种耐低温氟橡胶及其制备方法 | 授权发明 | 2020-08-18 | 2021-12-17 | 山东非金属材料研究所 | 先进石化化工新材料 | 有效 | 本发明属于高分子材料技术领域，具体涉及一种耐低温氟橡胶及其制备方法，所述的耐低温氟橡胶，以偏氟乙烯、六氟丙烯、全氟烷基乙烯基醚为共聚单体，以主链含溴和侧链含溴烯烃混合物为硫化点单体，以全氟碘代烷为链转移剂，通过悬浮聚合制备，橡胶分子链两端、主链及侧链均含有可硫化基团，其玻璃化转变温度低至‑30～‑35℃，低温脆性温度小于‑40℃，在改善氟醚橡胶低温性同时，还具有优异的机械强度和压缩永久变形性能。
220 | CN215196923U | CN202121034492.8 | 一种聚偏二氟乙烯生产反应器 | 实用新型 | 2021-05-14 | 2021-12-17 | 深圳英士高材料科技有限公司 | 先进石化化工新材料 | 有效 | 本实用新型公开了一种聚偏二氟乙烯生产反应器，包括加热桶和釜体，所述釜体内置在加热桶内，所述加热桶内设置有储水室，所述加热桶底部开设有注水口，加热桶侧壁顶部设置有排水口，本实用新型通过注水口向加热桶中的储水室添加热水，换热后的热水从排水口排出，热水向固定在加热桶中的釜体进行加热，并通过温度传感器测量釜体中的温度，确保釜体中的温度，提高釜体中生产的聚偏二氟乙烯的质量，通过开关控制电机工作，电机输出端带着转轴转动，转动的转轴通过固定连接的搅拌杆和搅拌杆外端固定连接的搅拌叶片，使得釜体中原料充分混合反应，提高生产效率，且避免生产的聚偏二氟乙烯附着在釜体内壁。
221 | IN384405B | IN201947053900 | Method for manufacturing partially fluorinated polymers | 授权发明 | 2019-12-26 | 2021-12-15 | SOLVAY SPECIALTY POLYMERS ITALY S.P.A. | 先进石化化工新材料 | 有效 | The present invention relates to a method for manufacturing of partially fluorinated polymers, notably vinylidene fluoride (VDF)-based polymers, in emulsion polymerization, and to a polymer obtained from said method.
222 | CN112210205B | CN202011004724.5 | 一种家具用环保型彩色TPU薄膜及其制备方法 | 授权发明 | 2020-09-22 | 2021-12-14 | 东莞市雄林新材料科技股份有限公司 | 先进石化化工新材料 | 有效 | 本发明提供一种家具用环保型彩色TPU薄膜及其制备方法。所述家具用环保型彩色TPU薄膜的制备原料按重量份数计包括如下组分：聚醚多元醇55‑75份、二异氰酸酯25‑35份、扩链剂1‑10份、改性聚四氟乙烯10‑20份、改性玄武岩纤维1‑10份、纳米光触媒1‑5份、植物颜料1‑5份、含环氧基的硅烷偶联剂0.5‑3份和催化剂0.05‑0.1份。所述家具用环保型彩色TPU薄膜各组分颜色分散的均匀，无色条和无局部色差，同时还具有优异的防水性能和各项力学性能，且各组分原料绿色环保，适用于家具的防护领域。
223 | CN109651136B | CN201811507307.5 | 一种酯交换合成三羟甲基丙烷三甲基丙烯酸酯和三羟甲基丙烷三丙烯酸酯的方法 | 授权发明 | 2018-12-10 | 2021-12-14 | 江苏华星新材料科技股份有限公司 | 先进石化化工新材料 | 有效 | 本发明公开了一种酯交换合成三羟甲基丙烷三甲基丙烯酸酯和三羟甲基丙烷三丙烯酸酯的方法，属于精细化工技术领域。将MMA或MA与TMP投入到反应器中，加入酸性或碱性催化剂和阻聚剂，加热产生回流，随着反应的进行，原料MMA或MA与副产物甲醇形成的共沸物不断排出，这样化学平衡不断向产物生成的方向移动，直至反应完成。反应完成后，碱洗或过滤除去催化剂和阻聚剂，回收过量MMA或MA，再脱色后，即可得到产品。本发明采用酯交换反应，副反应少，三羟甲基丙烷的转化率达到99％以上，甲基丙烯酸甲酯的回收率达到98％以上，其中三酯含量95％以上。
224 | CN215139867U | CN202121118543.5 | 一种四氟乙烯悬浮聚合设备的传动装置 | 实用新型 | 2021-05-24 | 2021-12-14 | 浙江巨圣氟化学有限公司 | 先进石化化工新材料 | 有效 | 本实用新型公开了一种四氟乙烯悬浮聚合设备的传动装置，包括搅拌器，所述搅拌器的下端穿过聚合设备筒罐体的底部连接有驱动电机，且搅拌器位于聚合设备筒罐体的下方的部分上套设有第一摩擦环，第一摩擦环的顶部对应设置有第二摩擦环，第二摩擦环的顶部固定连接有传动齿轮，传动齿轮的一侧啮合连接有辅动齿轮，辅动齿轮的中间穿设有第二传动轴，第二传动轴的下端连接有辅动电机，辅动电机固定安装于机架上。该四氟乙烯悬浮聚合设备的传动装置通过搅拌器与驱动电机直连，避免了因皮带的滑动、间歇性滞后等因素引起的不稳定现象，几乎消除了聚合设备传动装置的摩擦放电现象，大大提高了聚合反应的安全性，降低了生产运营的风险，且提高了运行寿命。
225 | CN215162261U | CN202120537294.7 | 一种新型丙烯酸正丁酯中和生产装置 | 实用新型 | 2021-03-15 | 2021-12-14 | 江苏新东风化工科技有限公司 | 先进石化化工新材料 | 有效 | 本实用新型公开了一种新型丙烯酸正丁酯中和生产装置，包括中和罐，所述中和罐分别与混合组件和分相组件连通，所述混合组件包括多次混合结构和洗涤结构。该新型丙烯酸正丁酯中和生产装置，通过采用多级混合结构，将丙烯酸正丁酯粗酯混合液与碱液均匀混合，提高了中和反应的反应效率。通过洗涤结构和分相组件的配合，可以添加洗涤剂，避免丙烯酸正丁酯粗酯与水相发生乳化现象，保证丙烯酸正丁酯粗酯与水相可以快速分相，不仅提高了分相效率，而且提高了丙烯酸正丁酯的产量。通过第一静态混合器、第二静态混合器内的在线pH计，可以有效的控制了碱液的添加量，防止碱液过多，增加后续废水的处理难度和处理成本。
226 | CN215162262U | CN202120537419.6 | 一种新型丙烯酸正丁酯脱醚装置 | 实用新型 | 2021-03-15 | 2021-12-14 | 江苏新东风化工科技有限公司 | 先进石化化工新材料 | 有效 | 本实用新型公开了一种新型丙烯酸正丁酯脱醚装置，包括脱醚釜，所述脱醚釜上连通有脱醚塔，所述脱醚塔上连通有冷凝器，所述冷凝器上连通有废气处理组件和产品存储组件。该新型丙烯酸正丁酯脱醚装置能够有效地除去原料中大量的醚，保证后续酯化生产的效率；通过负压，无需使用乙醇或苯等共沸剂，而且降低了起沸温度，节省能源，生产成本低，工艺简单环保。
227 | TWI749022B | TW106121136 | N,N-(二)烷基胺基烷基（甲基）丙烯醯胺或N,N-(二)烷基胺基烷基（甲基）丙烯酸酯之製備及其充當絮凝助劑和膠凝劑之四級銨鹽 | 授权发明 | 2017-06-23 | 2021-12-11 | 德商贏創運營有限公司 | 先进石化化工新材料 | 有效 | 本發明描述製備具有低含量之對應於式(IV)之化合物的N,N-(二)烷基胺基烷基(甲基)丙烯醯胺或N,N-(二)烷基胺基烷基(甲基)丙烯酸酯及其四級銨鹽的方法。
228 | CN215103589U | CN202023069314.7 | 一种三氟化氮生产中电解液转运槽 | 实用新型 | 2020-12-18 | 2021-12-10 | 中船(邯郸)派瑞特种气体股份有限公司 | - | 有效 | 本实用新型公开了一种三氟化氮生产中电解液转运槽，包括槽体，槽体的底部壁内设有多个安装槽，每个安装槽内均设有用于给槽体内电解液加热的电热丝，电热丝与控制机构电连接；所述槽体的上端面设有电机，所述槽体内设有用于搅拌电解液的搅拌机构；所述电机的转轴贯穿槽体内连接所述搅拌机构，为搅拌机构提供动力；所述槽体的壁内嵌设有多根互相连通的加热水管，加热水管连接设置在槽体外部的热水循环供应组件；热水循环供应组件通过第一传动组件连接提供所需动力的电机。使用本实用新型能够在槽体内的电解液温度低时自动加温，同时还能通过热水循环进行电解液的保温。
229 | CN215103595U | CN202120684779.9 | 一种制备高纯三氟化氮气体的装置 | 实用新型 | 2021-04-03 | 2021-12-10 | 中船(邯郸)派瑞特种气体股份有限公司 | 先进石化化工新材料 | 有效 | 本实用新型涉及一种制备高纯三氟化氮气体的装置，属于三氟化氮气体制备技术领域。所述装置包括电解槽、一级裂解塔、二级裂解塔、第一缓冲罐、冷却器、第二缓冲罐、水洗塔、还原塔、碱洗塔、水环压缩机、除水塔、隔膜压缩机、一级精馏塔、二级精馏塔以及充装系统，上述各设备之间通过管路按顺序依次连接。本实用新型所述装置结构简单，运行安全性高，可操作性强，运行费用低，适用于大规模生产，应用前景广阔。
230 | CN110639233B | CN201910769839.4 | 一种去除三氟化氮中二氟二氮、四氟二氮的方法 | 授权发明 | 2019-08-20 | 2021-12-07 | 中船(邯郸)派瑞特种气体股份有限公司 | 先进石化化工新材料 | 有效 | 本发明涉及一种去除三氟化氮中二氟二氮、四氟二氮的方法，属于三氟化氮纯化技术领域。本发明所述方法中，采用吸附有无机还原剂和碱性物质的多孔性材料作为吸附剂，利用多孔性材料的吸附作用以及其微孔的纳米效应大大提高常温常压下二氟二氮、四氟二氮与吸附剂的反应速度，实现在常温常压下去除三氟化氮中的二氟二氮、四氟二氮。本发明所述方法条件温和、去除效率高、生产连续性好、设备简单以及操作安全。
231 | CN215027407U | CN202023127780.6 | 一种三氟化氮电解槽阴极尾气的处理系统 | 实用新型 | 2020-12-22 | 2021-12-07 | 中船(邯郸)派瑞特种气体股份有限公司 | 先进环保产业 | 有效 | 本实用新型公开了一种三氟化氮电解槽阴极尾气的处理系统，包括：电解槽阴极气主管道、HF冷凝器、HF吸收装置、HF回收罐；所有电解槽的阴极室通过阴极尾气传输管路接入电解槽阴极气主管道；HF冷凝器具有待冷凝气体入口、冷凝液体出口、冷凝气体出口、冷凝介质入口和冷凝介质出口；所述待冷凝气体入口接入所述电解槽阴极气主管道，所述冷凝液体出口通过连接有放液阀的HF回收管路连接至HF回收罐，所述冷凝气体出口通过供气管路接入HF吸收装置；所述HF吸收装置包括三级吸收塔组件。本实用新型能够实现阴极尾气中HF的收集和吸收，实现电解槽阴极尾气中的HF达标排放。
232 | CN215026098U | CN202023312922.6 | 一种用于三氟化氮粗品的精馏提纯装置 | 实用新型 | 2020-12-30 | 2021-12-07 | 中船(邯郸)派瑞特种气体股份有限公司 | 先进环保产业 | 有效 | 本实用新型涉及一种用于三氟化氮粗品的精馏提纯装置，属于气体精馏技术领域。包括净化机、低温精馏罐、压缩机、驱动机构和收集机构；其中，所述净化机底部设有装置腔，所述净化机内设有用于对通入气体进行净化的除杂机构，所述净化机上设有与除杂机构配合的弹性机构，所述净化机上端通过导管与低温精馏罐连接，所述低温精馏罐上设有用于对通入气体进行低温精馏的温控机构，所述低温精馏罐下端通过第一连通管与压缩机连接，驱动机构用于为所述压缩机提供动力，所述压缩机的内部设有与驱动机构配合的压缩机构，收集机构用于收集经压缩机压缩后的气体。所述装置可将通入的气体内部的大部分杂质吸附掉，进而使得后续制得的气体纯度提高。
233 | CN112111031B | CN201910531797.0 | 一种悬浮法制聚四氟乙烯树脂的回收装置和回收方法 | 授权发明 | 2019-06-19 | 2021-12-03 | 中昊晨光化工研究院有限公司 | 先进石化化工新材料 | 有效 | 本发明提供一种悬浮法制聚四氟乙烯树脂的回收装置和回收方法，所述的回收装置包括依次连接的第一振动筛、沉降槽、输送泵、第二振动筛、气体干燥系统；所述回收装置还包括回收槽。本发明实现了对聚四氟乙烯树脂的有效收集，防止物料外排发生环保事故情况的发生；降低了劳动强度，提高了回收效率；沉降处理分离后的工艺水可以全部通过再生处理作为四氟树脂后处理工序用水，既节约了生产成本，又实现了节能环保。所述回收装置结构简单，适合工业化推广。
234 | CN109071408B | CN201780019563.7 | α-氟化丙烯酸酯的制造方法 | 授权发明 | 2017-02-24 | 2021-12-03 | AGC株式会社 | 先进石化化工新材料 | 有效 | 本发明提供的是：α‑氟化丙烯酸酯的制造方法；含有高纯度氟化环丙烷衍生物的组合物；和含有高纯度α‑氟化丙烯酸酯的组合物。本发明涉及：由下式(F)表示的化合物的制造方法，其中将含有由下式(A)表示的化合物的组合物依次通过蒸馏、然后用碱水溶液洗涤来进行纯化处理，从而得到含有由下式(A)表示的化合物的纯化产物，然后将所得纯化产物进行热分解反应；含有高纯度的由下式(A)表示的化合物的组合物；和含有高纯度的由下式(F)表示的化合物的组合物(式中，R可以彼此相同或不同且表示一价烃基，并且X表示卤素原子)。
235 | CN109810021B | CN201910142525.1 | 一种α-氰基丙烯酸酯的制备方法 | 授权发明 | 2019-02-26 | 2021-12-03 | 河北诚信集团有限公司 | 先进石化化工新材料 | 有效 | 本发明提供一种α‑氰基丙烯酸酯的制备方法，主要包括以下步骤，将氰基乙酸甲酯或氰基乙酸乙酯和甲醛进行缩合反应，得氰基丙烯酸酯预聚物；将所述氰基丙烯酸酯预聚物裂解，精馏，得氰基丙烯酸甲酯或氰基丙烯酸乙酯单体；向所述氰基丙烯酸甲酯或氰基丙烯酸乙酯单体中加入阴离子阻聚剂、自由基阻聚剂、催化剂和醇，进行酯交换反应，得α‑氰基丙烯酸酯。通过本发明提供的α‑氰基丙烯酸酯的制备方法，可以直接制备得到含量较高的长链α‑氰基丙烯酸酯，不需要经过高温和高真空条件下的解聚过程，降低了成本，提升了产品的收率、纯度和稳定性。
236 | TWI747877B | TW106103538 | 2-氰基丙烯酸酯(鹽)的製造方法 | 授权发明 | 2017-02-02 | 2021-12-01 | 日商東亞合成股份有限公司 | 先进石化化工新材料 | 有效 | 提供：在低溫、短時間內，將2-氰基丙烯酸酯(鹽)的縮聚物解聚合，得到高純度的2-氰基丙烯酸酯(鹽)（2-cyanoacylate）的製造方法。 在氰基醋酸酯（cyanoacetic ester）和甲醛（formaldehyde）的縮聚物的溶液中，添加鹼性物質，進行解聚合，所得到的解聚合組成物中，添加酸加以中和，再除去生成的鹽，以此為特徵的2-氰基丙烯酸酯(鹽)（2-cyanoacylate）的製造方法。
237 | US11189399B2 | US15/121150 | Paste containing polytetrafluoroethylene and method for producing same | 授权发明 | 2015-02-27 | 2021-11-30 | DAIKIN INDUSTRIES, LTD. | 先进石化化工新材料 | 有效 | The present invention aims to provide a paste containing polytetrafluoroethylene which can be formed into a molded polytetrafluoroethylene article having a significantly small thickness of polytetrafluoroethylene and is less likely to cause defects in molding; and a method of producing the paste. The present invention provides a method of producing a paste, including the steps of coagulating primary particles of polytetrafluoroethylene in an aqueous dispersion that contains the primary particles and water to form slurry that contains secondary particles of polytetrafluoroethylene and water or secondary particles of polytetrafluoroethylene floating in water; and adding an organic solvent to at least one of the slurry and the secondary particles of polytetrafluoroethylene floating in water to provide the paste.
238 | CN110062751B | CN201780075375.6 | 制备(甲基)丙烯酸酯的方法 | 授权发明 | 2017-12-07 | 2021-11-30 | 阿科玛法国公司 | 先进石化化工新材料 | 有效 | 本发明的主题是通过在催化剂的存在下的轻质(甲基)丙烯酸C1‑C4烷基酯和重质醇之间的酯交换反应来连续制备(甲基)丙烯酸酯的方法，其特征在于通过放置在反应器的再循环回路上的静态混合器引入供应反应器的物流。静态混合器的使用使得可提高反应的选择性，从而提高合成(甲基)丙烯酸酯的方法的总生产率。
239 | CN214862246U | CN202120248502.1 | 用于电子级六氟化硫制备的水气自动化分离排放装置 | 实用新型 | 2021-01-28 | 2021-11-26 | 福建德尔科技股份有限公司 | 先进环保产业 | 有效 | 本实用新型提供了一种用于电子级六氟化硫制备的水气自动化分离排放装置，其特征在于，包括顺序连接的气泵(15)、水气分离器(16)、旋风分离器(17)以及冷干机(18)；所述水气分离器(16)的排水管高于所述水气分离器(16)的底部设置以形成水封；所述旋风分离器(17)以及所述冷干机(18)设置于所述水气分离器(16)顶部，且所述旋风分离器(17)的排水管(171)以及所述冷干机(18)的排水管(181)均延伸到所述水气分离器(16)的水封内，以实现所述水气分离器(16)、所述旋风分离器(17)以及所述冷干机(18)的自动化排水。
240 | US11183735B2 | US15/930586 | Separator for a non-aqueous secondary battery, and non-aqueous secondary battery | 授权发明 | 2020-05-13 | 2021-11-23 | TEIJIN LIMITED | 先进石化化工新材料 | 有效 | A separator for a non-aqueous secondary battery, the separator including: a porous substrate; and an adhesive porous layer provided on one or both sides of the porous substrate and including a polyvinylidene fluoride-based resin, the adhesive porous layer would exhibit a ratio of an area intensity of a β-phase-crystal-derived peak of the polyvinylidene fluoride-based resin to a sum of an area intensity of an α-phase-crystal-derived peak of the polyvinylidene fluoride-based resin and the area intensity of the β-phase-crystal-derived peak of the polyvinylidene fluoride-based resin of from 10% to 100% when an x-ray diffraction spectrum is obtained by performing measurement by an x-ray diffraction method.
241 | US11180592B2 | US16/627752 | Method for manufacturing partially fluorinated polymers | 授权发明 | 2018-06-25 | 2021-11-23 | SOLVAY SPECIALTY POLYMERS ITALY S.P.A. | 先进石化化工新材料 | 有效 | The present invention relates to a method for manufacturing of partially fluorinated polymers, notably vinylidene fluoride (VDF)-based polymers, in emulsion polymerization, and to a polymer obtained from said method.
242 | US11179503B2 | US16/658319 | Polytetrafluoroethylene tube | 授权发明 | 2019-10-21 | 2021-11-23 | JUNKOSHA INC | 先进石化化工新材料 | 有效 | A polytetrafluoroethylene tube is provided and has a thickness of 0.1 mm or less, a tensile elongation at break of 350% or more, and a melting energy of 0.6 J/g or more which is calculated from an endothermic peak at 370° C.±5° C. in a procedure of increasing a temperature in differential scanning calorimetry (DSC).
243 | CN111107918B | CN201880061109.2 | 分离方法和(甲基)丙烯酸酯的制造方法 | 授权发明 | 2018-09-27 | 2021-11-19 | 三菱化学株式会社 | 先进石化化工新材料 | 有效 | 本发明的目的在于提供一种分离方法，该分离方法能够从萃取塔内的界面附近的乳化层抽出液之类的含有轻液、重液和该轻液与该重液的乳化液的混合液中有效地分离轻液和重液。本发明涉及一种分离方法，该方法将含有轻液、比重大于该轻液的重液和该轻液与该重液的乳化液的混合液连续地导入分离槽，从该混合液中连续地分离该轻液和该重液，其中，使用特定的分离槽作为该分离槽。
244 | CN109553543B | CN201711476368.5 | 一种N,N-二甲氨基丙烯酸乙酯的合成方法 | 授权发明 | 2017-12-29 | 2021-11-16 | 浙江本立科技股份有限公司 | 先进石化化工新材料 | 有效 | 本发明涉及精细化工中间体合成技术领域，具体涉及一种N,N‑二甲氨基丙烯酸乙酯的合成方法。该方法包括：以乙酸乙酯、一氧化碳与二甲胺为起始原料，在固体碱催化剂的作用下反应生成目标产物N,N‑二甲氨基丙烯酸乙酯；所述固体碱催化剂优选为负载型固体碱催化剂。本发明解决了现有技术中原料来源困难、价格昂贵、工艺条件苛刻、三废量大、产率低、成本高、不适于工业生产等问题；原料来源便捷，成本低，反应条件友好，副产物大大降低，其总收率高，原料利用率高，生产成本低且纯度高，适合大规模工业化连续生产。
245 | CN109678758B | CN201910099130.8 | 一种α-氰基丙烯酸酯的合成方法 | 授权发明 | 2019-01-31 | 2021-11-16 | 河北诚信集团有限公司 | 先进石化化工新材料 | 有效 | 本发明涉及粘合剂优化技术领域，具体公开一种α‑氰基丙烯酸酯的合成方法，包括以下工艺步骤：a、氰乙酸酯与甲醛在碱性催化剂存在下发生缩合反应，得到氰基丙烯酸酯低聚物；b、向氰基丙烯酸酯低聚物中加入增塑剂，升温脱除有机溶剂；c、加阻聚剂，裂解蒸馏，得到α‑氰基丙烯酸酯的粗单体；d、加入稳定剂，混合均匀后，加入活性炭，静置分层，留取上清液；e、取上清液进行减压蒸馏，得到α‑氰基丙烯酸酯。本发明的α‑氰基丙烯酸酯的合成方法从根本上改善了α‑氰基丙烯酸酯发黄的问题，使通过精馏得到的产品色度小，稳定性好，降低了该类产品在储存和使用过程中发生的黄变的几率。
246 | CN214734532U | CN202022771379.X | 一种六氟化硫气体回收装置 | 实用新型 | 2020-11-26 | 2021-11-16 | 河南省日立信股份有限公司 | 资源循环利用产业 | 有效 | 一种六氟化硫气体回收装置，包括回收装置本体、PLC控制器、五通管接头、气罐、温度传感器、压力传感器、第一电磁阀和第二电磁阀，五通管接头的第一个接口连接有第一管路，五通管接头的第二个接口通过第二管路与回收装置本体连接，五通管接头的第三个接口通过第三管路与气罐连接，温度传感器和压力传感器分别安装在五通管接头的第三个接口和第四个接口上，第一电磁阀安装在第三管路上，第二电磁阀安装在第四管路上。本实用新型可以实现六氟化硫气体回收率的测量，解决了过去无法获取六氟化硫气体回收作业回收率关键指标，具有原理科学、操作方便、回收率测试数据精确度高的优点。
247 | CN214716588U | CN202120291402.7 | 一种丙烯酸羟乙酯生产用反应装置 | 实用新型 | 2021-02-02 | 2021-11-16 | 苏州和创化学有限公司 | 先进石化化工新材料 | 有效 | 本实用新型公开了一种丙烯酸羟乙酯生产用反应装置，包括反应罐主体，所述反应罐主体一侧插设有出料管，且出料管一侧设置有反应室，所述反应室内部设置有物料反应管，且物料反应管为螺旋结构，所述物料反应管一端与出料管相连接，且物料反应管另一端与进料管相连接，所述进料管上设置有循环泵，且进料管一端与反应罐主体相连接。该丙烯酸羟乙酯生产用反应装置通过在反应罐主体一侧设置反应室，在反应室内部设置呈螺旋状的物料反应管，从而可以将反应罐主体内部的物料抽出经过物料反应管循环混合流动，从而挺好物料的融合度，同时通过第一搅拌板和第二搅拌板的横向以及纵向的综合搅拌，提高和混合的效率，保证产品生产的速度。
248 | CN111498813B | CN202010322359.6 | 一种六氟化硫气体过滤装置 | 授权发明 | 2020-04-22 | 2021-11-12 | 广东电网有限责任公司 ¦ 广东电网有限责任公司东莞供电局 | 先进环保产业 | 有效 | 本发明实施例公开了一种六氟化硫气体过滤装置，包括过滤筒，所述过滤筒的一端设置有进气自封口，所述过滤筒的另一端设置有出气自封口，所述过滤筒内靠近所述进气自封口设置有粉尘过滤层，位于所述粉尘过滤层和所述出气自封口之间的所述过滤筒内设置有若干筛网层，若干所述筛网层内交错填充有分子筛以及碱性物料，通过过滤筒内设置的粉尘过滤层以及若干交错设置的分子筛和碱性物料，对故障SF6气体的分解产物进行充分过滤，以解决现有技术中由于回收装置上的过滤装置结构简单而导致的故障SF6气体的分解产物过滤效果不好的问题。
249 | CN214599071U | CN202023127303.X | 一种甲基丙烯酸羟基酯或丙烯酸羟基酯生产环路反应器 | 实用新型 | 2020-12-23 | 2021-11-05 | 武汉海翎化学工业有限公司 | 先进石化化工新材料 | 有效 | 本实用新型实施例公开了一种甲基丙烯酸羟基酯或丙烯酸羟基酯生产环路反应器，包括反应器、喷射混合器、循环泵、热交换器和控制器，反应器顶部安装有喷射混合器，所述反应器底部设置有第一开口，所述第一开口通过管路与循环泵相连通，所述循环泵远离所述第一开口的一端与换热器的进口相连通，所述换热器的出口与喷射混合器顶部相连通。反应器内部还设置有与控制器电连接的压力传感器、温度传感器和氮气浓度检测仪，所述环氧乙烷或环氧丙烷通过喷射混合器进入到反应器中。本实用新型提供一种甲基丙烯酸羟基酯或丙烯酸羟基酯生产环路反应器以解决现有技术中反应器顶部空间残留环氧乙烷气体积聚发生爆炸危险的问题。
250 | CN214612782U | CN202023127779.3 | 一种三氟化氮电解槽的加料系统 | 实用新型 | 2020-12-22 | 2021-11-05 | 中船派瑞特种气体(呼和浩特)有限公司 | 先进石化化工新材料 | 有效 | 本实用新型公开了一种三氟化氮电解槽的加料系统，沿氨的流向依次连接液氨储罐、氨汽化器、氨气缓冲罐、分子筛塔、第一过滤器、止回阀，最后接入氨气主管路；沿HF的流向依次连接HF储罐、HF汽化器、HF缓冲罐、第二过滤器，最后接入HF主管路；电解槽中设置有液位计和密度计；电解槽与氨气主管路和HF主管路的连接管路上连接有电解槽流量计和用于控制电解槽中氨气/HF比例的电解槽通入流量阀门；所述电解槽通入流量阀门和所述液位计构成液位连锁控制环路，与所述密度计构成成分比例控制环路；控制器连接各个传感器和阀门。使用本实用新型能够提高补料操作的安全性，提高电解槽产气收集率，降低设备和人员成本。
251 | CN109331839B | CN201811446363.2 | 一种生产甲基丙烯酸甲酯的催化剂的制备方法及其应用 | 授权发明 | 2018-11-29 | 2021-11-02 | 中国科学院大连化学物理研究所 ¦ 潍坊三力本诺化学工业有限公司 | 先进石化化工新材料 | 有效 | 本发明公开了一种生产甲基丙烯酸甲酯催化剂的制备方法，采用高分子保护法，在搅拌条件下，将金的前驱体与还原剂和去离子水充分混合，得到稳定、均匀单一并具较高分散状态的金溶胶，在高分子保护剂存在的条件下依次加入一种镧系金属和一种过渡金属，然后加入载体，继续搅拌2‑20h并缓慢升温至65‑85℃，搅拌结束后降至室温，静置过滤，用去离子水洗涤至检测不到氯离子，烘干后于空气中焙烧得到催化剂。该催化剂应用在生产甲基丙烯酸甲酯的反应中性能突出。本发明中金的负载量低、制备过程简单、操作方便、具有优异的活性和很好的稳定性而且催化剂价格低廉，甲基丙烯醛的转化率和MMA的选择性高，适合工业化生产。
252 | CN214551276U | CN202120248434.9 | 一种用于电子级六氟化硫的精馏装置中的分离机构 | 实用新型 | 2021-01-28 | 2021-11-02 | 福建德尔科技股份有限公司 | - | 有效 | 本实用新型属于六氟化硫生产技术领域，具体的说是一种用于电子级六氟化硫的精馏装置中的分离机构，包括恒温柱和分离轮，所述分离轮内部开设有均匀分布的蒸发腔。本实用新型通过设置分离轮和蒸发腔，利用进料的冲击带动分离轮进行转动，进而使蒸发腔将流体进行分割，与六氟化硫液体整体分离的小部分液体在持续的热传导作用下，快速的蒸发，由于蒸发腔内的液体含量少，进而使温度的变化较为明显，进而利用液体的沸点的不同，有效的分离出纯净的六氟化硫液体。
253 | CN109894127B | CN201711282258.5 | 一种稀土磷酸盐催化剂的制备及其制备丙烯酸或丙烯酸甲酯中的应用 | 授权发明 | 2017-12-07 | 2021-10-29 | 中国科学院大连化学物理研究所 | 先进石化化工新材料 | 有效 | 本发明涉及一种用于乙酸或乙酸甲酯与甲醛反应制丙烯酸或丙烯酸甲酯的稀土磷酸盐催化剂。它通过稀土金属(Ln)可溶盐的溶液与磷酸或磷酸可溶盐的溶液，调节P/Ln摩尔比为1/1～1:1.5，通过相互滴加的方法制备得到稀土磷酸盐悬浮液，然后经过离心分离，洗涤，干燥，通过惰性气氛(纯氮或纯氩)、含氧气氛(空气或氧气)、氢气或含有丁烷和空气的混合气(丁烷体积分数0.5％‑5％)的丁烷/空气混合气焙烧活化制备得到稀土磷酸盐催化剂。本发明的用于乙酸或乙酸甲酯与甲醛反应制丙烯酸或丙烯酸甲酯的稀土磷酸盐催化剂催化效率高，副产物少，最高的转化率和收性分别可达：88％和96％。
254 | CN109776821B | CN201811547336.4 | 一种改性PTFE分散树脂及其制备方法 | 授权发明 | 2018-12-18 | 2021-10-29 | 浙江巨化技术中心有限公司 | 先进石化化工新材料 | 有效 | 本发明公开了一种改性PTFE分散树脂及其制备方法，该PTFE分散树脂粒子为包括内核、第二层和第三层的三层结构，内核为PTFE核，第二层为PTFE均聚物，第三层为氟化烯烃改性PTFE。制备方法包括在反应初期，加入成核剂帮助成核，同时添加全氟烷基乙烯基醚对核结构层进行改性，进行TFE的均聚反应，加入改性单体及链转移剂，然后通入四氟乙烯直至反应结束。本发明制备的PTFE分散树脂具有良好的糊状挤出性能、优异的机械性能和热稳定性好以及高透明性。本发明通过成核剂的加入以及核壳结构的改善，在最大程度地保留原始PTFE树脂的性能方面还能够获得一种同时具备良好糊状挤出性能、优异机械性能和热稳定性好以及高透明度的改性PTFE树脂。
255 | CN214537081U | CN202120379303.4 | 一种悬浮状PTFE气流干燥系统 | 实用新型 | 2021-02-19 | 2021-10-29 | 常州市星干干燥设备有限公司 | 先进石化化工新材料 | 有效 | 本实用新型提出一种悬浮状PTFE气流干燥系统包括热风过滤模块、除湿过滤模块、第一可调式加料系统、第二可调式加料系统、干燥旋风除尘器、干燥布袋除尘器、干燥引风机、冷却旋风除尘器、冷却布袋除尘器和冷却引风机；本实用新型通过对气流干燥系统多处进行改进从而具有更好的干燥效果，并且更加环保，能更大大节约生产成本。
256 | CN104812780B | CN201380062172.5 | 聚四氟乙烯水性分散液和聚四氟乙烯细粉 | 授权发明 | 2013-12-02 | 2021-10-22 | 大金工业株式会社 | 先进石化化工新材料 | 有效 | 本发明的目的在于提供一种包含极微小的聚四氟乙烯的颗粒且分散稳定性优异的聚四氟乙烯水性分散液、以及极微小的聚四氟乙烯细粉。本发明涉及一种聚四氟乙烯水性分散液，其特征在于，其为包含聚四氟乙烯颗粒的水性分散液，该聚四氟乙烯颗粒包含四氟乙烯单元、或者四氟乙烯单元和基于能够与上述四氟乙烯共聚的改性单体的改性单体单元，上述聚四氟乙烯颗粒的体积平均粒径为0.1nm以上且小于20nm。
257 | CN214439018U | CN202023334258.5 | 用于生成丙烯酸丁酯的反应系统 | 实用新型 | 2020-12-30 | 2021-10-22 | 万华化学集团股份有限公司 | 先进石化化工新材料 | 有效 | 一种用于生成丙烯酸丁酯的反应系统，包括依次串联的第一反应器和第二反应器；第一反应器在位于第一反应器一区内竖直设置有搅拌器，搅拌器通过联动电机可转动地固定于第一反应器的顶部，用于对第一反应器一区内的料液进行搅拌；第一反应器和/或第二反应器内，第一前封头、第一后封头、第二前封头和第二后封头中的至少1个位置处设置有喷淋单元，用于对相应封头处的气相进行喷淋。该反应系统，结构简单、使用方便，能够解决因物料混合不均造成的反应器腐蚀问题，以及因喷淋不足造成的丙烯酸丁酯聚合问题。
258 | CN214439046U | CN202120291416.9 | 一种丙烯酸羟乙酯生产用反应器节能加热装置 | 实用新型 | 2021-02-02 | 2021-10-22 | 苏州和创化学有限公司 | 先进石化化工新材料 | 有效 | 本实用新型公开了一种丙烯酸羟乙酯生产用反应器节能加热装置，包括反应罐体，所述反应罐体外壁设置有加热箱，且反应罐体的上端设置有固定盖，并且反应罐体的底部设置有出料管，所述固定盖的上端设置有驱动电机，且驱动电机通过联轴器连接有搅动棒，并且固定盖的上端设置有导料管，所述加热箱的上端开设有若干个固定座安装孔，且固定座安装孔的内部卡合有固定座，并且固定座的下端固定有加热棒，所述加热箱的内壁设置有定位片。该丙烯酸羟乙酯生产用反应器节能加热装置内部设置有单独的拆卸结构，可以快速的对加热装置进行拆卸，方便后期维护的工作。
259 | CN214437760U | CN202120341800.5 | 一种电子级六氟化硫吸附装置 | 实用新型 | 2021-02-06 | 2021-10-22 | 福建德尔科技股份有限公司 | 先进环保产业 | 有效 | 本实用新型提供了一种电子级六氟化硫吸附装置，包括低压吸附单元及高压吸附单元，所述低压吸附单元和所述高压吸附单元串联连通；所述低压吸附单元包括依次串联连通的第一低压吸附塔和第二低压吸附塔，所述第一低压吸附塔中含有硅胶吸附剂，所述第二低压吸附塔中含有铝胶吸附剂；所述高压吸附单元包括第一高压吸附塔、第二高压吸附塔、第三高压吸附塔、第四高压吸附塔和第五高压吸附塔，所述第一高压吸附塔中含铝胶吸附剂，所述第二高压吸附塔中含有5A分子筛吸附剂，所述第三高压吸附塔中含有13X分子筛吸附剂，所述第四高压吸附塔中含有CUCL分子筛吸附剂，所述第五高压吸附塔中含有F‑03分子筛吸附剂。该装置的吸附效率高。
260 | CN214437798U | CN202022673214.9 | 六氟化硫和氮气混气回收分离装置 | 实用新型 | 2020-11-18 | 2021-10-22 | 河南省日立信股份有限公司 | 先进环保产业 | 有效 | 六氟化硫和氮气混气回收分离装置，包括PLC控制系统、混气收集存储系统、膜分离系统、六氟化硫回收系统和氮气处理系统，混气收集存储系统的出气口通过混气输送管路与膜分离系统的进气口连接，膜分离系统的高纯六氟化硫出气口通过高纯六氟化硫管路与六氟化硫回收系统的进气口连接，膜分离系统的氮气分离口通过氮气排出管路与氮气处理系统的进气口连接，膜分离系统的侧出口通过回流管路与混气收集存储系统的进气口连接。本实用新型通过设计合理的膜分离出口压力控制，保证六氟化硫回收系统工作时，膜分离系统分离的六氟化硫气体纯度连续稳定在95%以上，改变了膜分离系统受后级罐充工作导致的六氟化硫纯度波动大和分离效果差的情况。
261 | CN214438898U | CN202022875165.7 | 一种聚四氟乙烯反应釜 | 实用新型 | 2020-12-02 | 2021-10-22 | 西安科日通科技有限公司 | 先进石化化工新材料 | 有效 | 本实用新型涉及反应釜技术领域，尤其为一种聚四氟乙烯反应釜，包括方形架以及釜底盖，所述方形架连接有釜底盖、伸缩杆、四氟乙烯气瓶以及方箱，所述釜底盖连接有釜身、氟碳化合物层、全氟羧酸铵盐层以及过硫酸钾层，所述釜身连接有釜顶盖、加热板以及套筒，所述加热板连接有导线，所述釜顶盖连接有通孔以及管道，所述管道连通有方箱以及四氟乙烯气瓶，位于左右两侧的所述管道以及四氟乙烯气瓶与管道接口处均设置有阀门，本实用新型通过阀门以及加热板完成对聚四氟乙烯的制备的功能，值得推广使用。
262 | HK1250509A1 | HK18109876 | 製備甲基丙烯酸甲酯的方法 | 授权发明 | 2018-07-31 | 2021-10-22 | 罗姆化学有限责任公司 | 先进石化化工新材料 | 有效 | 本发明涉及制备甲基丙烯酸甲酯的方法，该方法包括如下步骤：A)制备甲基丙烯醛，和B)使在步骤A)中获得的甲基丙烯醛在氧化酯化反应中进行反应以得到甲基丙烯酸甲酯，其特征在于在2至100巴的压力下在液相中进行所述两个步骤A)和B)，并且在含有贵金属的非均相催化剂的存在下实施步骤B)，所述催化剂包含金属和/或包含金属氧化物。
263 | EP3091042B1 | EP2015746456 | Tetrafluoroethylene/hexafluoropropylene copolymer, and electric wire | 授权发明 | 2015-01-30 | 2021-10-20 | DAIKIN INDUSTRIES, LTD. ¦ DAIKIN AMERICA, INC. | 先进石化化工新材料 | 有效 | Provided is a tetrafluoroethylene/hexafluoropropylene copolymer which is less likely to form a lump, or is less likely to form a large lump even if a lump is formed, during the formation of an electric wire. The tetrafluoroethylene/hexafluoropropylene copolymer has a melt flow rate measured at 372°C of 35.0 to 45.0 g/10 minutes and a swell of -8.0% to 5.0%, the sum of the numbers of -CF2H groups and unstable end groups being 120 or less per 1 × 106 carbon atoms.
264 | DE602015074267T2 | DE602015074267 | TETRAFLUORETHYLEN-HEXAFLUORPROPYLEN-COPOLYMER UND ELEKTRISCHER DRAHT | 授权发明 | 2015-01-30 | 2021-10-20 | DAIKIN AMERICA, INC. ¦ DAIKIN INDUSTRIES, LTD. | - | 有效 | -
265 | CN107428665B | CN201680021017.2 | (甲基)丙烯酸酯的制造方法 | 授权发明 | 2016-03-14 | 2021-10-15 | 东亚合成株式会社 | 先进石化化工新材料 | 有效 | 根据本发明，提供一种(甲基)丙烯酸酯的制造方法，其特征在于，包括以下工序：在并用下述催化剂A和下述催化剂B而使醇与单官能(甲基)丙烯酸酯发生酯交换反应来制造(甲基)丙烯酸酯时，对酯交换反应的反应产物进行与下述吸附剂C的接触处理。催化剂A：选自具有氮杂双环结构的环状叔胺或其盐或其配合物、脒或其盐或其配合物、具有吡啶环的化合物或其盐或其配合物、膦或其盐或其配合物、具有叔二胺结构的化合物或其盐或其配合物中的一种以上化合物。催化剂B：选自含锌化合物中的一种以上化合物。吸附剂C：选自含有镁、铝、硅的至少一种的氧化物和氢氧化物中的一种以上化合物。
266 | CN112933639B | CN202110119555.8 | 一种用于电子级六氟化硫的精馏装置及其控制方法 | 授权发明 | 2021-01-28 | 2021-10-15 | 福建德尔科技股份有限公司 | - | 有效 | 本发明属于六氟化硫生产技术领域，具体的说是一种用于电子级六氟化硫的精馏装置及其控制方法，包括精馏机构和分离机构；所述精馏机构包括一级精馏塔、二级精馏塔和三级精馏塔；所述一级精馏塔、二级精馏塔和三级精馏塔均为圆柱形空腔式精馏塔；所述一级精馏塔中部固连有进料管；所述进料管外接模压机以及预冷器；本发明通过设置分离轮和蒸发腔，利用进料的冲击带动分离轮进行转动，进而使蒸发腔将流体进行分割，与六氟化硫液体整体分离的小部分液体在持续的热传导作用下，快速的蒸发，由于蒸发腔内的液体含量少，进而使温度的变化较为明显，进而利用液体的沸点的不同，有效的分离出纯净的六氟化硫液体。
267 | CN107406363B | CN201680014466.4 | (甲基)丙烯酸酯的制造方法 | 授权发明 | 2016-03-03 | 2021-10-08 | 东亚合成株式会社 | 先进石化化工新材料 | 有效 | 根据本发明，提供包括以下工序的(甲基)丙烯酸酯的制造方法。(反应工序1)并用下述催化剂A和催化剂B，使醇与单官能(甲基)丙烯酸酯发生酯交换反应，制造(甲基)丙烯酸酯的工序。催化剂A：选自具有氮杂双环结构的环状叔胺或其盐或其配合物的一种以上化合物。催化剂B：选自含锌化合物的一种以上化合物。(催化剂回收工序)从上述反应工序1和/或反应工序2得到的含有(甲基)丙烯酸酯的反应产物中分离含有催化剂A和/或催化剂B的固体的工序。(反应工序2)使用从上述催化剂回收工序得到的含有催化剂A和/或催化剂B的固体作为催化剂或催化剂的一部分，使醇与单官能(甲基)丙烯酸酯发生酯交换反应，制造(甲基)丙烯酸酯的工序。
268 | CN109569579B | CN201811603849.2 | 一种凹凸棒石黏土固载氧化钨制备柠檬酸三丁酯的方法 | 授权发明 | 2018-12-26 | 2021-10-08 | 安徽新鸿药业有限公司 | 先进石化化工新材料 | 有效 | 本发明公开了一种凹凸棒石黏土固载氧化钨制备柠檬酸三丁酯的方法，属于化工催化剂技术领域。本发明固体酸催化剂是利用以天然凹土棒石黏土作为载体，固载氧化钨得到的。本发明固体酸催化剂能够高效催化柠檬酸和丁醇酯化生成柠檬酸三丁酯，产品收率均达95％以上，催化酯化的反应条件温和，价格低廉，环境友好、制备工艺简单，催化剂易于分离和可重复使用等优势，工业前景广阔。
269 | CN111974442B | CN201910430774.0 | 一种生产丙烯酸和丙烯酸甲酯的催化剂及其制备方法、应用 | 授权发明 | 2019-05-22 | 2021-10-08 | 中国科学院大连化学物理研究所 | 先进石化化工新材料 | 有效 | 本申请公开了一种生产丙烯酸和丙烯酸甲酯的催化剂，所述催化剂包括改性H‑MOR分子筛；所述改性H‑MOR分子筛通过成型H‑MOR分子筛与季铵盐进行离子交换得到。本申请提供的催化剂制备方法获得的催化剂应用于甲缩醛和一氧化碳生产丙烯酸和丙烯酸甲酯时，具有目标产物选择性高、催化剂稳定性好等优点。
270 | CN214346335U | CN202120295590.0 | 制备电子级四氟化碳的反应器、不间断反应装置 | 实用新型 | 2021-02-02 | 2021-10-08 | 福建德尔科技股份有限公司 | 先进石化化工新材料 | 有效 | 本实用新型提供了一种制备电子级四氟化碳的反应器、不间断反应装置及方法。所述制备电子级四氟化碳的反应器包括：横向反应腔；设置于所述横向反应腔中部且与所述横向反应腔联通的纵向反应腔；对称设置于所述横向反应腔两端的进气管道；用于密封所述横向反应腔的清灰阀门；水浴槽，用于容置所述横向反应腔，并给所述横向反应腔降温；温度传感器，设置于所述纵向反应腔的中下部；喷淋管道，包括多个喷嘴环形布设于所述纵向反应腔的上部；加料口以及出气口分别设置于所述纵向反应腔的顶部；控制器，用于当所述温度传感器的温度超过210～250℃时，控制所述喷淋管道对所述纵向反应腔喷淋降温。
271 | US11136450B2 | US16/630621 | High strength polyvinylidene fluoride based reinforced compounds | 授权发明 | 2018-06-20 | 2021-10-05 | ARKEMA INC. | 先进石化化工新材料 | 有效 | The invention relates to the use of chopped fibers in thermoplastic composite compounds, and in particular to thermoplastic fluoropolymer compounds. The fluoropolymer matrix contains thermoplastic fluoropolymers that have been grafted with a carboxylic polar functionality, such as KYNAR ADX® polymer from Arkema. The chopped fiber—grafted fluoropolymer composite has increased tensile and flexural strength compared to fluoropolymer compounds that contain no grafted carboxylic grafted fluoropolymer.
272 | CN214327911U | CN202120331382.1 | 用于三氟化氮电解工艺的防腐蚀装置 | 实用新型 | 2021-02-05 | 2021-10-01 | 南大光电(淄博)有限公司 | 先进石化化工新材料 | 有效 | 本实用新型涉及三氟化氮电解领域，具体涉及一种用于三氟化氮电解工艺的防腐蚀装置。包括三氟化氮制备电解槽，所述三氟化氮制备电解槽内设有阴阳极腔隔板，阴阳极腔隔板采用PFA隔板，所述阴阳极腔隔板上设有若干个槽孔，阴阳极腔隔板位于电解质液面上的部分设有加强板。本实用新型能够在三氟化氮电解工艺中使用时，大幅度降低电解过程中阴阳极腔隔板腐蚀速率，降低电解残渣的产生，改善环境污染。
273 | US11130727B2 | US16/764160 | Process for the production of methyl acrylate from methyl lactate | 授权发明 | 2018-11-13 | 2021-09-28 | PURAC BIOCHEM BV | 先进石化化工新材料 | 有效 | The present invention is directed to a process for the production of methyl acrylate wherein methyl lactate is contacted with a ZSM-5 catalyst in the presence of methanol. It was found that the presence of methanol is essential to obtain a selective process with a high yield. With the process according to the invention methyl acrylate may be obtained as the major product of the reaction, especially if methanol is used as solvent instead of water, while acrylic acid is detected in minor quantity (usually below 10 C %, but often below 5 C %). Methanol may be used as the sole solvent in the process, but preferably also a small amount of water is present in the solvent. In one aspect of the invention, between 1 and 25 wt % of water, based on the total amount of solvent is present.
274 | CN214261363U | CN202120036340.5 | 一种节能环保型四氟化碳纯化装置 | 实用新型 | 2021-01-07 | 2021-09-24 | 江苏安瑞森电子材料有限公司 | 先进石化化工新材料 | 有效 | 本实用新型公开了一种节能环保型四氟化碳纯化装置，具体涉及四氟化碳生产设备技术领域，包括纯化箱，所述纯化箱内均匀开设有倾斜的第一反应室、第二反应室和第三反应室；本实用新型四氟化碳气体中的杂质会与碱水溶液进行反应，来进行碱洗，从而可有效除掉四氟化碳气体中的酸性气体，如微量氟气、氟化氢和部分二氧化碳等杂质，并通过第一反应室、第二反应室、第三反应室和两个导气管的设置，使四氟化碳气体可经过三重碱洗，使气体中杂质能与碱水溶液能反应的更加充分，整体上可对溶液与气体杂质进行多级接触并反应，有效提高了对四氟化碳纯化的效果，在纯化过程中无需电器进行驱动，较节能环保，提高了装置的实用性。
275 | CN111269342B | CN202010074287.8 | 高纯聚四氟乙烯的制备方法 | 授权发明 | 2020-01-22 | 2021-09-21 | 上海华谊三爱富新材料有限公司 ¦ 常熟三爱富振氟新材料有限公司 | 先进石化化工新材料 | 有效 | 公开了一种高纯聚四氟乙烯的制备方法，它包括如下步骤：(1)在反应容器中加入水，除氧后加入助剂和四氟乙烯单体引发聚合反应，随后补加四氟乙烯单体以维持反应压力；(2)停止补加四氟乙烯单体，使反应压力由于单体的消耗而慢慢下降，当反应压力降至原压力的10‑30％时，加入无机酸水溶液；(3)结束聚合，得到聚四氟乙烯颗粒。
276 | CN214210463U | CN202120034796.8 | 一种结构简单的高纯三氟化氮提纯装置 | 实用新型 | 2021-01-07 | 2021-09-17 | 江苏安瑞森电子材料有限公司 | - | 有效 | 本实用新型公开了一种结构简单的高纯三氟化氮提纯装置，具体涉及三氟化氮生产设备技术领域，包括底板，所述底板顶部通过螺栓固定安装有提纯罐，所述提纯罐内壁底部填充有水体，所述提纯罐内壁顶部固定套有进气管与出气管；本实用新型的管道采用外管和内管的双层管方式，可有效提高管道对三氟化氮气体的密封性，且当内管产生泄露后，三氟化氮气体会通过气孔进入到检测管内，并由单向阀进行单向排出，气体报警器检测到排出的三氟化氮气体会进行报警，并对控制中心进行示警，控制中心内控制器可及时对第二电磁阀进行开启，使检测管内闭合，从而既可防止三氟化氮气体泄露，又可进行报警方便人们对破损处进行维修，提高了装置的安全性。
277 | CN214183044U | CN202022390521.6 | 一种丙烯酸酯的酯化生产装置 | 实用新型 | 2020-10-26 | 2021-09-14 | 临沂市德瑞高分子材料有限公司 | 先进石化化工新材料 | 有效 | 本实用新型公开了一种丙烯酸酯的酯化生产装置，属于酯化生产装置领域，包括罐体，所述罐体的顶部安装有电机，所述电机的输出端安装有转轴且转轴贯穿罐体的顶部，所述转轴的外侧壁安装有搅拌叶，所述罐体的内侧壁安装有加热丝，所述罐体的内侧壁安装有横杆，所述横杆的顶部安装有轴承且转轴的另一端位于轴承内侧壁。本实用新型通过加热丝、控制面板、电机、转轴、搅拌叶、横杆和转轴的相互配合，从而能够对丙烯酸酯进行搅拌增加产品质量，再通过导管、过滤罐、活性碳纤维过滤筒、排气管、限位块和螺栓的相互配合，从而能够对酯化反应产生的废气进行过滤避免废气污染环境，适合被广泛推广和使用。
278 | CN214183009U | CN202023110642.7 | 一种乙烯法制备甲基丙烯酸甲酯用甲基丙烯氧化设备 | 实用新型 | 2020-12-22 | 2021-09-14 | 山东成泰新材料有限公司 | 先进石化化工新材料 | 有效 | 本实用新型提供一种乙烯法制备甲基丙烯酸甲酯用甲基丙烯氧化设备，包括反应釜本体、进料口和出料口，所述反应釜本体顶部的一侧固定有进料口，所述反应釜本体下表面的中部固定有出料口，所述反应釜本体的一侧固定有便于定量添加催化剂提高氧化反应质量的定量添加机构，所述定量添加机构包括催化剂储罐、活塞和稳定套，所述反应釜本体外壁的一侧固定有催化剂储罐，所述催化剂储罐的内壁滑动连接有活塞，所述反应釜本体靠近催化剂储罐的一侧位于催化剂储罐的上方固定有稳定套，本实用新型能够便于在进行氧化反应时，自动完成催化剂的投料工作，同时能够便于进行催化剂的定量投放，大大提高反应质量以及效率。
279 | US11111200B2 | US16/463415 | Method for preparing acrylic acid and methyl acrylate | 授权发明 | 2016-11-25 | 2021-09-07 | DALIAN INSTITUTE OF CHEMICAL PHYSICS, CHINESE ACADEMY OF SCIENCES | 先进石化化工新材料 | 有效 | The present invention provides a method for preparing acrylic acid and methyl acrylate. The method comprises passing the feed gas containing dimethoxymethane and carbon monoxide through a solid acid catalyst to generate acrylic acid and methyl acrylate with a high conversion rate and selectivity at a reaction temperature in a range from 180 to 400 and a reaction pressure in a range from 0.1 MPa to 15.0 MPa, the mass space velocity of dimethoxymethane in the feed gas is in a range from 0.05 h−1 to 10.0 h−1, and the volume percentage of dimethoxymethane in the feed gas is in a range from 0.1% to 95%.
280 | CN105612142B | CN201480056810.7 | 用于生产粗甲基丙烯酸甲酯的酯化单元、使用所述单元的酯化方法 | 授权发明 | 2014-10-17 | 2021-09-07 | 盛禧奥欧洲有限责任公司 | 先进石化化工新材料 | 有效 | 本发明涉及用于由甲基丙烯酰胺(MAM)生产粗甲基丙烯酸甲酯(MMA)的酯化单元(150)和酯化方法，其特别能够改进收率，这意味着废酸中的有机物少；并且同时提供具有相当良好的品质的粗MMA，这意味着粗MMA中的MMA的浓度相当高，并优选为50wt%‑80wt%。根据本发明，所述酯化单元包括以串联方式设置的酯化反应器(1，...，5(或6))，从而使得在气相和液相之间存在逆流流动，所述液相从所述串联的第一反应器(1)流至最后反应器(5(或6))，并且所述气相从最后反应器流至第一反应器(1)。
281 | CN214130328U | CN202022382373.3 | 一种丙烯酸异冰片酯蒸馏系统 | 实用新型 | 2020-10-23 | 2021-09-07 | 临沂市德瑞高分子材料有限公司 | 先进石化化工新材料 | 有效 | 本实用新型公开了一种丙烯酸异冰片酯蒸馏系统，包括蒸馏罐，所述蒸馏罐的顶端设置有密封罩，所述密封罩的顶端安装有顶盖，所述顶盖的顶部一侧安装有进料头，所述顶盖的顶端通过电机座安装有电机，所述蒸馏罐的一侧安装有冷凝箱，所述冷凝箱的正面安装有控制面板，所述固定耳和托座之间安装有储水罐，所述蒸馏罐的内部安装有温度传感器。该实用新型的蒸馏罐的一侧安装有冷凝箱，在冷凝箱的内部安装有冷凝盘管，且在冷凝箱的一侧两端分别设置有固定耳和托座，通过固定耳和托座安装有储水罐，通过其可以对分离后的液体进行储存，且冷凝箱、蒸馏罐和储水罐设置为一体结构，大大降低了占地面积，方便转运和携带。
282 | CN214106054U | CN202023182120.8 | 一种聚偏氟乙烯生产聚合釜下料结构 | 实用新型 | 2020-12-25 | 2021-09-03 | 山东德宜新材料有限公司 | 先进石化化工新材料 | 有效 | 本实用新型提出了一种聚偏氟乙烯生产聚合釜下料结构，包括聚合釜、冷却桶和凝聚桶，聚合釜出料口与冷却桶之间设有一级过滤器,冷却桶的出料口与凝聚桶之间设有二级过滤器，所述一级过滤器和二级过滤器结构相同，包括过滤机架，过滤机架上设有接料槽，接料槽的底部通过多跟弹簧与过滤机架连接，接料槽上固定有震动电机，接料槽一端底部设有出料口，接料槽内设有滤布。本实用新型通过设置两级过滤器将聚合釜中的低聚物滤除，两级过滤器采用先粗虑后细虑的配合方案，能够有效降低回收乳液中低聚物的含量，提高了最终产品的质量；两级过滤器替换了人工操作滤布过滤的工作，减少了工人劳动强度，避免了高温乳液烫伤操作人员。
283 | EP3546441B1 | EP2016922066 | Method for preparing acrylic acid and methyl acrylate | 授权发明 | 2016-11-25 | 2021-09-01 | DALIAN INSTITUTE OF CHEMICAL PHYSICS CHINESE ACADEMY OF SCIENCES | 先进石化化工新材料 | 失效 | The present invention provides a method for preparing acrylic acid and methyl acrylate. The method comprises passing the feed gas containing dimethoxymethane and carbon monoxide through a solid acid catalyst to generate acrylic acid and methyl acrylate with a high conversion rate and selectivity at a reaction temperature in a range from 180°C to 400°C and a reaction pressure in a range from 0.1 MPa to 15.0 MPa, the mass space velocity of dimethoxymethane in the feed gas is in a range from 0.05 h-1 to 10.0 h-1, and the volume percentage of dimethoxymethane in the feed gas is in a range from 0.1% to 95%.
284 | CN109796370B | CN201910100088.7 | 一种α-氰基丙烯酸酯干胶的回收方法 | 授权发明 | 2019-01-31 | 2021-08-31 | 河北诚信集团有限公司 | 先进石化化工新材料 | 有效 | 本发明涉及α‑氰基丙烯酸酯的回收利用技术领域，具体公开一种α‑氰基丙烯酸酯干胶的回收方法，包括以下工艺步骤：a、将α‑氰基丙烯酸酯干胶与增塑剂和有机溶剂混合，进行加热溶解得到混合溶液；b、向混合溶液中加入碱性溶液洗涤除杂，静置分层后去除水相；c、向去除水相的有机相中加酸调节pH值至2‑3，并进行脱水和脱除有机溶剂；d、加入阻聚剂，进行减压裂解，得到α‑氰基丙烯酸酯单体。本发明公开了一种变废为宝的a‑氰基丙烯酸酯聚合物回收再利用的方法，其操作简单，原料易得，容易进行规模化生产，具有显著的经济效益。
285 | CN108084030B | CN201711490479.1 | 一种苯丙烯酸酯类化合物及其制备方法和应用 | 授权发明 | 2017-12-30 | 2021-08-31 | 苏州沪云新药研发股份有限公司 | 生物医药产业 | 有效 | 本发明提供一种苯丙烯酸酯类化合物及其制备方法和应用，所述苯丙烯酸酯类化合物具有式I所示结构。本发明的苯丙烯酸酯类化合物及其药学上可接受的盐、溶剂合物、前药、互变异构体或立体化学异构体或药物组合物具有较好的抗炎、抗血小板等作用的，同时又具有较长的治疗时间窗，未见明显副作用，安全有效，能够用作抗血栓、抗炎和脑卒中的治疗药物，具有广泛的应用前景。
286 | IN376026B | IN9145DELNP2015 | Method for preparing acrylate compound | 授权发明 | 2015-10-05 | 2021-08-31 | NUTRICHEM COMPANY LIMITED ¦ SHANGYU NUTRICHEM CO., LTD. | 先进石化化工新材料 | 有效 | The present invention relates to a method for preparing an acrylate compound. The acrylate compound has a structure as shown in formula (I). The method includes: subjecting a compound with a structure of formula (II) or a mixture of compounds with structures of formula (I) and formula (II), and a catalyst to a contact reaction in the absence of an anhydride, and removing the resulting methanol by pressure reduced distillation during the contact reaction process. In the formulas (I) and (II), R is selected from one of: an alkoxy with a carbon number of 1-5, a substituent-containing phenoxyl with a carbon number of 6-20, a substituent-containing heteroaryloxy with a carbon number of 4-20, a substituent-containing heteroaryloxymethyl with a carbon number of 4-20, a substituent-containing phenoxymethyl with a carbon number of 5-20, and a substituent-containing alkyl with a carbon number of 2-20. According to the method for preparing an acrylate compound provided in the invention, the conversion rate and selectivity of the reaction can be substantially improved.
287 | CN109678711B | CN201710977811.0 | 一种从丙烯酸甲酯废油中提取甲氧基丙酸甲酯的系统和方法 | 授权发明 | 2017-10-19 | 2021-08-27 | 山东开泰石化股份有限公司 | 资源循环利用产业 | 有效 | 一种从丙烯酸甲酯废油中提取甲氧基丙酸甲酯的系统和方法，属于丙烯酸甲酯分离领域。其特征在于：洗涤塔（1）塔顶的洗涤塔出料管线（5）连接至酯精制塔（6）；酯精制塔（6）塔顶气相管路连接有冷凝机构，冷凝机构通过管路与回流罐（7）连接。提取步骤为：丙烯酸甲酯废油加入洗涤水洗涤回收甲氧基丙烯甲酯中的丙烯酸；进行间歇精馏，收集甲氧基丙酸甲酯即得。本系统能将丙烯酸甲酯生产过程中产生的废油中的甲氧基丙酸甲酯提出，进行回收利用。同时可将废油中的丙烯酸提出，进入丙烯酸生产装置进行提纯，生产出合格丙烯酸。
288 | CN109746042B | CN201811573905.2 | 用于合成3-甲氧基丙烯酸甲酯的催化剂及固载、使用方法 | 授权发明 | 2018-12-21 | 2021-08-27 | 衢州凯沃化工有限公司 | 先进石化化工新材料 | 有效 | 本发明涉及催化剂技术领域，提供了一种用于合成3‑甲氧基丙烯酸甲酯的催化剂，催化剂包括醋酸钯和醋酸铜，催化剂可固载到催化剂载体上使用。本发明中的催化体系没有氯离子，且催化剂可固载化，实现了产物易分离，催化剂易回收的绿色工艺；在催化剂的作用下，合成3‑甲氧基丙烯酸甲酯的反应条件温和，产物收率高，适合工业化应用；采用该方法制备3‑甲氧基丙烯酸甲酯时，丙烯酸甲酯的转化率最高可达到100％，3‑甲氧基丙烯酸甲酯及3,3‑二甲氧基丙酸甲酯的总收率可达到95％以上；本发明中的催化体系在循环使用10次后，制备3‑甲氧基丙烯酸甲酯时产品总收率为84.5％，可减少资源的浪费，保护环境、节约成本，适合工业化应用。
289 | CN110229449B | CN201910561032.1 | 一种高强度可熔性聚四氟乙烯及其制备方法 | 授权发明 | 2019-06-26 | 2021-08-27 | 邵武永和金塘新材料有限公司 ¦ 金华永和氟化工有限公司 | 先进石化化工新材料 | 有效 | 本发明公开了一种高强度可熔性聚四氟乙烯及其制备方法，通过PTFE与PFA共混得到高强度可熔性聚四氟乙烯，其中所述PTFE数均分子量不低于100万，其制备方法包括如下步骤：(A)将PTFE乳液、PFA乳液及表面活性剂混合均匀；(B)将步骤(A)制得的混合液凝聚洗涤烘干得到均匀粉末；(C)对步骤(B)所得的均匀粉末进行氟化处理后再熔融共混造粒，得到高强度可熔性聚四氟乙烯组合物。本发明使用常规的高分子量PTFE改性PFA，使得到的目标组合物避免脆性，具有较好的抗裂性与耐久性，挠曲寿命大幅增加，且简化了工艺，降低了成本。
290 | ZA201400087B | ZA201400087 | Fluorination of acrylate esters and derivatives | 授权发明 | 2014-01-06 | 2021-08-25 | RELYPSA, INC | 先进石化化工新材料 | 有效 | The present invention generally relates to processes for converting acrylate esters or a derivative thereof to difluoropropionic acid or a derivative thereof. This process is generally performed using fluorine gas in a hydrofluorocarbon solvent.
291 | US11098177B2 | US15/025361 | Heat stabilized polyvinylidene fluoride polymer composition | 授权发明 | 2014-09-30 | 2021-08-24 | ARKEMA INC. | 先进石化化工新材料 | 有效 | Fluoropolymers, specifically polyvinylidene fluoride (PVDF) polymers stabilized against color degradation due to high thermal exposure. The fluoropolymers are produced with free-radical initiators in the presence of surfactants containing acid end groups. The fluoropolymer resins are melt processed into final articles at high temperatures, above the melting point of the polymer. While the fluoropolymer is stable, residual acid surfactant causes discoloration during thermal processing. Stabilization is achieved by the addition of small amounts of ammonium or phosphonium cations to the fluoropolymer composition. It is believed the cations react with any residual acid to form a less reactive salt. These salts do not adversely affect the color of a melt processed product. The phosphonium or ammonium ions can be added to the fluoropolymer at any point from the polymerization step up to the thermal processing step. A preferred family of salts are quaternary alkyl ammonium halides.
292 | CN214019261U | CN202022562499.9 | 一种丙烯酸酯空塔蒸馏装置 | 实用新型 | 2021-07-21 | 2021-08-24 | 临沂市德瑞高分子材料有限公司 | - | 有效 | 本实用新型提出一种丙烯酸酯空塔蒸馏装置，包括基座，基座上安装有制冷机和加热炉，加热炉上设有蒸馏锅体；还包括保温仓和密封门，保温仓和密封门的横截面均为半圆环形结构，保温仓和密封门相互拼接可构成圆柱筒状结构，保温仓和密封门的两侧均设有条形支撑板，使得密封门可绕着保温仓自由转动，而另一侧的条形支撑板之间通过锁扣相连；在保温仓的侧面中部对称安装有两个上下设置的进风管，进风管均和保温仓内部相连通。本实用新型将蒸馏锅体内产生的蒸汽通过导气管导入保温仓内，让热的蒸汽在各个冷却罐内循环，同时让冷空气可以和冷却罐内的热空气进行热交换，让加热的丙烯酸酯蒸汽冷凝在冷却罐的表面，最终被收集。
293 | CN110876959B | CN201911254136.4 | 固体炭磺酸催化剂及其制备方法、柠檬酸三丁酯及其制备方法 | 授权发明 | 2019-12-09 | 2021-08-17 | 湖南及极科技有限公司 | 先进石化化工新材料 | 有效 | 本发明涉及一种固体炭磺酸催化剂及其制备方法、柠檬酸三丁酯及其制备方法。固体炭磺酸催化剂的制备方法包括如下步骤：将竹粉浸置于硅酸钠溶液中，浸泡15h～20h，之后将竹粉用去离子水浸泡达到吸附平衡后过滤烘干，之后在130℃～150℃条件下热处理3h～5h，得到碱性预处理后的竹粉；将碱性预处理后的竹粉与盐酸混合，反应完全后加入对甲苯磺酸，混匀，之后在140℃～200℃条件下热处理1h～3h，得到酸性预处理后的竹粉；对酸性预处理后的竹粉进行炭化，得到炭化后的竹粉；以及对炭化后的竹粉进行磺化，得到固体炭磺酸催化剂。
294 | CN213912730U | CN202022597071.8 | 一种三氟化氮气体分离装置 | 实用新型 | 2020-11-11 | 2021-08-10 | 大连科利德半导体材料股份有限公司 | - | 有效 | 本实用新型公开了一种三氟化氮气体分离装置，包括支撑架、分离箱、驱动电机和分离筒，所述分离箱的外表面安装有消音结构，所述消音结构外表面的底端安装有支撑架，所述分离箱内部的中间位置处安装有分离筒，所述分离箱的另一侧安装有第一收集箱，所述第一收集箱的顶端安装有第二导气管，所述第一收集箱的一侧安装有第二收集箱，所述第二收集箱的顶端安装有第一导气管。本实用新型通过设置有拆卸结构，当该装置不使用时，为了方便存放和管理，可以直接拔下第二导气管，根据弹簧弹力的作用，使得卡块脱离第二导气管上的卡槽，从而实现了第一收集箱与分离箱进行分离，从而使其方便存放和方便管理。
295 | CN108137475B | CN201680055882.9 | 用于纯化甲基丙烯酸甲酯的方法 | 授权发明 | 2016-09-28 | 2021-08-10 | 陶氏环球技术有限责任公司 | 先进石化化工新材料 | 有效 | 一种用于纯化甲基丙烯酸甲酯的方法。所述方法包含：(a)将包含甲基丙烯酸甲酯、甲醇、水和甲基丙烯酸甲酯的低聚物的产物混合物馈送到包含分隔壁的蒸馏塔的分隔段中；(b)从所述蒸馏塔中移除塔顶料流和塔底料流，并从所述蒸馏塔中移除中间侧抽料流；其中粗产物从所述中间侧抽料流进入所述分隔壁相对侧上的分隔段中的分隔壁蒸馏塔中；和(c)从所述分隔壁上方和所述蒸馏塔顶部下方的一点处移除上部侧抽料流，从所述上部侧抽料流中分离一部分水以产生脱水的上部侧抽料流并使所述脱水的上部侧抽料流返回到所述蒸馏塔中。
296 | CN213886168U | CN202022487748.2 | 一种丙烯酸酯酯化反应釜搅拌装置 | 实用新型 | 2020-11-02 | 2021-08-06 | 临沂市德瑞高分子材料有限公司 | - | 有效 | 本实用新型公开了一种丙烯酸酯酯化反应釜搅拌装置，包括传动箱，所述传动箱的顶端中部安装有第一电机，所述传动箱的一侧通过电机座安装有第二电机，所述传动箱的底端通过轴承座安装在反应釜外壳的顶端，所述轴承座的内部安装有外轴，所述外轴的一端安装有外框搅拌器，所述外轴的内部安装有内轴，所述内轴的一端安装有内搅拌器。该实用新型的外框搅拌器的两侧通过连接杆安装有刮泥板，且刮泥板的一端与反应釜外壳的内壁接触，使外框搅拌器在转动的同时可以控制刮泥板对反应釜外壳的内壁进行清理，避免物料残留，不会造成物料的浪费，且无需后期对釜体进行清理，使用方便。
297 | CN109485565B | CN201811380776.5 | 一种1-甲基环己基甲基丙烯酸酯的制备方法 | 授权发明 | 2018-11-20 | 2021-08-06 | 上海博栋化学科技有限公司 | 先进石化化工新材料 | 有效 | 本申请涉及一种1‑甲基环己基甲基丙烯酸酯的制备方法，其包括以下步骤：S1：在惰性气体保护下，且于存在至少第一催化剂、第二催化剂和阻聚剂的情况下，使1‑甲基环己醇与甲基丙烯酰氯在有机溶剂中反应，得到含1‑甲基环己基甲基丙烯酸酯的反应混合物；S2：依次用水、酸性溶液、水和碱性溶液洗涤第一反应混合物，分层得到第四水相和第四有机相；S3：对第四有机相进行干燥、浓缩和减压精馏，当温度稳定在68℃左右5分钟后，收集主馏分，得到无色透明液体1‑甲基环己基甲基丙烯酸酯。本申请的有益效果在于同时采用直链烷基胺和芳香族胺作为催化剂来催化1‑甲基环己醇和甲基丙烯酰氯的反应，可以显著提高产物收率，降低产物中的杂质含量。
298 | CN108299197B | CN201810119820.0 | 一种3-烷氧基丙烯酸酯合成方法 | 授权发明 | 2018-02-06 | 2021-08-03 | 荆楚理工学院 | 先进石化化工新材料 | 有效 | 本发明公开了一种3‑烷氧基丙烯酸酯合成方法，该方法采用甲酸烷基酯与乙酸乙酯在强碱催化和40‑60℃下，在非质型强极性溶剂中进行克莱森缩合，得到NaOCH＝CHCOOR，不分离，50‑80℃下用硫酸酯或氯乙烷醚化，加水溶去盐，分层，分馏，即得3‑烷氧基丙烯酸酯。该方法原料易得，操作安全，生产成本低。
299 | KR102287643B1 | KR1020167003900 | 산화적 에스테르화 공정을 통한 메틸 아크릴레이트의 제조 | 授权发明 | 2014-07-29 | 2021-08-03 | 롬 앤드 하아스 컴패니 | 先进石化化工新材料 | 有效 | 메틸 메타크릴레이트를 생산하는 방법으로서, 상기방법은 메타크롤레인, 메탄올 및 산소-함유 가스를 포함하는 반응물들을, 반응 조건 하에서 팔라듐, 비스무트 및 적어도 하나의 제3 원소 X를 포함하는 고체 촉매의 존재에서 접촉시키는 것을 포함하되, X는 P, S, Sc, V, Ga, Se, Y, Nb, Mo, La, Ce, 및 Nd로 이루어진 그룹으로부터 선택되고, 상기 고체 촉매는 추가로 실리카, 알루미나, 탄산칼슘, 활성탄, 산화아연, 산화티타늄 및 산화마그네슘으로 이루어진 그룹 중 적어도 하나의 멤버로부터 선택된 지지체를 포함한다.
300 | CN109929070B | CN201711364464.0 | 丙烯酸酯二级单体及以其聚合所得共聚物 | 授权发明 | 2017-12-18 | 2021-07-27 | 复旦大学 | 先进石化化工新材料 | 有效 | 本发明涉及丙烯酸酯二级单体及以其聚合所得共聚物。具体地，本发明公开了一种二级单体、以所述二级单体聚合得到的二元丙烯酸酯共聚物和以所述二级单体和第三单体聚合得到的三元丙烯酸酯共聚物。所述二元或三元丙烯酸酯共聚物具有序列结构可控、制备方法简单等特点。
301 | CN213803580U | CN202022424938.X | 废旧亚克力连续再生制备甲基丙烯酸甲酯的装置 | 实用新型 | 2020-10-27 | 2021-07-27 | 张明 | 资源循环利用产业 | 有效 | 本实用新型属于亚克力回收的技术领域，涉及废旧亚克力连续再生制备甲基丙烯酸甲酯的装置，所述装置包括降解机组，降解机组由多个螺杆挤出机串联而成，每个螺杆挤出机上均设置有若干个加热装置，所述加热装置均由独立的控温装置控制，所述螺杆挤出机选自单螺杆挤出机和双螺杆挤出机。本实用新型提供的废旧亚克力连续再生制备甲基丙烯酸甲酯的装置，可以对废旧亚克力进行最深度的降解，从而提高了降解转化率。
302 | CN111470478B | CN202010357729.X | 一种高纯六氟化硫及其制备方法 | 授权发明 | 2020-04-29 | 2021-07-23 | 福建德尔科技股份有限公司 | 先进石化化工新材料 | 有效 | 本发明提供一种高纯六氟化硫及其制备方法，制备方法，包括以下步骤：S1、电解制氟；S2、氟硫反应；S3、裂解除杂；S4、水洗除杂；S5、碱洗除杂；S6、低压吸附；S7、高压吸附；S8、精馏除杂。通过本发明的方法可以获得纯度达到99.9995％以上的高纯六氟化硫，远高于国家标准的99.999％。
303 | CN111018662B | CN201911364968.1 | 一种从四氟化碳生产工业废气中回收提纯电子级六氟乙烷的生产方法 | 授权发明 | 2019-12-26 | 2021-07-23 | 福建德尔科技股份有限公司 | 资源循环利用产业 | 有效 | 本发明的一种从四氟化碳生产工业废气中回收提纯电子级六氟乙烷的生产方法，属于六氟乙烷生产领域；包括以下步骤：热分解提纯装置，微氧吸附再生装置；经过精密过滤后，进入分馏装置，分馏装置产生四氟化碳气体的返回四氟化碳生产线中，以提高了四氟化碳回收率；含有少量杂质的六氟乙烷依次经过汽化器汽化后进入缓冲罐；并使用隔膜式压缩机增压使缓冲罐中的六氟乙烷进入带压运行的吸附塔；再经过预冷器预冷后依次通过高沸精馏塔和低沸精馏塔去除杂质。提高了四氟化碳回收率；并达到电子级六氟乙烷的技术要求；生产出的电子级六氟乙烷不含有会对臭氧层造成破坏的氯元素；可减少温室气体排放，可实现工业废气资源化利用和节能减排。
304 | CN213761808U | CN202022395730.X | 一种丙烯酸异冰片酯的合成装置 | 实用新型 | 2020-10-26 | 2021-07-23 | 临沂市德瑞高分子材料有限公司 | 先进石化化工新材料 | 有效 | 本实用新型公开了一种丙烯酸异冰片酯的合成装置，包括合成罐，所述合成罐的两侧均安装有取料分液槽，所述合成罐的顶端中部安装有密封盖，所述密封盖的顶部安装有进料罩，所述进料罩的顶端中部通过连接座安装有密封罩，所述密封罩的顶端安装有电机，所述支撑腿的底部安装有车体架。该实用新型的合成罐的两侧内侧壁设置有过滤口，在过滤口的一侧安装有取料分液槽，通过过滤口可以对取料的成料进行精确控制，且通过取料分液槽方便取料，合成罐安装在车体架上，在车体架的顶部一侧安装有把手架，通过其方便推动装置移动，且在把手架的内侧安装有收管轴，通过其方便对供液管进行收卷，使其可以进行远距离供液。
305 | CN213738616U | CN202022818814.X | 一种SF6气体回收固态提纯装置用固化罐 | 实用新型 | 2020-11-30 | 2021-07-20 | 江苏海立普电力科技有限公司 | 资源循环利用产业 | 有效 | 本实用新型公开了一种SF6气体回收固态提纯装置用固化罐，包括发热丝、液氮制冷盘管、内罐和外罐，所述的外罐通过四根支撑脚水平设于底座上，其中四根支撑脚中左侧的两根支撑脚铰接于底座上，四根支撑脚中右侧的两根支撑脚分别作用在固设于底座上的两个称重传感器上；所述的内罐包括罐盖和罐身，所述的罐盖和罐身之间通过快拆机构连接；所述的罐身设置于外罐内，罐身底部的出液管自外罐底部穿出，且罐身底部支撑在外罐内沿周向均布的多块加强肋板上；所述的发热丝绕着罐身螺旋设置在外罐内壁上；所述的液氮制冷盘管设置在罐身内。本实用新型能够用以SF6气体回收固态提纯装置中使用，且方便后续对加热丝和液氮制冷盘管的维护及更换。
306 | CN213698868U | CN202021692229.3 | 一种丙烯酸正丁酯的脱轻回收装置 | 实用新型 | 2020-08-14 | 2021-07-16 | 天津市鑫浩达化工有限公司 | 先进石化化工新材料 | 失效 | 本实用新型涉及丙烯酸正丁酯生产设备领域，具体涉及一种丙烯酸正丁酯的脱轻回收装置，包括第一换热器，第一换热器管道连接有第二换热器，第二换热器管道连接有闪蒸装置，闪蒸装置包括原料入口、蒸汽出口和物料出口，闪蒸装置内设有分流装置和暂存装置；暂存装置包括隔离板，隔离板外设有加热装置，加热装置包括陶瓷外层以及设于陶瓷外层内部的加热片，暂存装置底部设有暂存出口，暂存出口设有压力阀，分流装置包括分布器和交错设置的分流板或填料，填料为两种不同粒径的填料球组成，分布器包括分布槽和分布孔，分布槽与分布孔均匀设置，分布器设有安装孔，本实用新型具有高效快捷、蒸发率高、较为环保，重复利用的优点。
307 | CN213708201U | CN202021873017.5 | 一种感应加热化工管应用于双釜制聚四氟乙烯系统 | 实用新型 | 2020-09-01 | 2021-07-16 | 西安威特电力电子设备研究所 | 先进石化化工新材料 | 有效 | 一种感应加热化工管应用于双釜制聚四氟乙烯系统，裂解炉通过感应加热化工管道连接气化装置，裂解炉的出料口通过管道连接纯化系统，纯化系统通过感应加热化工管道连接反应釜，反应釜通过一段具有内芯的变频感应加热化工反应管道连接出料口；生产时，化工管路开始加热，气化装置将液态液态的反应物气化，通过感应加热化工管道保温进入裂解炉，经裂解后纯化，将纯化后的四氟乙烯通过感应加热化工管道通入反应釜，在反应釜反应后得到蜡状聚四氟乙烯，过一段具有内芯的变频感应加热化工反应管道由出料口排出后封存；可有效制备聚四氟乙烯，在收集聚四氟乙烯过程中，不会因为温度降低而使蜡状产物产生颗粒凝结，导致后续的使用产生影响，提高使用效率。
308 | JP6914235B2 | JP2018205397 | 光硬化性樹脂組成物、および摺動部材 | 授权发明 | 2018-10-31 | 2021-07-15 | ミネベアミツミ株式会社 | - | 有效 | 【課題】低温環境下における耐摩耗性を向上させた自己潤滑性ライナーを形成可能な樹脂組成物を提供する。 【解決手段】イソシアヌル酸環を有する(メタ)アクリレート化合物と、ポリテトラフルオロエチレン樹脂と、リン酸タングステン酸ジルコニウム及びリン酸ジルコニウムのいずれか一方または双方を含有する、光硬化性樹脂組成物。 【選択図】なし
309 | US11058984B2 | US15/108754 | Method for treating sulfur hexafluoride using radiation and apparatus for collecting and treating by-products | 授权发明 | 2014-11-25 | 2021-07-13 | KOREA ATOMIC ENERGY RESEARCH INSTITUTE | 先进环保产业 | 有效 | Provided are a method for treating sulfur hexafluoride and an apparatus for collecting and treating by-products. The method for treating sulfur hexafluoride, and the apparatus for collecting and treating by-products according to the present invention are a significantly effective method and apparatus capable of safely treating sulfur hexafluoride at low cost.
310 | CN110002470B | CN201910310285.1 | 一种从全氟烷基乙基丙烯酸酯副产物中提纯碘化钾的方法 | 授权发明 | 2019-04-17 | 2021-07-13 | 四川西艾氟科技有限公司 | 先进石化化工新材料 | 有效 | 本发明公开了一种从全氟烷基乙基丙烯酸酯副产物中提纯碘化钾的方法，所述方法包括如下步骤：洗涤，离心过滤，干燥，即得精制碘化钾固体成品。本发明提供的碘化钾纯化方法，工艺操作简单、提纯后的碘化钾的纯度可达99％，且整个工艺不产生三废，安全性有保障，同时能耗低。
311 | CN213667965U | CN202022437375.8 | 一种甲基丙烯酸甲酯生产用蒸馏塔 | 实用新型 | 2020-10-28 | 2021-07-13 | 抚顺顺特化工有限公司 | 先进石化化工新材料 | 失效 | 本实用新型公开了一种甲基丙烯酸甲酯生产用蒸馏塔，包括塔体，所述蒸馏塔体的中间横设有隔板，隔板为“L”形结构，且隔板与蒸馏塔体的侧壁之间形成凹槽，所述隔板的上方设置有转筒，转筒的内壁通过支架连接有支撑轴，支撑轴的一端连接有蒸馏塔体的侧壁，且支撑轴的另一端设置有第二齿轮，第二齿轮的一侧垂直啮合连接有第一齿轮，第一齿轮的中间穿设有主轴，主轴的下端穿过蒸馏塔体的底部连接有电机，所述蒸馏塔体一侧的底部设置有进液口，且蒸馏塔体一侧的底部设置有进气口。该甲基丙烯酸甲酯生产用蒸馏塔采用隔板和转筒等结构设计，能够在蒸馏过程中带动溶液不断翻滚，使溶液暴露出更大的表面积，从而能够与蒸汽充分接触，加快蒸发效率。
312 | CN108164417B | CN201711060427.0 | 制备甲基丙烯酸甲酯的方法 | 授权发明 | 2014-04-11 | 2021-07-06 | 罗姆化学有限责任公司 | 先进石化化工新材料 | 有效 | 本发明涉及制备甲基丙烯酸甲酯的方法，该方法包括如下步骤：A)制备甲基丙烯醛，和B)使在步骤A)中获得的甲基丙烯醛在氧化酯化反应中进行反应以得到甲基丙烯酸甲酯，其特征在于在2至100巴的压力下在液相中进行所述两个步骤A)和B)，并且在含有贵金属的非均相催化剂的存在下实施步骤B)，所述催化剂包含金属和/或包含金属氧化物。
313 | CA2918403C | CA2918403 | Preparation of methyl acrylate via an oxidative esterification process | 授权发明 | 2014-07-29 | 2021-07-06 | ROHM AND HAAS COMPANY | 先进石化化工新材料 | 有效 | A process for producing methyl methacrylate, the process comprising contacting reactants comprising methacrolein, methanol and an oxygen-containing gas, under reaction conditions in the presence of a solid catalyst comprising palladium, bismuth and at least one third element X, where X is selected from the group consisting of P, S, Sc, V, Ga, Se, Y, Nb, Mo, La, Ce, and Nd, wherein the solid catalyst further comprises a support selected from at least one member of the group consisting of silica, alumina, calcium carbonate, active carbon, zinc oxide, titanium oxide and magnesium oxide.
314 | CN108350197B | CN201680066201.9 | 树脂膜及其制造方法 | 授权发明 | 2016-11-09 | 2021-07-02 | AGC株式会社 | 先进石化化工新材料 | 有效 | 本发明提供含有乙烯‑四氟乙烯类共聚物且用于叠层橡胶塞制造时的破损得到抑制的橡胶塞层叠用膜等的树脂膜。树脂膜的特征为含有乙烯‑四氟乙烯类共聚物，由差热分析而得的吸热峰的高度ΔH(mW/mg)的值与厚100μm时的雾度值(％)之积为0.1～0.2(mW/mg·％)。
315 | TWI732008B | TW106125226 | 環氧（甲基）丙烯酸酯化合物及含有此化合物之硬化性組成物 | 授权发明 | 2017-07-27 | 2021-07-01 | 日商力森諾科股份有限公司 | 先进石化化工新材料 | 有效 | 本發明係提供在導電圖型上，不易產生遷移之保護膜材料的環氧(甲基)丙烯酸酯化合物及含有此化合物之硬化性組成物。 本發明之環氧(甲基)丙烯酸酯化合物，其係以下通式(1)表示，雜質之鹵素原子的含量為100質量ppm以下。又，此環氧(甲基)丙烯酸酯化合物中，混合含有(甲基)丙烯醯基之單體或寡聚物之至少一種、及光聚合起始劑，成為導電圖型之保護膜形成用的硬化性組成物。(R1~R5之中之至少1個，具有下述式(2)表示之結構，剩餘的R1~R5各自獨立為氫原子、碳原子數為1~6之選自烷基及烷氧基所成群之任一。R6表示氫原子或甲基)(*表示與構成式(1)中之R1~R5所連結之苯環之碳原子的連結部，R7表示氫原子或甲基)。
316 | CN108698972B | CN201780013295.8 | 在流反应器中制备(烷基)丙烯酸酯的方法 | 授权发明 | 2017-02-21 | 2021-06-29 | 3M创新有限公司 | 先进石化化工新材料 | 有效 | 本发明公开了一种在微流反应器中制备(烷基)丙烯酸酯的方法。
317 | CN213528042U | CN202022114270.9 | 一种丙烯酸叔丁酯反应过程中异丁烯回收装置 | 实用新型 | 2020-09-24 | 2021-06-25 | 岳阳富和科技有限公司 | 资源循环利用产业 | 有效 | 本实用新型公开了一种丙烯酸叔丁酯反应过程中异丁烯回收装置，包括填料吸收塔，所述填料吸收塔由回收段、混合段和喷淋段组成所述混合段内分布有多层填料层，混合段中部有气体加入管，喷淋段内有醋酸喷淋头和放空口，回收段底部设有空气加入管和排液口，所述气体加入管与反应器的反应后混合气体出口的相连，所述排液口通过泵和管道与反应器的物料进口相连。本实用新型利用异丁烯可溶于丙烯酸，在填料吸收塔内加丙烯酸喷淋头，回收段底部设有空气加入管，达到回收利用异丁烯和防止反应产物会聚合的目的，具有能耗低，回收率高，安全环保的优点。
318 | EP3668831B1 | EP2018752155 | Method for the continuous production of n-butyl acrylate or isobutyl acrylate | 授权发明 | 2018-08-13 | 2021-06-23 | BASF SE | 先进石化化工新材料 | 有效 | The invention relates to a method for continuously producing an acrylic acid butyl ester H2C=CH-C(=O)OR, with R = n-butyl or isobutyl, wherein aqueous 3-hydroxypropionic acid is reacted under dehydrating and esterifying conditions in the presence of the corresponding butanol R-OH in a reactor with a rectification column and the formed acrylic acid butyl ester, unreacted butanol and introduced and formed water are distilled off at the top as a ternary azeotrope, after separation into a liquid aqueous phase and a liquid organic phase the aqueous phase and the organic phase are each at least partially ejected, and the organic phase, containing the acrylic acid butyl ester and the butanol, is separated by distillation.
319 | CN213492304U | CN202021767055.2 | 一种用于三氟化氮电解槽的过滤装置 | 实用新型 | 2020-08-21 | 2021-06-22 | 中船(邯郸)派瑞特种气体股份有限公司 | - | 有效 | 本实用新型涉及一种用于三氟化氮电解槽的过滤装置，属于电解装置技术领域。该过滤装置包括抽液管、抽液泵、过渡管、过滤器、回流管和回流泵，通过抽液泵将电解槽下部的电解液沿着抽液管、过渡管泵入到过滤器中，通过过滤器的过滤作用可以除去电解液中的氟化镍、络合物、氟化氢铵等杂质，过滤后的电解液在回流泵的作用下沿着回流管回流到电解槽中。本实用新型所述的过滤装置结构简单，安装在电解槽的一侧，能够不间断地对电解液进行及时过滤，从而保证了电解效率，也降低了电解槽的清洗频率。
320 | CN110845653B | CN201810949995.4 | 一种聚四氟乙烯分散浓缩液及其制备方法 | 授权发明 | 2018-08-20 | 2021-06-22 | 中昊晨光化工研究院有限公司 | 先进石化化工新材料 | 有效 | 本发明涉及一种聚四氟乙烯分散浓缩液及其制备方法，所述制备方法具体为：在内氧含量不大于30ppm的反应器中，加入去离子水、稳定剂、改性剂、四氟乙烯单体、引发剂以及分散剂进行聚合反应，得到改性聚四氟乙烯聚合液，经后处理浓缩得到聚四氟乙烯分散浓缩液；其中，所述聚合反应的温度控制在78～90℃，压力控制在2.0～3.0Mpa；当所述聚合反应的乳液固含量为32～35％时，停止反应。本发明所制得的聚四氟乙烯分散浓缩液的粒径均匀，具有耐磨、耐龟裂、稳定性强、附着力强、成膜性好等特点；并有效提高了涂膜的应用性能和使用寿命。
321 | CN110028380B | CN201910310825.6 | 一种全氟烷基乙基丙烯酸酯副产物提纯再利用的方法 | 授权发明 | 2019-04-17 | 2021-06-22 | 四川西艾氟科技有限公司 | 先进石化化工新材料 | 有效 | 本发明公开了一种全氟烷基乙基丙烯酸酯副产物提纯再利用的方法，包括如下步骤：步骤1：先加入重量比为100∶60∶120∶10‑100∶60∶150∶15的前馏分，然后加入乙醇，再加入KOH和水到带有回流冷凝器的反应釜中，然后开始搅拌加热，在73‑82℃时系统开始回流，升温到恒沸点后继续加热，升温回流反应维持2小时，再通过回流冷凝器采出乙醇；步骤2：产物冷却后送至分液器进行分液，分液器将产物分为上下两层；步骤3：下层物料采出后进行精馏，依次采出残留的乙醇、全氟烷基乙烯和全氟烷基乙醇；步骤4：上层通过蒸馏依次分离出乙醇、水、以及丙烯酸钾和KOH的混合物。
322 | CN213452866U | CN202022199579.2 | 一种智能型SF6气体回收装置 | 实用新型 | 2020-09-30 | 2021-06-15 | 国网上海市电力公司 ¦ 上海送变电工程有限公司 ¦ 河南平高电气股份有限公司 | 先进环保产业 | 有效 | 本实用新型涉及一种智能型SF6气体回收装置，包括：依次连接的进出气口、回收用流量计、第一过滤器、第一受控阀、第一减压阀、压缩机、第二单向阀、回收用过滤单元、第六受控阀和储液罐；依次连接的第七受控阀、加热器、第二减压阀、充气用过滤单元、第二过滤器、第二受控阀和充气用流量计，充气用流量计的输出端连接至进出气口，第七受控阀的输入端连接至储液罐；依次连接的第三受控阀和第二真空泵，第三受控阀的输入端连接至进出气口，输出端连接至储液罐；控制器，分别与第一受控阀、第二受控阀、第三受控阀、第六受控阀、第七受控阀、第二真空泵和压缩机连接。与现有技术相比，本实用新型具有可监测流量等优点。
323 | EP3064486B1 | EP2014859028 | Phenyl(META)acrylate production method and phenyl(META)acrylate composition | 授权发明 | 2014-10-24 | 2021-06-09 | MITSUBISHI CHEMICAL CORPORATION | 先进石化化工新材料 | 有效 | Provided is a method that can produce phenyl(meth)acrylate inexpensively and at high yields. The phenyl(meth)acrylate production method of the present invention reacts (meth)acrylic acid with carbonic acid diphenyl. Further, the phenyl(meth)acyrlate composition of the present invention contains 90-99.999wt% phenyl(meth)acrylate and 0.001-10% carbonic acid diphenyl. Or, the phenyl(meth)acrylate composition of the present invention contains 90-99.999wt% phenyl(meth)acrylate and 0.001-10wt% of a specified compound.
324 | US11028038B2 | US16/626072 | Preparation method of acrylic ester compound | 授权发明 | 2019-05-15 | 2021-06-08 | LG CHEM, LTD. | 先进石化化工新材料 | 有效 | The present disclosure relates to a preparation method of an acrylic ester compound. The preparation method of an acrylic ester compound according to the present disclosure enables the use of acrylic anhydride as a reactant instead of acryloyl chloride, which is difficult to handle, by using an alkane diamine as a catalyst. Therefore, not only can the reaction be carried out at a low temperature, but also conversion to an acrylic ester compound and a yield of the acrylic ester compound can be improved.
325 | CN110452191B | CN201910577068.9 | 一种改性丙烯酸酯、制备方法及其导电胶粘剂的应用 | 授权发明 | 2019-06-28 | 2021-06-08 | 广东博兴新材料科技股份有限公司 | 先进石化化工新材料 | 有效 | 本发明公开了一种改性丙烯酸酯、制备方法及其导电胶粘剂的应用，本发明将多元醇丙烯酸酯类单体中羟基转变为含α‑H的缩醛基团，得到所述改性丙烯酸酯。本发明通过减少羟基，得到的改性丙烯酸酯粘度较低，可作为活性稀释剂有效应用于光固化涂料配方中；且含有具有促进光聚合活性的含α‑H的缩醛基团，能够提高光固化活性，促进光交联，无需添加氢供体助剂，能够避免氧阻聚的问题。该改性丙烯酸酯用于制备光固化组合物时，制得的光固化组合物易固化、表干快。本发明还提供采用烯醇醚与多元醇丙烯酸酯类单体的羟基进行反应得到含α‑H的缩醛基团的制备方法，并提供该改性丙烯酸酯在制备光固化组合物及其导电胶粘剂的应用。
326 | CN105683223B | CN201480054017.3 | 热稳定的聚偏二氟乙烯聚合物组合物 | 授权发明 | 2014-09-30 | 2021-06-04 | 阿科玛股份有限公司 | 先进石化化工新材料 | 有效 | 针对由于高热暴露的变色稳定的氟聚合物，确切地聚偏二氟乙烯(PVDF)聚合物。这些氟聚合物是用自由基引发剂在包含酸端基的表面活性剂存在下产生的。将这些氟聚合物树脂在大于该聚合物的熔点的高温下熔融加工成最终物品。虽然该氟聚合物是稳定的，但是残留酸表面活性剂在热加工过程中引起变色。稳定是通过将少量铵阳离子或鏻阳离子添加至该氟聚合物组合物中实现的。据信这些阳离子与任何残留酸反应以形成较低反应性的盐。这些盐不会不利地影响熔融加工的产物的颜色。可以将这些鏻离子或铵离子在从该聚合步骤一直到该热加工步骤的任何点处添加至该氟聚合物中。优选的盐家族是烷基季铵卤化物。
327 | US11021556B2 | US15/116406 | Tetrafluoroethylene/hexafluoropropylene copolymer, and electric wire | 授权发明 | 2015-01-30 | 2021-06-01 | DAIKIN INDUSTRIES, LTD. ¦ DAIKIN AMERICA, INC. | 先进石化化工新材料 | 有效 | Provided is a tetrafluoroethylene/hexafluoropropylene copolymer which is less likely to form a lump, or is less likely to form a large lump even if a lump is formed, during the formation of an electric wire. The tetrafluoroethylene/hexafluoropropylene copolymer has a melt flow rate measured at 372° C. of 35.0 to 45.0 g/10 minutes and a swell of −8.0% to 5.0%, the sum of the numbers of —CF2H groups and unstable end groups being 120 or less per 1×106 carbon atoms.
328 | CN108368025B | CN201680070894.9 | 用于纯化甲基丙烯酸甲酯的方法 | 授权发明 | 2016-12-08 | 2021-06-01 | 罗门哈斯公司 ¦ 陶氏环球技术有限责任公司 | 先进石化化工新材料 | 有效 | 一种用于如下纯化甲基丙烯酸甲酯的方法：(a)将包含甲基丙烯酸甲酯和其碱金属盐的混合物与烃一起进给到中间上方的蒸馏塔中；(b)移除第一塔顶物料流；(c)移除第一塔底物料流；(d)将所述第一塔顶物料流进给到第一水分离器中以产生(i)第一有机相和(ii)第一水相，其进入甲醇干燥塔中，产生第二塔顶物料流和第二塔底物料流；(e)将所述第一塔底物料流进给到第二水分离器中以产生(i)第二水相，将其进给到MMA汽提塔中，产生第三塔顶物料流和第三塔底物料流，和(ii)第二有机相；(f)将所述第二有机相和所述第二塔底物料流合并到第三水分离器中，产生第三有机相，其进入MMA干燥塔中，产生第四塔底物料流；和(g)将所述第四塔底物料流进给到MMA产物塔中。
329 | CN213327763U | CN202022193448.3 | 一种高纯钨坯体制备系统 | 实用新型 | 2020-09-29 | 2021-06-01 | 海朴精密材料(苏州)有限责任公司 | 先进有色金属材料 | 有效 | 本实用新型属于化工生产技术领域，具体涉及一种高纯钨坯体制备系统，本高纯钨坯体制备系统包括：六氟化钨制备机构和钨坯体制备机构；其中所述六氟化钨制备机构适于从原料中制备出六氟化钨，并投放至所述钨坯体制备机构；以及所述钨坯体制备机构适于从六氟化钨中制备出高纯钨坯体；本实用新型通过制备六氟化钨作为中间产物，存量较少，过程中全部消耗掉，无残留，不涉及运输和长期大量存储，满足安全、无污染工业生产需求，并且生成的钨在钨坯体制备机构中反应容器基底表面不断累积形成一定尺寸的高纯钨坯体，实现了一体化生产的功能，达到了工业化制备高纯钨坯体的目的。
330 | CN213314083U | CN202021525592.6 | 一种用于电力SF6气体回收的吸附塔 | 实用新型 | 2020-07-29 | 2021-06-01 | 青岛民邦电气设备有限责任公司 | 先进环保产业 | 有效 | 本实用新型公开了一种用于电力SF6气体回收的吸附塔，包括底板，所述底板顶部的左侧固定连接有箱体，所述箱体内腔的下端固定安装有金属过滤网，所述箱体内腔的上端从上到下依次固定安装有活性炭过滤网、加热器和竹炭过滤网，所述底板顶部的右侧固定连接有水箱，所述水箱的顶部固定安装有电机，所述电机的输出轴传动连接有转动杆。本实用新型通过箱体内腔的上端从上到下依次固定安装有活性炭过滤网、加热器和竹炭过滤网，起到了过滤净化的效果，通过水泵的输出端通过管道固定连接有雾化喷头，起到了喷淋净化的效果，解决了现有的SF6气体回收用的吸附塔不具备处理的功能，从而降低了SF6气体排放效率，从而容易造成环境污染的问题。
331 | CN213314518U | CN202021840202.4 | 一种丙烯酸羟丙酯加工用的原料混合装置 | 实用新型 | 2020-08-28 | 2021-06-01 | 安徽联化新材料有限公司 | 先进石化化工新材料 | 有效 | 本实用新型公开了一种丙烯酸羟丙酯加工用的原料混合装置，包括机体和侧组机构，所述机体的端部安置有内置座，且内置座的外壁安装有外接盘，所述外接盘的端部安置有密封盖，所述侧组机构安装于机体的侧端中部，所述机体的左右两端壁均开设有对接穿道。本实用新型通过穿接丝杆和侧接框之间的旋转，可调节其长度，方便其转向调节的时候，再进行水平长度调节，此时更好的对其进行调控，更好的让其与管道进行适配，而对接块与对接穿道之间的嵌合活动，可调节其高度位置，方便进一步的对其进行调整使用，而机体内部的内腔可对其原料进行混合搅拌加工，机体顶部的现有技术电机以及内部的现有技术搅拌叶可充分的混合原料。
332 | CN213315014U | CN202021808523.6 | 一种生产丙烯酸羟乙酯用的多级反应釜 | 实用新型 | 2020-08-26 | 2021-06-01 | 安徽联化新材料有限公司 | 先进石化化工新材料 | 有效 | 本实用新型公开了一种生产丙烯酸羟乙酯用的多级反应釜，包括反应箱体，反应箱体的顶部设置有第一门板，第一门板的顶部设置有储存罐，第一门板设置有第一进料筒，第一门板设置有第二进料筒，第一进料筒与第二进料筒均固定套接有第一连接管，第一连接管的外壁设置有第一阀门，第一连接管固定套接有第一法兰，第一连接管通过第一法兰分别与第一门板和储存罐固定连接。本实用新型利用储存罐的设置方式，单次生产丙烯酸羟乙酯时，只需打开第一进料筒和第二进料筒第一连接管上的第一阀门，就可以使一定比例的原料投入反应箱体中，从而降低原料反应时刺激性气味的泄漏，降低丙烯酸和环氧乙烷产生的气体对工作者造成损害。
333 | CN213314952U | CN202021671534.4 | 一种用于六氟化硫制备的反应釜 | 实用新型 | 2020-08-12 | 2021-06-01 | 青岛民邦电气设备有限责任公司 | - | 有效 | 本实用新型公开了一种用于六氟化硫制备的反应釜，包括反应釜箱，所述反应釜箱底部的四角均固定连接有支撑腿，所述反应釜箱右侧的底部连通有排料管，所述排料管的内腔连通有排料阀，所述反应釜箱顶部的中心处固定连接有伺服电机，所述伺服电机的输出端固定连接有转轴。本实用新型通过设置温度传感器、处理器、温控器、箱体、加热箱、加热机构、抽风管、抽风机、安装机构、出风管、环形导热管、支撑机构和回流管相互配合，达到了自动控制反应釜温度的优点，使六氟化硫在进行制备时，能够自动的控制反应釜内部的温度，使氟气和硫磺能够充分的反应，提高了反应釜的反应效率，方便工人使用。
334 | CN213313397U | CN202021838667.6 | 一种丙烯酸羟乙酯加工用的卧式蒸馏罐 | 实用新型 | 2020-08-28 | 2021-06-01 | 安徽联化新材料有限公司 | 先进石化化工新材料 | 有效 | 本实用新型公开了一种丙烯酸羟乙酯加工用的卧式蒸馏罐，包括罐体和横网，所述罐体的底端安置有罐座，且罐体的顶端安置有对接条，所述对接条的侧端壁固定有对接扣，且对接扣的外侧开设有对接口，所述对接扣的外壁固定有组片，且组片的外侧安置有下横杆，所述横网安装于下横杆的外端，且下横杆的端壁内穿设有穿接口，所述对接条上端壁开设有载口，且载口的内侧端安装有侧载机构，所述罐体的底端两侧均安装有边支机构。本实用新型通过侧片的端部的菜刀状，可方便来转动调节，同时配合圆凹口可搭载蒸馏用管道，方便来捆绑对接管道，提高其使用时的对接效果，而侧片的对称设计，可方便来对本体的侧端进行合理的充分使用。
335 | CN109438237B | CN201811515031.5 | 一种3-乙氧基丙烯酸乙酯的制备方法 | 授权发明 | 2018-12-12 | 2021-05-28 | 浙江华方药业股份有限公司 ¦ 山东昌邑四方医药化工有限公司 | 先进石化化工新材料 | 有效 | 本发明公开了一种3‑乙氧基丙烯酸乙酯的制备方法，包括(1)、向三氯乙酰氯中滴加定量乙烯基乙醚，滴加完毕后控温20～40℃保温反应1～10h；(2)、40℃以下减压蒸出低沸点副产物；(3)、加入有机碱和乙醇，于20～50℃保温反应1～10h；(4)、过滤，滤饼回收，滤液于50℃以下减压蒸出乙醇；(5)、加入定量酸催化剂，升温至50～100℃，并通入氮气，保温反应1～10h；(6)、减压蒸馏得3‑乙氧基丙烯酸乙酯。本发明所用原料廉价易得，反应条件温和，操作简便，收率高，产品纯度好，三废少，产生的固体废物可以回收有机碱，溶剂可回收套用，对环境友好，是一条低成本的绿色合成技术，适于工业化生产。
336 | CN213286836U | CN202021838668.0 | 一种丙烯酸羟丙酯生产用的悬挂式反应釜 | 实用新型 | 2020-08-28 | 2021-05-28 | 安徽联化新材料有限公司 | 先进石化化工新材料 | 有效 | 本实用新型公开了一种丙烯酸羟丙酯生产用的悬挂式反应釜，包括基座和对接机构，所述基座的上端安置有机体，且机体的侧端壁固定有侧护条，所述对接机构安置于侧护条的外侧，所述侧护条的外壁固定有侧块，且侧块的侧端安装有边组片，所述边组片的端壁穿设有片接孔，所述侧块的底端安置有侧柱，且侧柱的侧端安装有掉接机构，所述边组片的端壁穿设有对接螺栓。本实用新型通过侧护条与对接条之间的配合活动，可调节对接条的位置，此时，可方便将对接条拉伸外移，更好的进行调节使用，让其定位范围更广泛，同时对接条的端部的座定孔可直接来穿接螺丝螺栓等物件，此时，可方便来对其进行牢固的吊接，方便其釜体更好的进行安置。
337 | RU2748692C1 | RU2020122358 | Способ получения изделия из полимерного материала на основе политетрафторэтилена марки Ф-4 ПН, характеризующегося повышенной прочностью и сниженной ползучестью | 授权发明 | 2020-06-30 | 2021-05-28 | ФЕДЕРАЛЬНОЕ ГОСУДАРСТВЕННОЕ БЮДЖЕТНОЕ УЧРЕЖДЕНИЕ НАУКИ ФЕДЕРАЛЬНЫЙ ИССЛЕДОВАТЕЛЬСКИЙ ЦЕНТР "ЯКУТСКИЙ НАУЧНЫЙ ЦЕНТР СИБИРСКОГО ОТДЕЛЕНИЯ РОССИЙСКОЙ АКАДЕМИИ НАУК" | 先进石化化工新材料 | 有效 | Изобретение относится к области материаловедения, а именно, к способу получения полимерного материала на основе политетрафторэтилена, который заключается в пластическом деформировании полимерной заготовки путем сжатия, сопровождающимся изменением толщины при постоянстве ширины заготовки. Полученный полимерный материал на основе политетрафторэтилена характеризуется улучшенными прочностными свойствами, а именно, повышенной прочностью и сниженной ползучестью по сравнению с исходным политетрафторэтиленом, что позволяет применять его для изготовления различных деталей узлов трения машин и механизмов, для изделий стойких к химическим воздействиям. 2 табл.
338 | CN109776329B | CN201711115350.2 | 一种可光致手性翻转的多元丙烯酸酯类化合物、制备方法和器件 | 授权发明 | 2017-11-13 | 2021-05-18 | 北京大学 | 先进石化化工新材料 | 有效 | 本发明公开了一种可光致手性翻转的多元丙烯酸酯类化合物及其制备方法。该化合物能在紫外光激发下发生手性翻转，并在停止激发后可自发回复到初始状态，同时具有可聚合的丙烯酸酯双键，能有效的引入到交联体系中。本发明方法制备的可光致手性翻转的多元丙烯酸酯类化合物能在紫外光激发下发生手性翻转,即分子内部不同基团发生相对运动。本发明的效果是首次合成出了同时具有光致手性翻转性能和多元丙烯酸酯带来的可交联性能的分子。该化合物具有迅速的光响应性和对温度敏感的热回复行为，同时不影响分子的可聚合性质，具有广泛的应用前景。
339 | CN111019029B | CN201911145478.2 | 一种制备可熔性PTFE的方法 | 授权发明 | 2019-11-21 | 2021-05-18 | 浙江巨圣氟化学有限公司 | 先进石化化工新材料 | 有效 | 本发明公开了一种制备可熔性PTFE的方法，包括如下步骤：a、进行聚合反应；b、添加预热的去离子水和引发剂；c、升温至100℃后，进行保温；d、倾斜式快速对接并收集固体物料，再水平静置固体物料；e、倾斜排出固体物料，进行过滤、洗涤和干燥，得到可熔性聚四氟乙烯粉体；f、固体物料收集箱回复到起始位置。本发明能提高固体物料的流动性，避免收集到的固体物料堆积而得到块状的固体物料；能使得无氧聚合釜倾斜设置的出料口和固体物料收集箱的收集口通过料管顺直连接，进而保证固体物料收集通畅，减少弯管的设置；前期倾斜式收集固体物料和后期倾斜排出固体物料的两个操作空间相互独立，互不干扰，且有充足的可用空间，方便对收集或者排出的装置进行安装。
340 | CN213221002U | CN202021315021.X | 一种甲基丙烯酸甲酯精馏设备 | 实用新型 | 2020-07-07 | 2021-05-18 | 山东宏旭化学股份有限公司 | 先进石化化工新材料 | 有效 | 本实用新型涉及精馏设备技术领域，具体地说就是一种甲基丙烯酸甲酯精馏设备。一种甲基丙烯酸甲酯精馏设备，包括精馏塔、采出罐、出料罐和管件部分，所述的管件部分包括连接管和平衡管，所述的平衡管设置于出料罐和精馏塔之间，所述的平衡管上设有除液装置，所述的除液装置包括U型管段和除沫器，所述的除沫器设置于平衡管一端，所述的U型管段设置于出料罐一侧，所述的出料罐和精馏塔、采出罐和精馏塔之间通过连接管相连，所述的连接管上设有冷凝器和再沸器。
341 | CN213232070U | CN202021594121.0 | 一种甲基丙烯酸甲酯生产装置 | 实用新型 | 2020-08-04 | 2021-05-18 | 山东宏旭化学股份有限公司 | 先进石化化工新材料 | 有效 | 本实用新型涉及甲基丙烯酸甲酯生产设备技术领域，具体地说就是一种甲基丙烯酸甲酯生产装置。本装置包括酯化釜部分、甲基丙烯酸分离塔、冷凝罐、回流罐和管线，所述的酯化釜部分通过管线与甲基丙烯酸分离塔底部相连，所述的甲基丙烯酸分离塔顶部通过管线与冷凝管顶部相连，所述的冷凝管底部通过管线与回收罐相连，所述的酯化釜包括若干个酯化釜、气相管线和液相管线，所述的气相管线设置于酯化釜上部，所述的液相管线设置于酯化釜下部，所述的液相管线上设有甲醇投放装置。本装置改变甲醇的加入方式，不仅稳定了汽提物料各组分的含量，也提高了甲醇的利用率，从而降低物耗和精馏的能耗，提高了生产的稳定性和可控性。
342 | CN106966903B | CN201710235555.8 | 一种甲基丙烯酸甲酯、甲苯混合物的分离方法 | 授权发明 | 2017-04-12 | 2021-05-14 | 中国矿业大学(北京) | 资源循环利用产业 | 有效 | 本发明公开了一种对精细化工行业中甲基丙烯酸甲酯、甲苯混合物分离的方法，包括萃取精馏塔、溶剂回收塔，采用邻二甲苯、间二甲苯、对二甲苯中的一种或其混合液为溶剂，萃取精馏塔将甲基丙烯酸甲酯和甲苯分离，溶剂回收塔回收溶剂循环利用，产品甲基丙烯酸甲酯和产品甲苯具有纯度高、分离成本低、能耗低等优点，因此，对含甲基丙烯酸甲酯和甲苯的精细化工废液的处理与回用具有较好的工业应用前景。
343 | CN213192561U | CN202021427503.4 | 一种六氟化钨生产用气液分离器 | 实用新型 | 2020-07-20 | 2021-05-14 | 厚成新材料(南通)有限公司 | - | 有效 | 本实用新型公开了一种六氟化钨生产用气液分离器，包括搅拌装置，所述搅拌装置的上部连接有精馏柱，所述精馏柱的右侧连接有出气管，所述出气管上设有气泵和冷凝管，所述出气管的下端连接有第一支管和第二支管，本实用新型带有搅拌装置，所述搅拌装置的上部连接有精馏柱，能够起到精馏作用，所述精馏柱的右侧连接有出气管，所述出气管上设有气泵和冷凝管，起到气液分离作用，所述第一支管的下端连接有粗品储存罐，所述第二支管的下端连接有精品储存罐，能够使得精品和粗品六氟化钨分离，搅拌装置的上部设有进料口、电机和加热装置，加热装置的内部设有风扇和加热丝，能够向搅拌装置的内部吹入加热气流，防止搅拌装置的内部焦糊。
344 | CN213193666U | CN202021427502.X | 一种六氟化钨制备用反应釜 | 实用新型 | 2020-07-20 | 2021-05-14 | 厚成新材料(南通)有限公司 | - | 有效 | 本实用新型公开了一种六氟化钨制备用反应釜，包括支架，所述支架上固定连接有反应釜本体，所述反应釜本体内部的上下端之间通过轴承连接有支撑轴，所述斜撑管的端部上固定连接有喷头，所述支撑管的端部上螺纹连接有支管。该装置往上嘴斗中加入清洗剂，此时，水流依次经过输水管、输水腔、支撑管、斜撑管、喷头和支管中，清洗剂与清水充分的混合，通过斜撑管和喷头对搅拌杆进行针对性的冲洗，以及实现对釜体顶部和底部的强力冲洗，通过旋转的支管对反应釜本体的内壁进行全方位的冲洗，并且毛刷同步旋转，实现对釜壁的旋转清扫，刷洗，清洗力度大，清洗效果更加充分、彻底，针对性强，从而有利于节约清洗工作的时间，大大提高了清洗效率。
345 | KR102254444B1 | KR1020190078222 | O-페닐 페녹시알킬 아크릴레이트 및 그의 제조 방법 | 授权发明 | 2019-06-28 | 2021-05-14 | 차이나 페트로케미칼 디벨로프먼트 코포레이션, 타이페이 (타이완) | 先进石化化工新材料 | 有效 | 본 발명은 아크릴레이트계 화합물을 주석 원소 또는 티탄 원소를 함유하는 화합물인 촉매 및 중합 억제제의 존재하에 용매없이 바이페닐 알콜 화합물과 에스테르 교환시켜 하기 화학식 (II)로 표시되는 O-페닐 페녹시알킬 아크릴레이트를 제조하는 단계를 포함하는, O-페닐 페녹시알킬 아크릴레이트를 제조하는 방법을 제공한다: 본 발명의 방법에 따라, 투명성 및 고 굴절률을 갖는 O-페닐 페녹시알킬 아크릴레이트를 얻을 수 있다. 또한, 본 발명의 방법은 전환율이 높고 선택성이 높은 특성을 가지며, 다른 유기 용매를 첨가할 필요가 없기 때문에 많은 정제 공정을 생략할 수 있고, 제조 비용을 효과적으로 절감할 수 있어 산업적 적용 가치가 있다.
346 | US11001553B1 | US16/974149 | Process for the synthesis of 2-nitratoethyl acrylate (2NEA) | 授权发明 | 2020-10-22 | 2021-05-11 | THE UNITED STATES OF AMERICA AS REPRESENTED BY THE SECRETARY OF THE NAVY | 先进石化化工新材料 | 有效 | An elegant process for the synthesis of 2-nitratoethyl acrylate is a single reactive step. A 2-hydroxyethyl acrylate having only one hydroxyl group is nitrated in a 1:1 volumetric mixture of nitric acid and sulfuric acid therein forming 2-nitratoethyl acrylate. The 2-nitratoethyl acrylate is minimally soluble in a quenched cold acid water mixture, which enables relatively easy isolation of about 96% purity 2-nitratoethyl acrylate at a yield of about 85%.
347 | TWI727753B | TW109113248 | 甲基丙烯酸甲酯之製造方法 | 授权发明 | 2020-04-21 | 2021-05-11 | 日商旭化成股份有限公司 | 先进石化化工新材料 | 有效 | 本發明之甲基丙烯酸甲酯之製造方法包括蒸餾步驟，該蒸餾步驟包括將於氧化酯化反應器內使甲基丙烯醛、甲醇與分子狀氧氧化酯化所得、且包含作為反應生成物之甲基丙烯酸甲酯之反應液供給至位於上述氧化酯化反應器之下游之第1蒸餾塔，且自上述第1蒸餾塔之中間部抽出包含甲基丙烯醛及甲醇之餾分，且自上述第1蒸餾塔之塔底抽出包含甲基丙烯酸甲酯之塔底液；上述塔底液中之甲醇濃度為1質量%以上30質量%以下。
348 | CN107417531B | CN201710431050.9 | 一种2-羟甲基丙烯酸甲酯及类似物的放大合成工艺 | 授权发明 | 2017-06-08 | 2021-05-07 | 镇江卡博医药科技有限公司 | 生物医药产业 | 有效 | 本发明涉及一种2‑羟甲基丙烯酸甲酯及类似物的放大合成工艺。其特征在于：采用Baylis‑Hillman反应路线，廉价的丙烯酸甲酯既作为反应物，又作为反应溶剂，同时加入有机或无机碱配合DABCO催化反应得到产品。用过量的廉价的丙烯酸甲酯既作为反应物，又作为溶剂，抑制了双羟甲基化的副产物，同时也降低了成本，还能加速反应。过量的丙烯酸甲酯可以回收套用，大大减少了副产品和三废的数量。同时本发明工艺也完全适合2‑羟甲基丙烯酸乙酯以及其他酯类型化合物的生产。
349 | CN111138577B | CN201811307532.4 | 一种PTFE浓缩分散液及其制备方法和应用 | 授权发明 | 2018-11-05 | 2021-04-27 | 中昊晨光化工研究院有限公司 | 先进石化化工新材料 | 有效 | 本发明涉及一种PTFE浓缩分散液及其制备方法和应用。所述PTFE浓缩分散液包括：向含有稳定剂的水中通入四氟乙烯单体，并加入引发剂，开始聚合反应；整个聚合过程中持续加入分散剂；待乳液体系中固含量达到35％‑45％时，停止聚合反应，并加入乳化剂，进行真空浓缩，得到固含量为55～65％的PTFE浓缩分散液。通过控制四氟乙烯均聚过程中粒子饱和度，调整粒子形态均一，球形度一致，并在浓缩过程中加入少量乳化剂，减少涂层中的残留问题，制作出可用于玻璃纤维布电路板的纯四氟涂层，所得涂层的介电损耗角正切Df达到0.001以下，能够更好的满足下游电路板的加工需求。
350 | TWI725046B | TW105127019 | 鹵化丙烯酸酯衍生物的製造方法 | 授权发明 | 2016-08-24 | 2021-04-21 | 日商AGC股份有限公司 | 先进石化化工新材料 | 有效 | 本發明提供一種鹵化丙烯酸酯衍生物的新穎製造方法。 本發明之鹵化丙烯酸酯衍生物係藉由下述方法獲得，其係將屬於式(1)(式中，R1及R2各自獨立地表示氫原子、或必須有碳原子之1價基，或者，R1及R2可共同地與此等所鍵結之碳原子一起形成環，R3表示可藉由脫R3OH反應而使R3O基脫離之1價基，R4及R5各自獨立地表示氫原子，或必須有碳原子之1價基。)所示之化合物且沸點為500℃以下之化合物，於氣相中，在固體觸媒的存在下進行脫R3OH反應，得到式(2)所示之乙烯衍生物，在鹼性化合物及相轉移觸媒的存在下，使式(2)所示之乙烯衍生物與式(3)C H X Y Z (3)(式中，X、Y及Z各自獨立為鹵原子。)所示之鹵甲烷反應，得到式(4)所示之環丙烷衍生物，於液相或氣相中，藉由將式(4)所示之環丙烷衍生物加熱，進行脫R4Y反應，得到式(5)所示之鹵化丙烯酸酯衍生物。
351 | CN108689854B | CN201810602563.6 | 含氟(甲基)丙烯酸酯单体化合物及其制备方法 | 授权发明 | 2018-06-12 | 2021-04-20 | 张家港康得新光电材料有限公司 | 先进石化化工新材料 | 有效 | 本发明提供了一种含氟(甲基)丙烯酸酯单体化合物及其制备方法。该含氟(甲基)丙烯酸酯单体化合物由芳香族含氟二酐和含羟基(甲基)丙烯酸酯进行开环酯化反应制备而成。利用芳香族含氟二酐将芳香族系骨架引入了(甲基)丙烯酸酯中，得到了以芳香族系骨架为主体结构的含氟(甲基)丙烯酸酯单体化合物。基于芳香族系骨架，该化合物具有较高的耐热性、较高的透明性、较高的折射率等优异特性，应用至光学薄膜中时能够提高薄膜的耐热性和透明性，且还能使其保持较高的折射率。基于芳香族含氟二酐中携带的氟元素，将该化合物应用至光学薄膜中时又能将氟元素引入高分子材料链结构中，从而赋予光学薄膜良好的耐磨性。
352 | CN107837822B | CN201610835700.1 | 负载型茂金属催化剂及其制备方法和应用和丙烯酸甲酯的制备方法 | 授权发明 | 2016-09-20 | 2021-04-13 | 中国石油化工股份有限公司 ¦ 中国石油化工股份有限公司北京化工研究院 | 先进石化化工新材料 | 有效 | 本发明涉及负载型茂金属催化剂领域，公开了一种负载型茂金属催化剂及其制备方法和应用和丙烯酸甲酯的制备方法，该催化剂包括载体和负载在所述载体上的茂金属化合物，所述载体为球形小粒径介孔复合材料。其中，所述茂金属化合物具有式I所示的结构。使用该负载型茂金属催化剂，催化活性好效率高、可以重复利用。其中，R1、R2、R3、R4、R5、R1’、R2’、R3’、R4’和R5’各自独立地为氢或C1‑C5的烷基，且R1、R2、R3、R4和R5中的至少一个为C1‑C5的烷基，R1’、R2’、R3’、R4’和R5’中的至少一个为C1‑C5的烷基，M为钛、锆和铪中的一种，X为卤素。
353 | CN108620126B | CN201710166709.2 | 负载型茂金属催化剂及其制备方法和应用和丙烯酸甲酯的制备方法 | 授权发明 | 2017-03-20 | 2021-04-13 | 中国石油化工股份有限公司 ¦ 中国石油化工股份有限公司北京化工研究院 | 先进石化化工新材料 | 有效 | 本发明涉及负载型茂金属催化剂领域，公开了一种负载型茂金属催化剂及其制备方法和应用和丙烯酸甲酯的制备方法，该催化剂包括载体和负载在所述载体上的茂金属化合物，所述载体为球形介孔复合材料。其中，所述茂金属化合物具有式I所示的结构。其中，R1、R2、R3、R4、R5、R1’、R2’、R3’、R4’和R5’各自独立地为氢或C1‑C5的烷基，且R1、R2、R3、R4和R5中的至少一个为C1‑C5的烷基，R1’、R2’、R3’、R4’和R5’中的至少一个为C1‑C5的烷基，M为钛、锆和铪中的一种，X为卤素。使用该负载型茂金属催化剂，催化活性好效率高、可以重复利用。
354 | CN111099957B | CN201911368122.5 | 一种电子级四氟化碳的纯化系统及方法 | 授权发明 | 2019-12-26 | 2021-04-13 | 福建德尔科技股份有限公司 | 先进石化化工新材料 | 有效 | 本发明提供了一种电子级四氟化碳的纯化系统，包括洗涤系统、吸附系统和精馏系统，所述洗涤系统包括水洗塔和碱洗塔；所述洗涤系统具体为预洗涤塔、水洗涤塔、碱洗塔、热解塔、碱洗塔；所述吸附系统包括气液分离器、冷冻除水箱、吸附塔，所述吸附塔包括低压吸附塔、高压吸附塔；所述精馏系统包括储存罐、精馏塔、高压隔膜压缩机。本发明还提供了一种采用上述系统纯化电子级四氟化碳的方法，通过水洗、碱洗、热解、碱洗、气液分离、吸附、储存、精馏、充装得到纯度在99.9995％以上的电子级四氟化碳气体。
355 | CN108276287B | CN201810184558.8 | 一种可见光催化的4-氧代丙烯酸酯类衍生物的合成方法 | 授权发明 | 2018-03-06 | 2021-04-06 | 浙江工业大学 | 先进石化化工新材料 | 有效 | 本发明提供了一种式(I)所示的可见光催化的4‑氧代丙烯酸酯类衍生物的合成方法，所述合成方法包括：在反应溶剂中，以式(II)所示的环丙烯羧酸酯类化合物为原料，在氧气保护、光照条件以及光催化剂和氧化剂作用下制得式(I)所示的4‑氧代丙烯酸酯类衍生物；反应式如下所示。本发明方法的有益效果主要表现在：反应条件温和不苛刻、操作简单、收率良好；而且采用可见光催化氧化循环，具有丰富、便宜、无污染、环境友好等优点。
356 | CN109652816B | CN201910015696.8 | 金属钨做阳极电解熔融盐合成高纯六氟化钨 | 授权发明 | 2019-01-08 | 2021-04-06 | 广东金光高科股份有限公司 | 先进有色金属材料 | 有效 | 优选金属钨板做电解槽阳极，优用原料氟化锂铍共晶体做电解质，熔点范围适合电解且无氟化氢成分，能从源头上切断四氟化碳及氟化氢等有害成分对成品六氟化钨的污染。电解槽内生成的六氟化钨气体以及夹带的熔融盐扬尘和少量未与金属钨反应的氟气沿电解槽气体出口管进入气体纯化罐，用扬尘过滤板及扬尘吸附剂去除六氟化钨夹带的电解质微尘；用钨微球反应层将未反应的少量氟气全部转化成六氟化钨，用微孔过滤器将夹带的金属钨微粒全部滤掉，最终产出高纯六氟化钨气体。本发明实现了电解法直接合成高纯六氟化钨，具有工艺路线简洁、成品杂质少、收率高，综合生产成本极具竞争力等优点。
357 | CN212893937U | CN202021243350.8 | N,N-二甲氨基丙烯酸乙酯用一氧化碳发生炉 | 实用新型 | 2020-06-30 | 2021-04-06 | 江苏飞宇医药科技股份有限公司 | - | 有效 | 本实用新型公开了一种N,N‑二甲氨基丙烯酸乙酯用一氧化碳发生炉，它包括炉体、用于向反应腔室内提供反应气体的气体供应系统和加热装置，炉体内设置有用于承载焦炭的炉篦，炉篦的上方为反应腔室，炉篦的下方为集灰室；气体供应系统包括气体输送管和多个与气体输送管相连通、并伸至反应腔室内以向反应腔室内喷反应气体的喷头；加热装置安装在反应腔室内以对反应腔室进行加热以使得反应气体与焦炭反应以生产一氧化碳；反应腔室内设置有与喷头一一对应的陶瓷套，喷头插装进相应陶瓷套内，陶瓷套正对喷头的喷口的位置设置有喷出口。本实用新型可以很好地制备一氧化碳，且喷头可以长期、稳定工作，保证了制备过程的正常进行，也免去了经常更换喷头的麻烦。
358 | KR102238221B1 | KR1020170107522 | 개질된 폴리테트라플루오로에틸렌, 이의 제조방법, 이를 이용한 이온 교환 멤브레인 및 이온 교환 멤브레인의 제조방법 | 授权发明 | 2017-08-24 | 2021-04-05 | 성균관대학교산학협력단 | 先进石化化工新材料 | 有效 | 본 발명을 통해서, 카테콜(catechol) 및 폴리에틸렌이민(PEI)을 포함하는 개질용 혼합용액과 폴리테트라플루오로에틸렌을 반응시켜 친수성으로 개질된 폴리테트라플루오로에틸렌을 포함하고; 상기 개질된 폴리테트라플루오로에틸렌에 탄화수소계 고분자를 도포함으로써, 기계적 특성이 우수하고, 치수안정성이 향상되며, 이온 전도도 감소가 방지될 수 있는 연료 전지용 이온 교환 멤브레인을 제공할 수 있다.
359 | CN108911983B | CN201810742029.5 | 一种含氟丙烯酸酯的环保制备方法 | 授权发明 | 2018-07-09 | 2021-04-02 | 定远县云森科技有限公司 | 先进石化化工新材料 | 有效 | 本发明涉及含氟新材料制备技术领域，特别涉及一种含氟丙烯酸酯的环保制备方法：短链全氟碘烷与乙烯反应，分离提纯后得到全氟烷基乙基碘；全氟烷基乙基碘水解，分离提纯后得到全氟烷基乙醇；全氟烷基乙醇与丙烯酸反应，分离提纯后即得。本专利合成不含全氟辛基的产品，不会有产生PFOA的潜在风险，是一种环保产品，符合国家产业政策；本专利产品制造方式简易，便于工业化生产；反应转化率高、中间产物纯度高，利于后续反应进行，有利于提高收率，降低成本。
360 | CN212864610U | CN202020956701.3 | 一种丙烯酸丁酯一体废水废渣综合利用生产系统 | 实用新型 | 2020-05-31 | 2021-04-02 | 泰兴金江化学工业有限公司 | 资源循环利用产业 | 失效 | 本实用新型涉及一种丙烯酸丁酯一体废水废渣综合利用生产系统，酯化反应器上部接脱水塔下部，脱水塔上部接脱水塔冷凝器，脱水塔冷凝器接脱水塔受液槽，脱水塔受液槽酯相返接脱水塔上部，脱水塔受液槽水相接工艺水槽；酯化反应器下部接萃取塔，萃取塔水相接催化剂原料槽，萃取塔酯相接洗涤塔，洗涤塔水相接醇回收塔、酯相接脱轻组分塔，脱轻组分塔顶部接脱轻冷凝器，脱轻冷凝器分两路一路返回原料槽，另一路返回脱轻组分塔上部，脱轻组分塔下部接精制塔下部，精制塔顶部接成品罐，精制塔底部接蒸发器，蒸发器顶部接蒸发冷凝器，蒸发冷凝器接精制塔上部，蒸发器底接残渣罐。其物料返用，降低成本，减少废水排放，能兼顾工业生产效率和纯度要求。
361 | CN212864158U | CN202021298439.4 | 一种六氟化钨加工用纯化装置 | 实用新型 | 2020-07-06 | 2021-04-02 | 厚成新材料(南通)有限公司 | 先进有色金属材料 | 有效 | 本实用新型公开了一种六氟化钨加工用纯化装置，包括吸附塔本体，所述钢丝网支撑框滑接穿入吸附塔本体的内部，所述钢丝网支撑框的内部设有细网纱布袋，所述细网纱布袋的端部设有袋口，所述袋口贯穿至钢丝网支撑框的侧壁上。该装置推动第一挡块实现对钢丝网支撑框的依次推动，直至把吸附填料置入吸附塔本体的内部，再把第一挡块拧紧至进料口上，使得吸附填料安装快捷方便；拆卸时，拧动第二挡块脱离出料口，再手握打结的袋口并拉动，即可带动钢丝网支撑框脱离吸附塔本体，继而实现吸附填料的拆卸，操作快捷，省时省力，有效节约了工作时间，从而有利于提高纯化工作效率以及保证吸附填料的使用效率，即有利于保证纯化质量。
362 | CN212865011U | CN202021393751.1 | 一种六氟化钨加工用电解槽 | 实用新型 | 2020-07-15 | 2021-04-02 | 厚成新材料(南通)有限公司 | 先进有色金属材料 | 有效 | 本实用新型公开了一种六氟化钨加工用电解槽，包括槽体，所述槽体的外侧套有预热槽体，所述预热槽体的右侧底端设置有电加热器，所述槽体的内部设有镍板阴极，所述镍板阴极的底端设置有碳素材料板，所述槽体的内壁底端开设有凹槽，所述碳素材料板的底端固定有导电填充材料，且导电填充材料嵌入在凹槽内。该六氟化钨加工用电解槽，通过在槽体的外侧连接预热槽体形成加热槽体的预热腔，配合电加热器的作用，对预热槽体内的液体升温加热，达到槽体快速预热的效果，利用内腔内的隔热填充材料，减少了预热过程中对导电填充材料的损害，提高了镍板阴极的使用寿命，并且配合内腔内的导热填充材料，提高了槽体侧壁上的升温速度，提高预热效果。
363 | CN212833553U | CN202021573097.2 | 一种生产丙烯酸异辛酯的生成水再利用系统 | 实用新型 | 2020-08-01 | 2021-03-30 | 浙江亦龙新材料有限公司 | 先进石化化工新材料 | 有效 | 本实用新型涉及一种生产丙烯酸异辛酯的生成水再利用系统，其包括酯化反应釜、与酯化反应釜连通的水回收塔、与酯化反应釜连通的冷却塔和与冷却塔连通的水洗塔，水回收塔连通有回收罐；回收罐还与水洗塔连通；水回收塔连通有萃取层收集罐；萃取层收集罐还与酯化反应釜连通；水回收塔和酯化反应釜之间连通有进料管连通；进料管连通于水回收塔侧壁上部；水回收塔侧壁底部连通有用于萃取剂储罐；水回收塔内设置有用于混合萃取剂和生成水的混合机构。本实用新型具有可充分利用生成水、丙烯酸和异辛醇，降低资材损耗，节约生产成本的效果。
364 | CN110016098B | CN201910137859.X | 一种聚全氟乙丙烯生产凝聚洗涤装置 | 授权发明 | 2019-02-25 | 2021-03-26 | 聊城氟尔新材料科技有限公司 | 先进石化化工新材料 | 有效 | 本发明属于聚全氟乙丙烯生产技术领域，尤其涉及一种聚全氟乙丙烯生产凝聚洗涤装置，包括：凝聚桶、中间槽、恒温水槽、回收水高位槽、外排水池和回收水收集池；所述中间槽与凝聚桶的上端连接，所述恒温水槽与凝聚桶的上部连通，同时，所述恒温水槽还与凝聚桶的底部连通；所述回收水高位槽的底部与凝聚桶的底部连通，同时，所述回收水高位槽的顶部与回收水收集池连通，所述外排水池与凝聚桶的底部连通；同时，所述回收水收集池与凝聚桶的底部连通。本发明的装置不仅实现了聚全氟乙丙烯的自动化生产，确保了产品质量的稳定的同时，还实现了节能节水。
365 | CN109776347B | CN201910119832.8 | 一种热固性植物油基丙烯酸酯衍生物及其制备方法和应用 | 授权发明 | 2019-02-18 | 2021-03-26 | 华南农业大学 | 先进石化化工新材料 | 有效 | 本发明公开了一种热固性植物油基丙烯酸酯衍生物及其制备方法和应用。所述制备方法包括：将二乙醇胺和碱加入反应器中，真空条件下恒速搅拌，加热后将植物油加入反应器中，反应后即得到第一步反应产物EDEA；将EDEA和二甲基氨基吡啶溶于有机溶剂中，冰水浴下加入酸酐，搅拌下加热反应，加热反应后即得到热固性植物油基丙烯酸酯衍生物。本发明将植物油的不饱和脂肪酸链段接枝在丙烯酸酯上，制备了一种热固性植物油基丙烯酸酯衍生物，将其应用于无溶剂型生物基热固性树脂中，既保留了丙烯酸酯优异的热固性能，又增大了丙烯酸酯的沸点和分子量，减小了热固化过程的VOC排放量和树脂中的丙烯酸酯含量。
366 | CN212790969U | CN202021358562.0 | 一种丙烯酸羟乙酯生产用反应釜 | 实用新型 | 2020-07-10 | 2021-03-26 | 天津市鑫浩达化工有限公司 | - | 失效 | 本实用新型提供了一种丙烯酸羟乙酯生产用反应釜，属于反应釜技术领域。该一种丙烯酸羟乙酯生产用反应釜，包括釜体组件和通气组件。所述釜体组件包括外壳，所述外壳内壁等距开设有条形内凹部，所述通气组件包括主气管和分气管，所述分气管的数量与所述条形内凹部的数量相同，每个所述分气管均连通与对应的所述条形内凹部内壁，所有所述分气管尾端均连通于所述外壳内底部外沿，所有所述分气管顶端均延伸至外壳顶部外侧并与所述主气管连通。本实用新型使用时，通气组件中的所有分气管能够分别抵达至外壳内底部不同位置进行排放环氧乙烷，从而能够提升环氧乙烷和丙烯酸溶液的混合反应效果。
367 | CN212789867U | CN202021572208.8 | 一种生成丙烯酸异辛脂的醇洗塔 | 实用新型 | 2020-08-01 | 2021-03-26 | 浙江亦龙新材料有限公司 | 先进石化化工新材料 | 有效 | 本实用新型涉及一种生成丙烯酸异辛脂的醇洗塔，其包括作为萃取容器且呈竖直的塔体、设于塔体上部且向塔体中送入反应水的反应水入口、设于塔体底部侧壁且向塔体中送入异辛醇的异辛醇送入口、设于塔体侧边且能将经过萃取后的水排出塔体的出水口、设于塔体上部且能将丙烯酸和异辛醇的混合物送出塔体的回收出口，塔体内沿竖直方向设有数块呈水平的单槽板和数量与单槽板相一致且呈水平的多槽板，单槽板上表面贯穿开设有单槽，多槽板圆周方向侧面绕多槽板轴线均匀开设有连通于多槽板上下表面的侧槽，单槽板和多槽板之间呈均匀插接设置，具备异辛醇和反应水需要经过单槽以及侧槽进行流动接触，使得接触路径变长，延长萃取时间，萃取效果更加好的效果。
368 | CN212791000U | CN202021573617.X | 一种生产丙烯酸异辛酯的裂解回收装置 | 实用新型 | 2020-08-01 | 2021-03-26 | 浙江亦龙新材料有限公司 | 先进石化化工新材料 | 有效 | 本实用新型涉及一种生产丙烯酸异辛酯的裂解回收装置，涉及化工设备的技术领域，包括裂解塔本体，所述裂解塔本体设置有进料口，所述裂解塔本体一侧设置有加热机构，所述裂解塔本体的出料管通过设置管道连接于加热机构，所述裂解塔本体设置有回收进气管，所述回收进气管位置低于进料口的位置，所述加热机构的出气管通过设置管道连接于回收进气管，所述裂解塔本体设置有成品气体出管，所述裂解塔本体一侧设置有收集塔，所述成品气体出管末端连接于收集塔。本实用新型具有能够缩短反应时间的效果。
369 | CN212789874U | CN202021573619.9 | 一种生产丙烯酸异辛酯的洗涤塔 | 实用新型 | 2020-08-01 | 2021-03-26 | 浙江亦龙新材料有限公司 | 先进石化化工新材料 | 有效 | 本实用涉及丙烯酸异辛酯处理设备领域，尤其涉及一种生产丙烯酸异辛酯的洗涤塔，包括罐体、固定在罐体上端的进水管、固定在罐体下端外壁上的进料管、固定在罐体下端外壁上的出水管，所述罐体的下表面上固定有呈中空设置的底座，所述罐体的内腔底面上转动有圆板，所述圆板上固定有若干个挡板，若干个所述挡板绕着圆板的轴线呈圆形分布，所述底座的内腔内设置有用于驱动圆板转动的驱动件，相对于现有技术中没有搅拌所得到的丙烯酸异辛酯液体纯度更高。
370 | CN212758520U | CN202021329500.7 | 丙烯酸丁酯二聚物裂解催化剂稳定供料系统 | 实用新型 | 2020-07-08 | 2021-03-23 | 山东开泰石化丙烯酸有限公司 | 先进石化化工新材料 | 有效 | 本实用新型属于丙烯酸丁酯二聚物裂解领域，具体的涉及一种丙烯酸丁酯二聚物裂解催化剂稳定供料系统。本实用新型所述的丙烯酸丁酯二聚物裂解催化剂稳定供料系统，包括催化剂溶解罐，催化剂溶解罐顶部分别设有催化剂加入口、丙烯酸充液管路、阻聚剂加入口，催化剂溶解罐底部与换热器、催化剂供料泵与丙烯酸丁酯二聚物裂解釜依次连接；丙烯酸丁酯二聚物裂解釜与丙烯酸丁酯二聚物输入管路相连；催化剂溶解罐底部还与换热器、丙烯酸丁酯二聚物裂解釜依次连接；本实用新型操作简单，进料量配比稳定，节省催化剂使用量，提高了丙烯酸丁酯二聚物裂解的产量，安全节能。
371 | CN212757273U | CN202021373086.X | 一种生产高纯度环保增塑剂柠檬酸三正丁酯用蒸馏装置 | 实用新型 | 2020-07-14 | 2021-03-23 | 江苏雷蒙新材料有限公司 | 先进石化化工新材料 | 有效 | 本实用新型公开了一种生产高纯度环保增塑剂柠檬酸三正丁酯用蒸馏装置，包括机体，所述机体上设置有入料口，所述入料口的底端安装有导流板，所述导流板的底端安装有过滤网，所述过滤网的底端安装有加热板，所述加热板的底端安装有分流板，本实用新型在机体的顶端位置设置有导流板，且通过导流板可方便物料的输入，进而在过滤网的位置方便物料的分解以及过滤，进而通过加热板时，方便加热板上的加热板块的工作，进而实现更快捷的蒸馏效果。
372 | CN108863710B | CN201810634413.3 | 一种四氟甲烷的制备方法 | 授权发明 | 2018-06-20 | 2021-03-19 | 临海市利民化工有限公司 | 先进石化化工新材料 | 有效 | 本发明公开了一种四氟甲烷的制备方法，将生产氟烃类产品过程中排放的废气以及氟化氢按比例通入装有催化剂的微通道反应器中，于150～350℃温度下反应1～30分钟，反应产物经纯化得四氟甲烷，催化剂由碱金属或碱土金属的过硫酸盐、氟化盐或氟氢化盐以及钛、钒、铬、铁、钴、镍、铜、铝的氧化物或碳酸盐中的一种或一种以上混合物与载体焙烧制得，载体为活性炭、分子筛、硅藻土或二氧化硅中的一种或一种以上混合物。本发明的催化剂可以连续使用，反应时间短，工艺简单，安全，成本低，产品纯度高，达99.99%；是一项绿色清洁、节能环保、可持续发展的生产技术。
373 | CN212731089U | CN202020854654.1 | 一种回收甲基丙烯酸甲酯用蒸馏塔 | 实用新型 | 2020-05-20 | 2021-03-19 | 苏州双象光学材料有限公司 | 资源循环利用产业 | 有效 | 本实用新型公开了一种回收甲基丙烯酸甲酯用蒸馏塔，包括蒸馏塔，所述蒸馏塔的内部顶端安装有螺旋管，所述螺旋管的外壁底端装配有支架，所述支架的底端装配有隔板，所述蒸馏塔的内部底端安装有过滤构件，所述过滤构件的左侧安装有进气管。该回收甲基丙烯酸甲酯用蒸馏塔，通过螺旋管、支架和隔板的配合使用，达到了可以使甲基丙烯酸甲酯缓慢上升进行均匀受热工作，通过箱体、挡板、滤网和蜂窝板的配合使用，达到了可以将气体中的甲基丙烯酸甲酯和其他物质进行分离工作，通过环形箱、喷头、插管和螺纹盖的配合使用，达到了可以对螺旋管进行均匀加热的工作，达到了可以将气体中的甲基丙烯酸甲酯与其他物质进行分离工作。
374 | KR102231180B1 | KR1020157028071 | 2-옥탄올과 아크릴산의 산 촉매 에스테르화에 의한 2-옥틸 아크릴레이트의 선택적 합성 | 授权发明 | 2014-03-04 | 2021-03-17 | 쓰리엠 이노베이티브 프로퍼티즈 캄파니 | 先进石化化工新材料 | 有效 | 산 촉매 및 첨가된 물의 존재 하에 2-옥탄올을 아크릴산과 반응시키는 단계를 포함하는, 2-옥틸 아크릴레이트의 제조 방법이 기재된다. 2-옥탄올은 피마자유와 같은 재생가능한 자원으로부터 유래될 수 있다. 본 방법은 효율적이며 2-옥틸 아크릴레이트에 대한 선택성을 제공한다.
375 | US10947367B2 | US16/275420 | Polytetrafluoroethylene hexaferrite composites | 授权发明 | 2019-02-14 | 2021-03-16 | ROGERS CORPORATION | 先进石化化工新材料 | 有效 | Disclosed herein is a hexaferrite composite comprising polytetrafluoroethylene; and greater than or equal to 40 vol %, or 40 to 90 vol % a plurality of Co2Z hexaferrite particles based on the total volume of the polytetrafluoroethylene and the plurality of Co2Z hexaferrite particles on a void-free basis; wherein the hexaferrite composite has a porosity of greater than or equal to 10 vol % based on the total volume of the hexaferrite composite; wherein the hexaferrite composite has a permeability of greater than or equal to 2.5 and a ratio of the permeability to the permittivity of greater than or equal to 0.4, both determined at 500 MHz.
376 | CN111054390B | CN201911219901.9 | 一种丙烯酸甲酯加氢制丙酸甲酯催化剂及其制备和应用 | 授权发明 | 2019-12-03 | 2021-03-16 | 西南化工研究设计院有限公司 | 先进石化化工新材料 | 有效 | 本发明提供一种丙烯酸甲酯加氢制丙酸甲酯催化剂，属于加氢催化剂技术领域。按质量百分数计，包括活性组分0.05～0.5％，助剂0.02～0.5％，其余为载体，所述活性组分为贵金属Ru、Pd、Pt中的一种或多种，所述助剂为Ni、Cu中的一种或两种，所述载体为氧化铈CeO2。本发明还提供所述催化剂的制备方法及应用。本发明丙烯酸甲酯加氢制丙烯甲酸催化剂，其反应温度低、压力低，丙烯酸甲酯转化率≥99％，丙酸甲酯选择性≥99％，反应后催化剂与反应体系易分离且可以多次循环使用。
377 | CN212680107U | CN202020507124.X | 一种基于丙烯酸羟乙酯的蒸馏釜 | 实用新型 | 2020-04-09 | 2021-03-12 | 安徽联化新材料有限公司 | 先进石化化工新材料 | 有效 | 本实用新型提供一种基于丙烯酸羟乙酯的蒸馏釜，包括第一支撑座，所述第一支撑座上方是有多个伸缩支撑架，多个所述伸缩支撑架一侧均设有浮动限位结构；所述浮动限位结构一侧可拆卸连接蒸馏釜，所述蒸馏釜上方可拆卸连接盖板，所述盖板内侧/所述蒸馏釜可拆卸连接搅拌结构；所述第一支撑座上设有摇摆结构，所述蒸馏釜下方对应设有第一连接结构，所述摇摆结构可拆卸连接所述第一连接结构。
378 | CN212680547U | CN202021082921.4 | 一种用于制备高纯六氟化钨的吸附塔 | 实用新型 | 2020-06-12 | 2021-03-12 | 中船(邯郸)派瑞特种气体股份有限公司 | 先进有色金属材料 | 有效 | 本实用新型涉及一种用于制备高纯六氟化钨的吸附塔，属于六氟化钨制备技术领域。所述吸附塔包括吸附塔本体、吸附剂、上料机构及出料机构，还可以包括搅拌机构、循环利用机构和清理机构中的至少一种，吸附塔本体内由上至下依次设有挡网、过滤网，挡网上填充能够吸附HF的吸附剂颗粒，过滤网用于过滤颗粒状杂质，上料机构用于向吸附塔本体内加入新的吸附剂颗粒，出料机构用于将挡网上填充的吸附剂底部使用率高的吸附剂颗粒排出，搅拌机构用于搅拌挡网上填充的吸附剂颗粒，循环利用机构用于对排出的吸附剂颗粒进行脱附以循环利用，清理机构用于清理过滤网。本实用新型所述吸附塔通过合理的结构设计，能大大提高吸附剂的利用率，并且能提高吸附效果。
379 | CN212687935U | CN202021575557.5 | 一种生产丙烯酸异辛酯的脱轻装置 | 实用新型 | 2020-08-01 | 2021-03-12 | 浙江亦龙新材料有限公司 | 先进石化化工新材料 | 有效 | 本实用新型涉及一种生产丙烯酸异辛酯的脱轻装置，涉及丙烯酸异辛酯生产技术的技术领域，其包括圆柱形的脱轻塔，所述脱轻塔底部设有检测件，所述检测件远离脱轻塔的一端连接有再沸器，所述再沸器远离脱轻塔的一端连接有冷凝器，所述冷凝器远离脱轻塔的一端连接有冷却溶液罐，其特征在于：所述脱轻塔内设有若干过滤盘，所述过滤盘呈圆柱形，所示过滤盘上密布有过滤孔，所述过滤孔包括过滤孔一，所述过滤孔一贯通过滤盘底部，所述过滤孔一远离过滤盘底部的一端连接有过滤孔二和过滤孔三，所述过滤孔二和过滤孔三贯通过滤盘顶面，所述过滤孔一、过滤孔二和过滤孔三呈Y形设置。本实用新型可以使得产品和阻聚剂之间的混合更加均匀。
380 | CN212687933U | CN202021573191.8 | 一种生产丙烯酸异辛酯的脱重装置 | 实用新型 | 2020-08-01 | 2021-03-12 | 浙江亦龙新材料有限公司 | 先进石化化工新材料 | 有效 | 本实用新型涉及一种生产丙烯酸异辛酯的脱重装置，涉及丙烯酸异辛酯生产技术的技术领域，其包括脱重塔，所述脱重塔侧壁设有进料孔一，所述脱重塔相对于进料孔一的一侧侧壁设有进料孔二，所述脱重塔内壁在竖直方向设有若干混合盘，所述混合盘位于进料孔下方，所述混合盘上开设有若干混合孔，在竖直方向上所述混合盘的上方设有导流盘，所述导流盘位于进料口下方，所述导流盘倾斜设置，所述导流盘由脱重塔内壁到脱重塔中心朝向混合盘的方向倾斜，所述导流盘的中心位置开设有流动孔。本实用新型可以使得脱轻物与阻聚剂之间快速混合，使得脱轻物不易发生聚合。
381 | CN212680979U | CN202020508164.6 | 一种快速升温式丙烯酸羟乙酯生产用反应设备 | 实用新型 | 2020-04-09 | 2021-03-12 | 安徽联化新材料有限公司 | 先进石化化工新材料 | 有效 | 本实用新型提供一种快速升温式丙烯酸羟乙酯生产用反应设备，包括支撑座，所述支撑座上方可拆卸连接反应罐，所述反应罐外侧设有操作面板，所述反应罐内侧设有多个加热结构，多个所述加热结构内侧均设有金属连接杆，所述金属连接杆可拆卸连接第二加热结构；所述反应罐对应设有两个第一滑槽，下方所述第一滑槽可拆卸连接第一搅拌结构，所述第一搅拌结构上方、所述反应罐可拆卸连接密封盖。
382 | TWI721430B | TW108117497 | 製備酮基－官能化芳族（甲基）丙烯酸酯之方法 | 授权发明 | 2019-05-21 | 2021-03-11 | 德商贏創運營有限公司 | 先进石化化工新材料 | 有效 | 本發明係關於製備酮基-官能化芳族(甲基)丙烯酸酯之方法。
383 | US10941103B2 | US16/636703 | Process for continuously preparing n-butyl acrylate or isobutyl acrylate | 授权发明 | 2018-08-13 | 2021-03-09 | BASF SE | 先进石化化工新材料 | 有效 | A process for continuously preparing a butyl acrylate H2C═CH—C(═O)OR, with R=n-butyl or isobutyl, wherein aqueous 3-hydroxypropionic acid is converted under dehydrating and esterifying conditions in the presence of the corresponding butanol R—OH in a reactor with a rectification column and butyl acrylate formed, unconverted butanol and water used and formed are distilled off overhead as a ternary azeotrope, after separation into a liquid aqueous phase and liquid organic phase each of the aqueous and organic phases is at least partly discharged, and the organic phase comprising the butyl acrylate and the butanol is subjected to distillative separation.
384 | RU2744357C1 | RU2020123306 | Способ очистки трифторида азота от примеси тетрафторида углерода | 授权发明 | 2020-07-14 | 2021-03-05 | ФЕДЕРАЛЬНОЕ ГОСУДАРСТВЕННОЕ БЮДЖЕТНОЕ УЧРЕЖДЕНИЕ НАУКИ «ФЕДЕРАЛЬНЫЙ ИССЛЕДОВАТЕЛЬСКИЙ ЦЕНТР «ИНСТИТУТ КАТАЛИЗА ИМ. Г.К. БОРЕСКОВА СИБИРСКОГО ОТДЕЛЕНИЯ РОССИЙСКОЙ АКАДЕМИИ НАУК» (ИНСТИТУТ КАТАЛИЗА СО РАН, ИК СО РАН) | 先进石化化工新材料 | 有效 | Изобретение может быть использовано при получении трифторида азота NF3, применяемого в производстве жидкокристаллических дисплеев, микропроцессоров. Способ очистки трифторида азота от тетрафторида углерода CF4 включает фракционную конденсацию трифторида азота и последовательность циклов установления равновесия в криостате при температуре равновесного давления тетрафторида углерода, превышающего парциальное давление тетрафторида углерода в рабочей смеси. Осуществляют откачку газовой фазы, обогащенной тетрафторидом углерода, и последующую криогенную дистилляцию конденсата. Число циклов очистки определяется исходным содержанием тетрафторида углерода и требуемой чистотой трифторида азота. Изобретение позволяет повысить степень очистки трифторида азота до 99,99 % при крупномасштабном производстве NF3, минимизировать потерю целевого продукта, исключить регенерацию расходных материалов и необходимость использования коррозионно-стойкого оборудования. 1 з.п. ф-лы, 2 ил., 2 табл., 2 пр.
385 | CN108485401B | CN201810350041.1 | 零VOC氟涂料和其制备方法及在散热元件生产中的应用 | 授权发明 | 2018-04-18 | 2021-03-02 | 济南大学 | 先进石化化工新材料 | 有效 | 本发明提供了一种零VOC氟涂料和其制备方法及在散热元件生产中的应用，氟涂料原料按照重量份包括改性聚四氟乙烯5‑10份、改性聚四氟乙烯‑乙烯70‑90份、改性聚偏氟乙烯0‑20份、聚酰胺蜡微粉0.5‑2份、凹凸棒土0.1‑3份、碳纳米管0.2‑10份和纳米二氧化硅0.1‑30份。该涂料制备时以二氧化硅、多壁碳纳米管、含氟聚合物中的一种、两种或者多种通过不同的比例调配为原料，通过机械研磨、筛分，双螺杆挤出造粒成型，研磨粉碎，最后经过静电喷涂烘烤固化成品。本发明的涂料及其制备方法以及利用该制备方法生产散热元件的方法无废水、废气排放，不使用溶剂溶解分散，不需要固化剂进行固化，生产过程绿色、环保、安全。
386 | CN212640338U | CN202021329597.1 | 丙烯酸丁酯单元催化剂回收排放系统 | 实用新型 | 2020-07-08 | 2021-03-02 | 山东开泰石化丙烯酸有限公司 | 先进石化化工新材料 | 有效 | 本实用新型属于丙烯酸丁酯生产领域，具体的涉及一种丙烯酸丁酯单元催化剂回收排放系统。本实用新型所述的丙烯酸丁酯单元催化剂回收排放系统，包括催化剂萃取塔分别与丙烯酸丁酯反应器、螺旋板反应器、回收塔连接；洗涤塔外送泵与缓冲罐外送泵分别经螺旋板反应器与回收塔连接；回收塔经螺旋板换热器与废水储罐连接；催化剂萃取塔与回收塔的连接管线上设有远传显示流量表。本实用新型设计科学合理，简单易操作，稳定了催化剂水溶液回丙烯酸丁酯反应器的流量，稳定了丙烯酸丁酯反应器内催化剂浓度，保证了丙烯酸丁酯的高转化率。
387 | CN212609568U | CN202021313403.9 | 六氟化硫在线过滤装置 | 实用新型 | 2020-07-07 | 2021-02-26 | 国网新疆电力有限公司阿克苏供电公司 ¦ 国家电网有限公司 | 智能电网产业 | 有效 | 本实用新型涉及六氟化硫断路器气体过滤技术领域，是一种六氟化硫在线过滤装置，包括设有进气口的六氟化硫断路器，还包括真空泵、主压缩机、主精馏提纯塔、第一循环压缩机、第一冷凝器、提纯罐和第一循环泵，六氟化硫断路器上设有与进气口相对应的出气口，出气口与真空泵的进口之间固定连通有第一管道。本实用新型结构合理而紧凑，使用方便，六氟化硫断路器的气室内的气体由真空泵和主压缩机流入主精馏提纯塔内，在第一循环压缩机的作用下对气体反复干燥、过滤，最终分离出干净的六氟化硫气体，六氟化硫断路器的使用寿命，降低电网的故障时间，提高运行效率，具有安全、省力、简便、高效的特点。
388 | US10926247B2 | US16/598199 | Sulfur oxoacid-substituted and phosphorus oxoacid-substituted polyaromatic resins and salts thereof as promoters in acrylate production from coupling reactions of olefins and carbon dioxide | 授权发明 | 2019-10-10 | 2021-02-23 | CHEVRON PHILLIPS CHEMICAL COMPANY LP | 先进石化化工新材料 | 有效 | This disclosure provides for catalyst systems and processes for forming an α,β-unsaturated carboxylic acid or a salt thereof. In an aspect, the catalyst system can comprise: a transition metal precursor comprising a Group 8-11 transition metal and at least one first ligand; optionally, at least one second ligand; an olefin; carbon dioxide (CO2); a diluent; and an oxoacid anion-substituted polyaromatic resin comprising a sulfonated polyaromatic resin, a phosphonated polyaromatic resin, a sulfinated polyaromatic resin, a thiosulfonated, or a thiosulfinated polyaromatic resin, and further comprising associated metal cations. Methods of regenerating the polyaromatic resin with associated metal cations are described.
389 | CN108892613B | CN201810754714.X | 一种酸改性H-ZMS-5型分子筛合成柠檬酸三正丁酯的方法 | 授权发明 | 2018-07-11 | 2021-02-19 | 广东轻工职业技术学院 | 先进石化化工新材料 | 有效 | 本发明属于柠檬酸三正丁酯合成领域，具体涉及一种酸改性H‑ZMS‑5型分子筛合成柠檬酸三正丁酯的方法。所述方法包括以下步骤：将H‑ZMS‑5分子筛活化后用硫酸浸泡，所述硫酸的浓度为1‑18mol/L，浸泡时间为1‑18h；抽滤后将固体干燥研磨成粉末，得到酸改性H‑ZMS‑5分子筛；将无水柠檬酸、正丁醇、酸改性H‑ZMS‑5分子筛加入反应容器进行酯化反应得到柠檬酸三正丁酯；所述酯化反应温度为110‑140℃，反应时间1‑9h。本发明结合浓硫酸高催化性和分子筛的优点，具有产率高、易纯化、减少对环境的污染等特点。
390 | CN212560051U | CN202021171343.1 | 一种甲基丙烯酸甲酯粗产品的分离设备 | 实用新型 | 2020-06-22 | 2021-02-19 | 北京旭阳科技有限公司 | 先进石化化工新材料 | 有效 | 本实用新型提供了一种甲基丙烯酸甲酯粗产品的分离设备，包括：脱轻塔系统，采用中间回流及中间再沸热泵精馏热集成，将甲基丙烯酸甲酯粗产品气进行脱轻处理；水洗塔，用于对脱轻后的粗产品气进行水洗分液处理，脱除产品气中未反应的甲醛；汽提塔系统，用于对水洗塔的塔釜水相进行汽提处理，并利用其塔顶压缩蒸汽作为其中沸器的热源；脱水塔系统，用于对水洗塔塔顶油相进行脱水处理，并利用其塔顶压缩蒸汽作为其中沸器的热源；丙酸甲酯回收塔系统，用于将脱水后产品气进行深度脱轻处理，得到粗甲基丙烯酸甲酯。本实用新型采用中间回流及中间再沸热泵精馏热集成系统、塔顶蒸汽与中沸器耦合的单塔热泵精馏，可以显著降低装置能耗。
391 | CN212532807U | CN202021171377.0 | 无水气相甲醛生产丙烯酸甲酯的设备 | 实用新型 | 2020-06-22 | 2021-02-12 | 北京旭阳科技有限公司 | 先进石化化工新材料 | 有效 | 本实用新型提供了一种无水气相甲醛生产丙烯酸甲酯的设备，包括：无水气相甲醛制备单元，利用甲醛溶液制备无水气相甲醛；MA反应单元，与无水气相甲醛制备单元连接，使无水气相甲醛与醋酸甲酯反应生成MA粗产品气；MA脱轻塔系统，与MA反应单元连接，对MA粗产品气脱轻处理；水洗塔，与MA脱轻塔系统连接，对MA粗产品萃取处理，脱除甲醛和甲醇组分；汽提塔系统，与水洗塔连接，对水洗塔的塔釜水相进行汽提处理，并回收塔釜的甲醛溶液；甲醇回收塔系统，与汽提塔系统连接，回收汽提塔系统的塔顶的甲醇；MA脱水和精制单元，与水洗塔连接，对水洗塔的塔顶油相进行脱水处理和MA精制处理，得到MA产品。本实用新型易于进料，能耗低。
392 | CN212532808U | CN202021165842.X | 丙烯酸甲酯粗产品气的分离设备 | 实用新型 | 2020-06-22 | 2021-02-12 | 北京旭阳科技有限公司 | 先进环保产业 | 有效 | 本实用新型提供了一种丙烯酸甲酯粗产品气的分离设备，包括：脱轻塔系统，用于将丙烯酸甲酯粗产品气进行脱轻处理；精馏塔系统，与脱轻塔系统连接，用于对脱轻处理的丙烯酸甲酯粗产品气进行共沸精馏处理和萃取精馏处理；萃取塔，与所述精馏塔系统连接，用于对萃取精馏处理得到的甲醛溶液进行萃取处理；脱重塔系统，与所述萃取塔连接，用于对萃取处理得到的油相进行脱重处理；脱重塔系统的中间再沸器与脱重塔系统连接，以采用经压缩升温后的塔顶气相作为中间再沸器的热源；汽提塔系统，其与所述萃取塔连接，用于对萃取处理得到的水相进行汽提处理，以回收轻酯组分，得到塔底稀甲醛水溶液。本实用新型可明显降低装置能耗，降低成本。
393 | CN107074727B | CN201580056112.1 | 用于制造甲基丙烯酸甲酯的氧化酯化方法 | 授权发明 | 2015-10-07 | 2021-02-09 | 罗门哈斯公司 | 先进石化化工新材料 | 有效 | 本发明提供一种用于在包含钯、铋和锑的催化剂的存在下经由氧化酯化来制备MMA的方法。
394 | CN110156649B | CN201910464542.7 | 一种银催化制备3-苯基-2-苯基二硫烷甲基丙烯酸甲酯类化合物的方法 | 授权发明 | 2019-05-30 | 2021-02-09 | 浙江穿越润滑油有限公司 | 先进石化化工新材料 | 有效 | 本发明公开了一种银催化制备式3‑苯基‑2‑苯基二硫烷甲基丙烯酸甲酯类化合物的方法，制备方法为：(Z)‑苯基丙烯酸甲酯化合物、甲硫醇和苯硫酚类化合物在酮为溶剂的反应介质中，在过渡金属硫酸盐为催化剂，在4‑二甲氨基吡啶的促进下充分反应，制得反应物，反应物通过后处理制得3‑苯基‑2‑苯基二硫烷甲基丙烯酸甲酯类化合物；反应式中，R1选自下列之一：氢、卤素、甲基、异丙基、甲氧基；R2选自下列之一：氢、甲基、甲氧基。本发明产率良好，节约成本；对设备的要求较低，后处理方便；催化剂高效不需后处理，符合绿色环保要求；催化体系适应性广，适用于大规模工业化医药中间体生产。
395 | US10906862B2 | US16/472018 | Process for isolating pure butyl acrylate from crude butyl acrylate by distillation, where butyl is n-butyl or isobutyl | 授权发明 | 2017-12-11 | 2021-02-02 | BASF SE | 先进石化化工新材料 | 有效 | A process for isolating pure butyl acrylate from crude butyl acrylate, which is carried out in a dividing wall column having separation-active internals and a vaporizer, and in which: a dividing wall is arranged in a longitudinal direction of the column to form an upper joint column region, a lower joint column region, an inflow section having a side feed point and an offtake section having a side offtake point; a ratio of an amount of liquid at an upper end of the dividing wall going to an enrichment section and a stripping section of the column is set in the range from 1:0.2 to 1:5; and a ratio of an amount of vapor streams at a lower end of the dividing wall going to the stripping section and the enrichment section of the column is set in a range from 1:0.5 to 1:2.0.
396 | CN107001246B | CN201580067579.6 | 作为光聚合物用书写单体的萘基丙烯酸酯 | 授权发明 | 2015-12-09 | 2021-02-02 | 科思创德国股份有限公司 | 先进石化化工新材料 | 有效 | 本发明涉及特殊的萘基氨基甲酸酯丙烯酸酯，其特别适用于作为用于全息介质的光聚合物组合物中的书写单体。此外，本发明还提供包含基质聚合物、书写单体和光引发剂的光聚合物组合物，其中所述书写单体包含根据本发明的萘基氨基甲酸酯丙烯酸酯，包含基质聚合物、书写单体和光引发剂的全息介质，其中所述书写单体包含根据本发明的萘基氨基甲酸酯丙烯酸酯，以及包含根据本发明的全息介质的显示器。
397 | CN109988088B | CN201910267914.7 | 一种用于喷墨打印的光固化环氧丙烯酸酯预聚物及其制备方法和应用 | 授权发明 | 2019-04-03 | 2021-02-02 | 广州五行材料科技有限公司 | 先进石化化工新材料 | 有效 | 本发明属于高分子聚合技术领域，公开了一种用于喷墨打印的光固化环氧丙烯酸酯预聚物及其制备方法和应用。所述环氧丙烯酸酯预聚物是由单缩水甘油醚与含多个不饱和双键结构的酸，在阻聚剂和催化剂下，通过缩合反应制得，所述的单缩水甘油醚与含多个不饱和双键的酸的摩尔比为(0.1～1)：1，所述的含多个不饱和双键的酸是通过多官能度丙烯酸酯与巯基丙酸通过巯‑烯加成制得，所述的多官能度丙烯酸酯的不饱和双键基团数至少大于等于3且小于等于6，所述的多官能度丙烯酸酯中的不饱和双键与巯基丙酸的摩尔比为(1～4)：1。该环氧丙烯酸酯预聚物具有低黏度、颜料润湿佳、反应速度快等特性。
398 | SG11201905072UB | SG11201905072U | Method for obtaining pure 2-ethylhexyl acrylate or pure 2-propylheptyl acrylate from the corresponding raw alkyl acrylate by distillation | 授权发明 | 2017-12-11 | 2021-02-02 | BASF SE | 先进石化化工新材料 | 有效 | The invention relates to a method for obtaining pure 2-ethylhexyl acrylate or pure 2-propylheptyl acrylate from the corresponding raw alkyl acrylate by distillation, characterized in that the method is carried out in a dividing wall column (1) having dividing built-in components and an evaporator (7), in which dividing wall column a dividing wall (8) is arranged in the column longitudinal direction in such a way that an upper common column region (9), a lower common column region (14), a feed part (10, 12) having a side feed point (2), and a removal part (11, 13) having a side removal point (3) are formed, in that the column has a number of theoretical separating stages in the range of 10 to 60, wherein the number of theoretical separating stages of the dividing wall column (1) refers to the sum of the theoretical separating stages in the common upper column region (9), the common lower column region (14) and the feed part (10, 12), the side feed point (2) for the corresponding raw alkyl acrylate is arranged at a theoretical separating stage in the region beginning at least two theoretical separating stages above the bottommost theoretical separating stage and ending at least two theoretical separating stages below the topmost theoretical separating stage, the side removal point (3) for the pure 2-ethylhexyl acrylate or pure 2-propylheptyl acrylate is arranged at a theoretical separating stage in the region beginning at least two theoretical separating stages above the bottommost theoretical separating stage and ending at least two theoretical separating stages below the topmost theoretical separating stage, and the dividing wall (8) is arranged in the column in the region beginning at least one theoretical separating stage above the bottommost theoretical separating stage and ending at least one theoretical separating stage below the topmost theoretical separating stage, wherein the liquid amount ratio at the upper end of the dividing wall (8) to the enriching section (10) and to the stripping section (11) of the column is set in a range of 1:0.2 to 1:5.
399 | CN212417204U | CN202020941514.8 | 一种丙烯酸正丁酯加工用除杂装置 | 实用新型 | 2020-05-29 | 2021-01-29 | 泰兴金江化学工业有限公司 ¦ 江门谦信化工发展有限公司 | 资源循环利用产业 | 有效 | 本实用新型公开了一种丙烯酸正丁酯加工用除杂装置，包括除杂舱，除杂舱的两端内侧安装固定有支撑钢架A和支撑钢架B，支撑钢架A顶端开凿有螺纹孔，舱盖本体贯穿开凿有螺纹孔，且通过螺栓贯穿舱盖与支撑钢架A顶端丝纹固定。本实用新型通过驱动电机通过摆线减速机降速，并由摆线减速机将动力输出至连轴器，由连轴器连接至转动除杂主辊，通过转动除杂主辊带动转动除杂从辊运作，从而使过滤水带架构于转动除杂主辊带动转动除杂从辊之间圆周运行，从而使运行方向的驱动力带动通过过滤筛斗过滤留下的丙烯酸正丁酯杂质，在过滤水带的外环表面设计的不规则凸点驱动下进入除渣排放口，并由除渣排放口掉落至除渣通道中，从而达到盛装桶的收集目的。
400 | CN108101766B | CN201611054339.5 | 一种制备丙烯酸和/或丙烯酸甲酯的工艺 | 授权发明 | 2016-11-25 | 2021-01-26 | 中国科学院大连化学物理研究所 | 先进石化化工新材料 | 有效 | 本发明涉及一种制备工艺，包括如下步骤：将含有物流I和物流II的反应原料通过含有催化剂的反应器进行反应以形成反应出料III；得到的反应出料在分离系统中分离获得物流IV、物流V和物流VI，并将分离获得的物流V和物流VI返回到所述反应器；所述物流I含有甲醛类化合物，所述物流II含有一氧化碳；所述物流III为反应出料；所述物流IV为丙烯酸和/或丙烯酸甲酯；所述物流V为反应的副产物，所述物流VI为未反应的原料。
401 | CN212403978U | CN201922427319.3 | 一种含醇丙烯酸甲酯的合成装置 | 实用新型 | 2019-12-30 | 2021-01-26 | 山东泰和科技股份有限公司 | 先进石化化工新材料 | 有效 | 本发明公开了一种含醇丙烯酸甲酯的合成装置，具体是由酯化反应釜、精馏塔、再沸器、换热器及转料泵、相关管线和阀门若干组成。当反应釜内物料回流温度达到设定值时，自动切断甲醇进料阀门。所述的与精馏塔顶部出料口连接的管线上串联有在线水份检测仪，所述的在线水分检测仪与阀门和分别建有PLC自动联锁。具体如下图，该装置利用甲醇‑水、丙烯酸甲酯‑甲醇之间“共沸”温度不同的原理，通过精馏装置循环分离，有效避免了大量废水的产生；该装置结构简单、占地面积小，投资少；有利于提高设备利用率、实现物料的循环利用、安全环保，利于实现反应的连续进行和规模化工业生产。
402 | CN212396693U | CN202021362871.5 | 一种生产丙烯酸酯的装置 | 实用新型 | 2020-07-13 | 2021-01-26 | 凯瑞环保科技股份有限公司 | 先进石化化工新材料 | 有效 | 本实用新型公开了一种生产丙烯酸酯的装置，包括依次连接的反应器和催化蒸馏塔：反应器设有进料口I和出料口I，进料口I与能够提供丙烯酸和醇的装置相连接，出料口I与催化蒸馏塔相连接；催化蒸馏塔的顶部设有出料口II、底部设有出料口III，塔壁一侧中部设有进料口II，塔壁另一侧上部设有回流口，进料口II与反应器的出料口I相连接，出料口II依次连接有冷却器、回流罐，回流罐的出口分为两路，一路与回流口相连接，另一路与收集产品的装置相连，出料口III与反应器的进料口I相连。本实用新型工艺装置简单、耗能低、产品转化率高的，是一种适合生产丙烯酸甲酯、丙烯酸乙酯、丙烯酸丙酯和丙烯酸丁酯的装置。
403 | CN212383680U | CN202020508162.7 | 一种组合式丙烯酸羟乙酯生产用的密封结构 | 实用新型 | 2020-04-09 | 2021-01-22 | 安徽联化新材料有限公司 | 先进石化化工新材料 | 有效 | 本实用新型提供一种组合式丙烯酸羟乙酯生产用的密封结构，包括第一支撑盘，所述第一支撑盘上设有多个定位支撑架，多个所述定位支撑架可拆卸连接反应罐，所述反应罐上方设有密封盖，所述密封盖下方设有多个第一伸缩连接结构，多个所述第一伸缩连接结构可拆卸连接第一密封结构，所述第一密封结构中部设有第一搅拌结构；所述反应罐底部设有第一密封槽，所述第一搅拌结构下方设有第二密封结构，所述第二密封结构挤压连接所述第一密封槽，且所述第一密封槽中部设有第一排料管，所述第一排料管上设有电磁阀。
404 | TWI716962B | TW108128278 | 六氟化鎢的製造方法 | 授权发明 | 2019-08-08 | 2021-01-21 | 日商中央硝子股份有限公司 | 先进有色金属材料 | 有效 | 本發明之一實施形態之六氟化鎢的製造方法包含：第1步驟，其使具有氧化覆膜之鎢、與包含50體積ppm以上且50體積%以下之氟化氫之氟氣或惰性氣體於反應器內接觸而獲得去除了氧化覆膜之鎢；及第2步驟，其使第1步驟中去除了氧化覆膜之鎢、與含氟氣體接觸而獲得六氟化鎢。
405 | US10894223B2 | US16/472054 | Process for isolating pure 2-ethylhexyl acrylate or pure 2-propylheptyl acrylate from the corresponding crude alkyl acrylate by distillation | 授权发明 | 2017-12-11 | 2021-01-19 | BASF SE | 先进石化化工新材料 | 有效 | Process for isolating pure 2-ethylhexyl acrylate or pure 2-propylheptyl acrylate from the corresponding crude alkyl acrylate by distillation, wherein the process is carried out in a dividing wall column (1) which has separation-active internals and vaporizer (7) and in which a dividing wall (8) is arranged in the longitudinal direction of the column to form an upper joint column region (9), a lower joint column region (14), an inflow section (10, 12) having a side feed point (2) and an offtake section (11, 13) having a side offtake point (3), the column has a number of theoretical plates in the range from 10 to 60, where the number of theoretical plates of the dividing wall column (1) relates to the sum of the theoretical plates in the joint upper column region (9), the joint lower column region (14) and the inflow section (10, 12), the side feed point (2) for the corresponding crude alkyl acrylate is arranged at a theoretical plate in the region commencing at least two theoretical plates above the bottommost theoretical plate and ending at least two theoretical plates below the uppermost theoretical plate, the side offtake point (3) for the pure 2-ethylhexyl acrylate or pure 2-propylheptyl acrylate is arranged at a theoretical plate in the region commencing at least two theoretical plates above the bottommost theoretical plate and ending at least two theoretical plates below the uppermost theoretical plate and the dividing wall (8) is arranged in the column in the region commencing at least one theoretical plate above the bottommost theoretical plate and ending at least one theoretical plate below the uppermost theoretical plate, where the ratio of amount of liquid at the upper end of the dividing wall (8) going to the enrichment section (10) and the stripping section (11) of the column is set in the range from 1:0.2 to 1:5.
406 | CN109134801B | CN201710450781.8 | 一种用生产二甲氨基乙基丙烯酸酯的精馏残渣制备聚氨酯催化剂的方法 | 授权发明 | 2017-06-15 | 2021-01-12 | 狄超 | 先进石化化工新材料 | 有效 | 本发明公开了一种用生产二甲氨基乙基丙烯酸酯的精馏残渣制备聚氨酯催化剂的方法，将生产二甲氨基乙基丙烯酸酯的精馏残渣直接作为催化剂，或者将残渣加入反应釜，加入溶剂，在20‑100℃搅拌下溶解；冷却后，分别加入稀释剂、相溶剂，搅拌5‑60分后过滤，得聚氨酯催化剂。本发明将二甲氨基乙基丙烯酸酯生产过程中产生的精馏残渣，转化成实用的聚氨酯用催化剂，变废为宝，全部可以综合利用，且不产生二次危废，大大降低了危废的处理费用。
407 | CN107318266B | CN201780000738.X | 制备用于光学粘合剂用途的含(甲基)丙烯酸酯基的二苯甲酮的方法和光学粘合剂组合物 | 授权发明 | 2017-02-21 | 2021-01-12 | 韩国科泽新材料株式会社 | 先进石化化工新材料 | 有效 | 本发明涉及用于制备用于光学粘合剂用途的含(甲基)丙烯酸酯基的二苯甲酮的方法，所述方法包括：通过将基于含羟基二苯甲酮的化合物和基于(甲基)丙烯酸酯的化合物混合来制备原料组合物；以及通过将酶催化剂引入至原料组合物中来进行基于含羟基二苯甲酮的化合物和基于(甲基)丙烯酸酯的化合物的反应。此外，本发明提供了包含通过该制备方法制备的含(甲基)丙烯酸酯基的二苯甲酮及其衍生物的光学粘合剂组合物。
408 | CN212335079U | CN202020755843.3 | 一种醋酸甲酯和甲醛合成甲基丙烯酸甲酯的生产工艺装置 | 实用新型 | 2020-05-09 | 2021-01-12 | 江苏湖大化工科技有限公司 | 先进石化化工新材料 | 有效 | 本实用新型公开了一种醋酸甲酯和甲醛合成甲基丙烯酸甲酯的生产工艺装置，包括第一反应器，所述第一反应器的出口依次连接有第一精馏塔和第二精馏塔，所述第二精馏塔的塔顶出口依次连接有第二反应器和气液分离器，所述气液分离器的气相出口与第二反应器的进口连接，所述气液分离器的液相出口依次连接有第三反应器、第四精馏塔、分层器、第五精馏塔和第六精馏塔，所述第四精馏塔和第五精馏塔的塔顶均通过管道与第三反应器的进口循环连接，所述第一反应器和第三反应器的物料入口均设有预热器。本实用新型采用逐步反应逐步分离方式，两段羟醛缩合反应分别在独立的两个反应器中进行，具有投资小、原料转化率高、产品收率高、废水少的特点。
409 | CN109721675B | CN201811547340.0 | 一种乙烯-四氟乙烯共聚物及其制备方法 | 授权发明 | 2018-12-18 | 2021-01-08 | 浙江巨化技术中心有限公司 ¦ 浙江巨圣氟化学有限公司 | 先进石化化工新材料 | 有效 | 本发明公开了一种乙烯‑四氟乙烯共聚物及其制备方法，采用溶液沉淀聚合法进行聚合，聚合单体为四氟乙烯单体、乙烯单体和第三改性单体，第三改性单体为氟化甲基丙烯酸缩水甘油酯，分两次加入聚合体系。四氟乙烯单体、乙烯单体和第三改性单体的摩尔百分比为(80mol％～90mol％)：(10mol％～20mol％)：(1mol％～2mol％)。本发明获得的共聚物组成均一，性能优异，大大提高了粘着特性和流平性，还具备优良热稳定性及耐腐蚀性且大大提高了粘着特性和流平性，应用于静电喷涂领域。本发明提供的方法聚合时间短，所用含氟溶剂清洁环保，操作安全简单，易工业化生产。
410 | KR102202101B1 | KR1020190155291 | 다관능 아크릴레이트 화합물, 이를 포함하는 양자점층 형성용 조성물 및 광학 필름 | 授权发明 | 2019-11-28 | 2021-01-06 | 주식회사 신아티앤씨 ¦ (주)유니암 | 先进石化化工新材料 | 有效 | 본 발명은 소수성 다관능 아크릴레이트 화합물, 이를 포함하는 양자점층 형성용 조성물 및 디스플레이 장치용 백라이트 유닛에 관한 것으로, 보다 상세하게는, 상기 소수성 다관능 아크릴레이트 화합물은 표면이 소수성인 양자점 입자와의 상용성이 우수하므로, 광학 필름에 적용시 색재현율, 휘도와 같은 광학 필름의 성능을 향상시킬 수 있다.
411 | CN212282917U | CN202020564689.1 | 丙烯酸二甲氨基乙酯副产物甲醇分离回收系统 | 实用新型 | 2020-04-16 | 2021-01-05 | 爱森(中国)絮凝剂有限公司 | 资源循环利用产业 | 有效 | 本实用新型涉及一种丙烯酸二甲氨基乙酯副产物甲醇分离回收系统，包括冷凝器、甲醇收集储罐，丙烯酸二甲氨基乙酯的反应釜顶部接精馏塔，精馏塔顶部接冷凝器，冷凝器底部接至冷凝液收集罐，冷凝液收集罐底部接带传料泵的传料管后分两路，一路接回精馏塔顶部，另一路接沉降器，沉降器上接盐水管，沉降器底部经缓冲罐接甲醇收集罐，沉降器中部接正己烷收集罐，正己烷收集罐经返回泵接回反应釜。其结构简单，能有效分离丙烯酸二甲基氨基乙酯生产副产甲醇，兼顾正己烷回收，能耗低，有利于降低工业生产成本。
412 | CN212246660U | CN202020499888.9 | 一种UV单体生产废水中提取高纯丙烯酸钠或甲基丙烯酸钠的装置 | 实用新型 | 2020-04-08 | 2020-12-29 | 江苏开磷瑞阳化工股份有限公司 | 先进环保产业 | 有效 | 本实用新型公开了一种UV单体生产废水中提取高纯丙烯酸钠或甲基丙烯酸钠的装置,包括依次相接的中和槽、第一输送管、多效蒸发装置、第二输送管、萃取结晶罐、第三输送管、离心机、第四输送管、热风干燥器、第五输送管和固体储槽，离心机还与第六输送管、乙醇母液槽、第七输送管、乙醇精馏塔、第八输送管和萃取液储槽依次相接，萃取液储槽通过第九输送管与萃取结晶罐连通。上述装置实现了废水中丙烯酸钠或甲基丙烯酸钠的有效回收，同时实现了多效蒸发所得无离子水的回用，从而降低了生化处理的负荷，有利于生产装置产能的发挥；在解决UV单体生产废水难处理问题的同时，还能够产生不菲的经济效益，从而达到降低UV单体生产成本的目的。
413 | US10870735B2 | US16/069735 | Method for producing low molecular weight polytetrafluoroethylene, low molecular weight polytetrafluoroethylene, and powder | 授权发明 | 2017-08-04 | 2020-12-22 | DAIKIN INDUSTRIES, LTD. | 先进石化化工新材料 | 有效 | The invention provides a production method for producing low molecular weight polytetrafluoroethylene enabling easy removal of most of C8-C14 perfluorocarboxylic acids and salts thereof, which are unfortunately generated by irradiation, from the low molecular weight polytetrafluoroethylene. The method for producing low molecular weight polytetrafluoroethylene includes: (1) irradiating polytetrafluoroethylene to provide low molecular weight polytetrafluoroethylene having a melt viscosity of 1×102 to 7×105 Pa·s at 380° C.; (2) pulverizing the low molecular weight polytetrafluoroethylene; and (3) heating the low molecular weight polytetrafluoroethylene pulverized in the step (2).
414 | CN110981727B | CN201911241216.6 | 一种甲基丙烯酸甲酯合成工艺 | 授权发明 | 2019-12-06 | 2020-12-18 | 西南化工研究设计院有限公司 | 先进石化化工新材料 | 有效 | 本发明公开了一种甲基丙烯酸甲酯合成工艺，将反应原料经缩合反应后液化分离出甲醇与醋酸甲酯的混合物循环，分离出甲醇与丙烯酸甲酯的混合物加氢反应后得到甲醇与丙酸甲酯的混合物，再与甲醛源反应，反应产物气流液化后分离出甲醇与丙酸甲酯的混合物，得到不含甲醇的MMA粗产品液，再将甲醇与丙酸甲酯的混合物分离分别循环。本发明通过共沸的方式逐步分出甲醇与醋酸甲酯、甲醇与丙烯酸甲酯及甲醇与丙酸甲酯的混合物，降低甲醇分离循环能耗；甲醇与丙烯酸甲酯共沸物作为原料送入加氢反应器，降低分离难度；从不含甲醇的MMA粗产品液中分离甲醛并进一步精制难度更低；有效破解了含甲醇多元复杂易聚体系的分离难题，为醋酸甲酯路线MMA合成提供有力支撑。
415 | CN212168926U | CN202020250191.8 | 一种镁合金低压铸造用六氟化硫回收装置 | 实用新型 | 2020-03-03 | 2020-12-18 | 国机铸锻机械有限公司 | 资源循环利用产业 | 有效 | 一种镁合金低压铸造用六氟化硫回收装置，包括负压吸气管道，负压吸气管道与真空罐连接，真空罐上设置进气管、抽气管、第一真空压力开关和第一六氟化硫浓度传感器，进气管上设置进气电磁阀，抽气管通过调压阀与真空泵连接，真空罐通过压缩气管道与缓释罐连接，压缩气管道上设置压缩机和减压阀，缓释罐上安装第二真空压力开关和第二六氟化硫浓度传感器，缓释罐与回流管道连接。它能够将低压铸造设备泄压时排放的含六氟化硫的混合气体回收并循环回铸造设备再次使用，有利于降低低压铸造设备生产时对大气环境造成的污染。
416 | US10865257B2 | US15/875427 | Production methods for aqueous emulsion, fine powder and stretched porous body of modified polytetrafluoroethylene | 授权发明 | 2018-01-19 | 2020-12-15 | AGC INC. | 先进石化化工新材料 | 有效 | To provide a production method for an aqueous emulsion of modified polytetrafluoroethylene which is environmentally friendly and which is suitable for producing a stretched porous body having excellent breaking strength. A production method for an aqueous emulsion of modified polytetrafluoroethylene, which is a method to obtain an aqueous emulsion of modified polytetrafluoroethylene particles having an average primary particle diameter of from 0.10 to 0.30 μm, by subjecting tetrafluoroethylene and a perfluoroalkyl ethylene to emulsion polymerization in an aqueous medium, using a polymerization initiator, in the presence of a fluorinated anionic surfactant having a LogPOW of from 2.4 to 3.4, wherein the amount of the perfluoroalkyl ethylene to be used, is from 120 to 3,000 ppm to the final production amount of the modified polytetrafluoroethylene; at the initiation of the emulsion polymerization, the entire amount of the perfluoroalkyl ethylene is permitted to be present, and, as the polymerization initiator, either one or both of a combination of a bromate and a bisulfite or sulfite, and a combination of a permanganate and oxalic acid, are used.
417 | CN107674146B | CN201711116782.5 | 高固含低VOC水性聚丙烯酸酯树脂及其制备方法 | 授权发明 | 2017-11-13 | 2020-12-11 | 中国海洋石油集团有限公司 ¦ 中海油常州涂料化工研究院有限公司 ¦ 中海油能源发展股份有限公司 ¦ 中海油常州环保涂料有限公司 | 先进石化化工新材料 | 有效 | 本发明涉及聚合物技术领域，尤其是一种高固含低VOC水性聚丙烯酸酯树脂及其制备方法，包括多元酸‑叔碳酸缩水甘油酯加成物以及高固含低VOC水性聚丙烯酸酯树脂的制备。首先使用多元酸对叔碳酸缩水甘油酯进行开环，制备得到多元酸‑叔碳酸缩水甘油酯加成物作为反应型稀释剂。利用所制备的反应型稀释剂制备高固含低VOC水性聚丙烯酸酯树脂，树脂制备过程中完全不使用有机溶剂，完全做到了水性树脂的零VOC。在涂料成膜过程中，反应型稀释剂分子链中的羟基可以与涂料固化剂发生反应完成固化。反应型稀释剂中的叔碳酸结构也可以提升涂层的耐水、耐乙醇和耐候性。反应型稀释剂在降低粘度的同时，可以进一步提升涂层综合性能。
418 | US10858487B2 | US15/757690 | Polytetrafluoroethylene formed product, and manufacturing method therefor | 授权发明 | 2016-08-30 | 2020-12-08 | SUMITOMO ELECTRIC FINE POLYMER, INC. ¦ DAIKIN INDUSTRIES, LTD. | 先进石化化工新材料 | 有效 | A polytetrafluoroethylene formed product according to an aspect of the invention contains, as a principal component, a polytetrafluoroethylene having a crosslinked structure and has a PV limit of not less than 1600 MPa·m/min.
419 | US10858250B2 | US16/530566 | Bromine-facilitated synthesis of fluoro-sulfur compounds | 授权发明 | 2019-08-02 | 2020-12-08 | AVANTBIO CORPORATION | 先进石化化工新材料 | 有效 | Described herein are methods for the bromine-facilitated synthesis of fluoro-sulfur compounds, that include SF4, SF5Cl, SF5Br and SF6. The methods described herein generally require lower temperature and pressure, produce higher yields, require less time, do not use corrosive or costly reactants and solvents that are commonly used in the synthesis of the fluoro-sulfur compounds, and do not produce deleterious waste products when compared to previously-used methods.
420 | CN107602370B | CN201710842449.6 | 一种合成丙烯酸或丙烯酸酯的方法 | 授权发明 | 2017-09-18 | 2020-12-08 | 新疆中泰化学股份有限公司 | 先进石化化工新材料 | 有效 | 本发明属于有机物合成技术领域，尤其涉及一种合成丙烯酸或丙烯酸酯的方法，包括以下步骤：A、将氯化钯与盐酸加入到蒸馏水中，待混合液澄清后，加入无机载体，然后干燥，得到产物A；B、将双齿配体加入到有机溶剂中，待双齿配体完全溶解后，加入产物A，干燥，得到无机载体担载钯的双齿配体螯合物催化剂；C、将步骤B中得到的无机载体担载钯的双齿配体螯合物催化剂与有机溶剂、有机酸、膦配体及水或醇依次加入到高压反应釜中，然后充入乙炔与一氧化碳，最后反应结束得到丙烯酸或丙烯酸酯，本发明其反应条件温和，乙炔的转化率可以达到99％以上，丙烯酸或丙烯酸酯的选择性可达95％以上，同时所制备得到的催化剂活性高，可重复使用多次。
421 | CN212102644U | CN202020250840.4 | 一种丙烯酸丁酯的精馏系统 | 实用新型 | 2020-03-04 | 2020-12-08 | 东营海德新材料有限公司 | 先进石化化工新材料 | 有效 | 本实用新型涉及一种丙烯酸丁酯的精馏系统，属于化工生产设备的技术领域。包括反应釜、精馏塔、暂存釜和水洗塔。所述反应釜设有蒸馏管道；所述蒸馏管道与冷凝器Ⅰ相连；所述冷凝器Ⅰ与精馏塔相连；所述精馏塔Ⅰ设有正丁醇馏出管道、塔底管道和塔顶管道；所述正丁醇馏出管道与冷凝器Ⅱ相连；所述冷凝器Ⅱ与反应釜通过回流管道连接；所述塔底管道与暂存釜相连；所述暂存釜设有暂存釜出管道；所述反应釜和水洗塔之间设有输送管道；所述输送管道上设有泵；所述暂存釜出管道接入输送管道。本实用新型可及时地将共沸出的混合液分离开，避免了丙烯酸丁酯的过度反应。
422 | CN212102641U | CN202020091880.9 | 一种高产率的丙烯酸丁酯反应提纯系统 | 实用新型 | 2020-01-15 | 2020-12-08 | 东营海德新材料有限公司 | 先进石化化工新材料 | 有效 | 本实用新型涉及一种高产率的丙烯酸丁酯反应提纯系统，属于丙烯酸丁酯生产设备的技术领域。包括萃洗塔、干燥塔和蒸馏塔；所述萃洗塔下部设有进液管；所述萃洗塔上部设有出液管；所述萃洗塔包括筛板、下筛网、上筛网、排液口和侧门；所述上筛网、筛板和下筛网从上到下依次排布；所述进液管道位于筛板与下筛网之间；所述出液管道位于上筛网的上方。本实用新型可以有效的对丙烯酸进行去除，简单快捷；后续的干燥过程可以保证水分的去除，有效地保证了纯化的效果。
423 | CN212090948U | CN202020402340.8 | 一种生产甲基丙烯酸甲酯用蒸馏塔 | 实用新型 | 2020-03-26 | 2020-12-08 | 山东悦天化学有限责任公司 | 先进石化化工新材料 | 有效 | 本实用新型公开了一种生产甲基丙烯酸甲酯用蒸馏塔，包括蒸馏塔和内壳体，所述蒸馏塔一侧外壁安装有冷却壳体，且冷却壳体一侧外壁安装有抽气风扇，冷却壳体两端外壁插接有等距离分布的半导体制冷片，所述冷却壳体底部外壁插接有第一连接管，第一连接管另一端安装有第一空心壳体，所述内壳体底部外壁插接有第二连接管，且第二连接管顶部外壁安装有第二空心壳体，通过设置有抽气泵、冷却壳体、半导体制冷片、第一连接管、第一空心壳体、空心管和第二空心壳体，能够将外界冷却后的空气通过空心管来对甲基丙烯酸甲酯气体进行冷凝，避免内壳体内部的甲基丙烯酸甲酯气体没有被冷凝充分，提高了甲基丙烯酸甲酯气体冷凝效率和质量。
424 | CN212091009U | CN202020440139.9 | 一种甲基丙烯酸甲酯萃取塔 | 实用新型 | 2020-03-30 | 2020-12-08 | 山东悦天化学有限责任公司 | 先进石化化工新材料 | 有效 | 本实用新型公开了一种甲基丙烯酸甲酯萃取塔，包括塔体，所述塔体一端的外壁开设有第一开口，且第一开口的内壁固定安装有竖直设置的透明刻度板，所述塔体一端的一侧内壁开设有竖直设置的第一凹槽，且第一凹槽的内壁固定安装有电动导轨，所述电动导轨一端的外壁滑动连接有电动滑块，且电动滑块一端的外壁固定安装有弧形支撑板，弧形支撑板一端的一侧外壁固定安装有第二导液管，第二导液管的底部外壁固定安装有导液软管。本实用新型提出的一种甲基丙烯酸甲酯萃取塔，通过设置有步进电机、转动杆和搅拌杆，可以由步进电机带动转动杆和搅拌杆进行转动，进而可以带动萃取料转动混合，进而提高了萃取的充分性。
425 | CN212091861U | CN202020485525.X | 一种甲基丙烯酸甲酯回收罐 | 实用新型 | 2020-04-03 | 2020-12-08 | 山东悦天化学有限责任公司 | 先进石化化工新材料 | 有效 | 本实用新型公开了一种甲基丙烯酸甲酯回收罐，包括罐体，所述罐体的内部设置有加热桶，且加热桶圆周外壁的顶部套接有齿轮套，所述罐体顶部外壁的两侧均设有驱动电机，且两个驱动电机的输出轴均设有驱动齿轮，两个驱动齿轮的圆周均与齿轮套的圆周外壁啮合，所述罐体的底部内壁设有加热电阻盘，且罐体顶部外壁的一侧插接有注油管，所述加热桶圆周外壁设有均匀分布的活动片。本实用新型加热油对加热桶进行均匀加热，同时驱动电机通过驱动齿轮和齿轮套带动加热桶转动，且活动片对罐体内的加热油进行搅动，保证加热油温度均匀和对加热桶的加热均匀，可对废液进行搅拌，保证加热均匀，提高加热的效率。
426 | CN212092260U | CN202020453645.1 | 一种用于生产甲基丙烯酸甲酯的反应装置 | 实用新型 | 2020-03-31 | 2020-12-08 | 山东悦天化学有限责任公司 | 先进石化化工新材料 | 有效 | 本实用新型公开了一种用于生产甲基丙烯酸甲酯的反应装置，包括保温壳，所述保温壳的内壁通过螺钉固定有反应罐，且反应罐的内中部设置有搅拌机构，所述保温壳的外壁底部和顶部均开有循环水管插孔，且循环水管插孔的内壁插接有循环水管，所述保温壳的内部设置有送气机构，所述反应罐的两侧外壁顶部分别开有主料管插孔和辅料管插孔，且主料管插孔和辅料管插孔的内壁分别插接有主料管和辅料管。本实用新型可以对反应罐进行加热保温，有助于保证反应罐内部温度适宜，保温壳内部的液体可以加热送气管内部的气体，有助于减小气体对反应罐内部的温度影响，促使辅料和主料在外套管内部混合再共同下料，有助于提高原料的混合效果。
427 | SG11201905071WB | SG11201905071W | Method for obtaining pure butyl acrylate from raw butyl acrylate by distillation, wherein butyl stands for n-butyl or isobutyl | 授权发明 | 2017-12-11 | 2020-12-07 | BASF SE | 先进石化化工新材料 | 有效 | The invention relates to a method for obtaining pure butyl acrylate from raw butyl acrylate by distillation, wherein butyl stands for n-butyl or isobutyl, characterized in that the method is carried out in a dividing wall column (1) having dividing built-in components and an evaporator (7), in which dividing wall column a dividing wall (8) is arranged in the column longitudinal direction in such a way that an upper common column region (9), a lower common column region (14), a feed part (10, 12) having a side feed point (2) and a removal part (11, 13) having a side removal point (3) are formed, the column has a number of theoretical separating stages in the range of 20 to 80, wherein the number of theoretical separating stages of the dividing wall column (1) refers to the sum of the theoretical separating stages in the common upper column region (9), the common lower column region (14) and the feed part (10, 12), the side feed point (2) for the raw butyl acrylate is arranged at a theoretical separating stage in the region beginning at least two theoretical separating stages above the bottommost theoretical separating stage and ending at least two theoretical separating stages below the topmost theoretical separating stage, the side removal point (3) for the pure butyl acrylate is arranged at a theoretical separating stage in the region beginning at least two theoretical separating stages above the bottommost theoretical separating stage and ending at least two theoretical separating stages below the topmost theoretical separating stage, and the dividing wall (8) is arranged in the column in the region beginning at least one theoretical separating stage above the bottommost theoretical separating stage and ending at least one theoretical separating stage below the topmost theoretical separating stage, wherein the liquid amount ratio at the upper end of the dividing wall (8) to the enriching section (10) and to the stripping section (11) of the column is set in a range of 1:0.2 to 1:5.
428 | EP3558923B1 | EP2017832205 | Method for the recovery of pure 2-ethylhexylacrylate or pure 2-propylheptylacrylate from the corresponding raw alkyl acrylate | 授权发明 | 2017-12-11 | 2020-12-02 | BASF SE | 先进石化化工新材料 | 有效 | The invention relates to a method for obtaining pure 2-ethylhexyl acrylate or pure 2-propylheptyl acrylate from the corresponding raw alkyl acrylate by distillation, characterized in that the method is carried out in a dividing wall column (1) having dividing built-in components and an evaporator (7), in which dividing wall column a dividing wall (8) is arranged in the column longitudinal direction in such a way that an upper common column region (9), a lower common column region (14), a feed part (10, 12) having a side feed point (2), and a removal part (11, 13) having a side removal point (3) are formed, in that the column has a number of theoretical separating stages in the range of 10 to 60, wherein the number of theoretical separating stages of the dividing wall column (1) refers to the sum of the theoretical separating stages in the common upper column region (9), the common lower column region (14) and the feed part (10, 12), the side feed point (2) for the corresponding raw alkyl acrylate is arranged at a theoretical separating stage in the region beginning at least two theoretical separating stages above the bottommost theoretical separating stage and ending at least two theoretical separating stages below the topmost theoretical separating stage, the side removal point (3) for the pure 2-ethylhexyl acrylate or pure 2-propylheptyl acrylate is arranged at a theoretical separating stage in the region beginning at least two theoretical separating stages above the bottommost theoretical separating stage and ending at least two theoretical separating stages below the topmost theoretical separating stage, and the dividing wall (8) is arranged in the column in the region beginning at least one theoretical separating stage above the bottommost theoretical separating stage and ending at least one theoretical separating stage below the topmost theoretical separating stage, wherein the liquid amount ratio at the upper end of the dividing wall (8) to the enriching section (10) and to the stripping section (11) of the column is set in a range of 1:0.2 to 1:5.
429 | CN109850854B | CN201811574705.9 | 一种混合气体净化分离回收系统 | 授权发明 | 2018-12-21 | 2020-11-24 | 河南平高电气股份有限公司 ¦ 平高集团有限公司 ¦ 国网安徽省电力公司电力科学研究院 ¦ 国家电网有限公司 | 先进环保产业 | 有效 | 本发明涉及一种混合气体净化分离回收系统，包括串接连接的预处理单元、气体分离单元以及纯净气体回收单元，预处理单元的上游端部具有用于与开关气腔连接的回收口，气体分离单元包括与预处理单元的下游端部连接的初级膜分离器，初级膜分离器的下游并联连接有第一、第二次级膜分离器，第一次级膜分离器与初级膜分离器的氮气出口连接，第二次级膜分离器与初级膜分离器的六氟化硫出口连接，第一次级膜分离器的氮气出口放空，六氟化硫出口通过回流管路连接预处理单元，第二次级膜分离器的氮气出口通过回流管路连接预处理单元，六氟化硫出口连接下游的纯净气体回收单元。使两路次级膜分离器分别用于专门分离出氮气与六氟化硫，提高了分离效果。
430 | CN211998832U | CN201922428672.3 | 一种除去三氟化氮中氧化亚氮的装置 | 实用新型 | 2019-12-29 | 2020-11-24 | 中船(邯郸)派瑞特种气体股份有限公司 | 先进环保产业 | 有效 | 本实用新型涉及一种除去三氟化氮中氧化亚氮的装置，属于精细化工技术领域，该装置包括填料吸收塔、真空解吸水罐、真空泵以及水泵；填料吸收塔顶部设有NF3出口和喷淋口，中下部设有原料气进口，底部设有N2O溶液出口；真空解吸水罐的顶部设有真空口，中部设有进料口，底部设有出水口；填料吸收塔的N2O溶液出口与真空解吸水罐的进料口连接；水泵的两端分别与真空解吸水罐的出水口、填料吸收塔的喷淋口对应连接；真空泵与真空解吸水罐的真空口连接。本发明所述的装置结构简单，操作方便且安全，能够有效地除去三氟化氮中的氧化亚氮，大大降低成本，具有很好的经济价值。
431 | CN211998831U | CN201922357259.2 | 一种电解NF3连续预纯化装置 | 实用新型 | 2019-12-25 | 2020-11-24 | 中船(邯郸)派瑞特种气体股份有限公司 | 先进环保产业 | 有效 | 本实用新型公开了一种电解NF3连续预纯化装置，属于精细化工和环保领域。所述装置包括：脱重塔、脱轻塔、第一低温储罐、第二低温储罐、液氮汽化器、抽真空管线、粗品罐；脱重塔与脱轻塔管线连接，脱轻塔与第一低温储罐、第二低温储罐分别连接，第一低温储罐底部和第二低温储罐底部均与粗品罐管线连接，脱轻塔与抽真空管线连接。所述装置使三氟化氮预纯化流程由原来的冷阱间歇式生产变为连续化生产，相同处理量情况下占地面积减少，预纯化生产成本降低，连续化自动调节，降低了员工的操作难度和工作量；通过排污精细化调节，确保了预纯化设备运行的安全性。
432 | CN211998822U | CN202020378232.1 | 一种六氟化硫的回收装置 | 实用新型 | 2020-03-23 | 2020-11-24 | 福建德尔科技股份有限公司 | 资源循环利用产业 | 有效 | 本实用新型公开了一种六氟化硫的回收装置，属于气体回收技术领域，包括壳体，所述壳体的顶端插接有进气管，所述进气管的底端镶嵌连接有曝气石，所述曝气石间隙连接在过滤箱的内部，所述过滤箱的顶端插接有导气管A，所述导气管A的底端间隙连接有干燥箱，所述干燥箱的外侧过盈连接有网板，所述干燥箱的下方填充有活性炭层，所述壳体的底端插接有导气管B，所述导气管B的输出端固定连接有集气瓶的输入端，所述干燥箱的一侧扣接有箱盖，所述箱盖的表面开设有滑槽，所述滑槽的内部滑动连接有滑板。本实用新型通过安装的干燥箱，能够使得气体内部的水蒸汽被吸收，同时可以方便对干燥箱内部的棉花进行快速的更换，进而提高使用效果。
433 | TWI710545B | TW108100937 | 四氟甲烷之製造方法 | 授权发明 | 2019-01-10 | 2020-11-21 | 日商力森諾科股份有限公司 | 先进石化化工新材料 | 有效 | 本發明提供不易損傷反應裝置，而可安全且便宜地穩定製造四氟甲烷的四氟甲烷之製造方法。其係包含於含有以化學式CpHqClrFs(化學式中之p為3以上18以下之整數，q為0以上3以下之整數，r為0以上9以下之整數，s為5以上30以下之整數)表示且不具有碳-碳不飽和鍵之氟化烴的原料液(1)中，導入氟氣，同時以氣體狀導入反應誘發劑，而製造四氟甲烷。反應誘發劑係藉由與氟氣反應，而誘發自氟化烴與氟氣生成四氟甲烷之反應者，且係選自於常溫常壓下為氣體之烴及氫氣中之至少一種。
434 | TWI710546B | TW108100940 | 四氟甲烷之製造方法 | 授权发明 | 2019-01-10 | 2020-11-21 | 日商力森諾科股份有限公司 | 先进石化化工新材料 | 有效 | 本發明提供不易損傷反應裝置，而可安全且便宜地穩定製造四氟甲烷的四氟甲烷之製造方法。其係包含於含有以化學式CpHqClrFs(化學式中之p為3以上18以下之整數，q為0以上3以下之整數，r為0以上9以下之整數，s為5以上30以下之整數)表示且不具有碳-碳不飽和鍵之氟化烴與反應誘發劑的原料液(1)中，導入氟氣而製造四氟甲烷。反應誘發劑係於常溫常壓下為固體之烴聚合物且藉由與氟氣反應，而誘發自氟化烴與氟氣生成四氟甲烷之反應者。
435 | CN211964205U | CN202020227838.5 | 一种制备四氟化碳气体的装置 | 实用新型 | 2020-02-28 | 2020-11-20 | 福建德尔科技股份有限公司 | 先进石化化工新材料 | 有效 | 本实用新型公开了一种制备四氟化碳气体的装置，包括筒体，所述筒体顶部设有碳粒加料口，所述筒体中下部外侧设有冷却水夹套，所述筒体顶部侧面设有四氟化碳粗气出口，所述筒体下端与筒体横管中部连接，所述筒体横管两端上侧分别连接氟气进口管，所述筒体横管一端的底部设有捞渣口，所述筒体横管内部设有筛板，所述筒体横管外侧设有电加热辐射板，所述电加热辐射板上部设有温度计二。该装置通过氟气进口管由两端低部进气，通氟气量大，反应区空间大，气固接触面积大，反应更充分，除渣更方便，通过底部筛板过滤细渣，顶部侧面产品气出，防止氟气与碳粒反应过后的碳渣堵塞，氟气转化率高于98%，工艺运行稳定。
436 | CN107602369B | CN201710842440.5 | 一种丙烯酸或丙烯酸酯的制备方法 | 授权发明 | 2017-09-18 | 2020-11-17 | 新疆中泰化学股份有限公司 | 先进石化化工新材料 | 有效 | 本发明属于有机物制备技术领域，尤其涉及一种丙烯酸或丙烯酸酯的制备方法，本发明利用制备得到的高担载量的钯盐催化剂，在相对较低的温度和压力下催化乙炔羰基化合成丙烯酸或丙烯酸酯，利用本发明的制备方法以及所制备得到的催化剂，可有效的使乙炔的转化率在98％以上，丙烯酸或丙烯酸酯收率在95％以上，所制备得到的钯盐催化剂其担载量高，可使丙烯酸或丙烯酸酯的制备实现产业化。
437 | CN211952235U | CN201922166025.X | 一种模块化组合式六氟化硫回收装置 | 实用新型 | 2019-12-06 | 2020-11-17 | 河南省日立信股份有限公司 | 先进环保产业 | 有效 | 一种模块化组合式六氟化硫回收装置，包括过滤器及真空压缩机模块、压缩机模块、制冷机组模块、抽真空模块；过滤器及真空压缩机模块，包括进气气路、真空压缩气路和三位两通阀，第一支管、第二支管；压缩机模块，包括压缩气路和设置在压缩气路上的压缩机、第二单向阀，制冷机组模块，包括制冷气路和设在制冷气路上的冷热交换机，抽真空模块，包括抽真空气路和依次设在抽真空气路上的真空计、球阀、真空泵，各模块之间设有连接接口。各模块组合构成整套六氟化硫回收装置。本实用新型可拆分为单一模块，便于搬运或转场装卸作业，也便于六氟化硫回收设备各部分故障维修处理，在工作地点，可将各模块组合为一台六氟化硫回收设备，便于入室就近作业。
438 | CN211936903U | CN202020257164.3 | 一种六氟化硫的卧式反应器 | 实用新型 | 2020-03-05 | 2020-11-17 | 福建德尔科技股份有限公司 | - | 有效 | 本实用新型涉及一种六氟化硫的卧式反应器，包括支撑台，所述支撑台顶部设有外壳体，所述外壳体内侧设有导热内衬板，所述导热内衬板与外壳体之间设有冷水腔，所述导热内衬板内侧设有反应腔，所述外壳体两侧设有驱动电机，所述驱动电机输出端安装有搅拌杆，且所述搅拌杆贯穿外壳体伸入反应腔内，所述反应腔内的搅拌杆上设有搅拌叶片，所述搅拌叶片之间设有U型冷风管，且所述U型冷风管两端贯穿导热内衬板与外壳体，该六氟化硫的卧式反应器采用了风冷与水冷的双重冷却方式，提高了六氟化硫制备反应中的冷却效果，提高了产品的质量。
439 | CN211936935U | CN202020257282.4 | 一种四氟化碳的二级反应器 | 实用新型 | 2020-03-05 | 2020-11-17 | 福建德尔科技股份有限公司 | 先进石化化工新材料 | 有效 | 本实用新型涉及一种四氟化碳的二级反应器，包括壳体，所述壳体内设有反应腔，所述反应腔内设有隔网，所述隔网上设有固态含碳原料，所述壳体上安装有加热器，且所述加热器设于反应腔外侧，所述壳体顶部安装有冷却机构，且所述冷却机构连通反应腔，所述壳体底部设有过滤机构，且所述过滤机构连通反应腔，该四氟化碳的二级反应器采用冷却机构降低了气体通入时的温度，减少高温产生的安全隐患，且提高了氟气与固态含碳原料的接触面积，提高氟气的反应效率，有利于四氟化碳的生产速率。
440 | CN108299236B | CN201810077897.6 | 一种α-氰基丙烯酸酯类化合物的合成方法 | 授权发明 | 2018-01-26 | 2020-11-13 | 浙江工业大学 | 先进石化化工新材料 | 有效 | 一种式III所示的α‑氰基丙烯酸酯类化合物的合成方法，所述合成方法为：在空气氛中，以式I所示的取代乙腈和式II所示的氰基乙酸甲酯作为原料，以Ru/C作为催化剂，在溶剂中于20～60℃充分反应，反应混合物经后处理得到式III所示的α‑氰基丙烯酸酯类化合物；所述的溶剂为乙醇。反应式如下所示，式I、式III中，R选自下列基团之一：苯基、取代苯基、萘基、呋喃基、C1‑C16的烃基，所述取代苯基的取代基为一个，取代基选自C1‑C4烷基、C1‑C4烷氧基、卤素或硝基。本发明方法操作简单，产品收率高纯度好，生产成本低，环境友好，非常适合于工业化大生产。
441 | CN211886832U | CN202020378333.9 | 一种制备六氟化硫的高转化率反应装置 | 实用新型 | 2020-03-23 | 2020-11-10 | 福建德尔科技股份有限公司 | 先进石化化工新材料 | 有效 | 本实用新型公开了一种制备六氟化硫的高转化率反应装置，属于六氟化硫反应装置技术领域，包括反应釜，所述反应釜的顶端可拆卸连接有釜盖，且釜盖的顶端焊接有支撑座，所述支撑座的底端中部安装有减速机，且减速机的输入端嵌入有电机的动力输出端，所述电机的输入端电性连接外部电源，所述减速机的输出端嵌入有传动轴的轴头，在反应釜的壳腔内嵌入有波浪形支撑板，而波浪形支撑板与壳腔之间有矩形支撑块进行支撑，在反应釜遭受撞击时，其壳腔内有波浪形支撑板和矩形支撑块进行抵抗支撑，在节约材料成本的同时提升反应釜的釜体抗干扰能力，实现反应釜转化六氟化硫的工艺稳定，解决了现有制备六氟化硫反应釜的保护能力差反应容易受到影响的问题。
442 | CN211886861U | CN202020378350.2 | 一种六氟化硫气体生产装置 | 实用新型 | 2020-03-23 | 2020-11-10 | 福建德尔科技股份有限公司 | 先进石化化工新材料 | 有效 | 本实用新型的一种六氟化硫气体生产装置，属于六氟化硫的生产领域，包括反应容器、进气管、入料管、测温计、六氟化硫气体出口管、排污管；进气管且位于反应容器内部的出气端上设有导气组件，导气组件用于对进气管中的氟气进行引导并形成多通道分散于反应容器内；导气组件包括导流块、气流分散块和连接套环；连接套环将气流分散块与导流块相互固定，连接套环的上端部与进气管固定连接。导气组件能将来自进气管中的氟气进行引导并形成多通道分散于反应容器中，使得氟气进入后分散均匀，并与熔融硫磺充分接触，即延长两者在反应容器中反应时间，一定程度上提高了六氟化硫的产品品质。
443 | CN211885448U | CN202020378584.7 | 一种制备高纯四氟化碳气体的装置 | 实用新型 | 2020-03-23 | 2020-11-10 | 福建德尔科技股份有限公司 | 先进石化化工新材料 | 有效 | 本实用新型公开了一种制备高纯四氟化碳气体的装置，属于四氟化碳气体制备装置技术领域，包括釜体，所述釜体的内部间隙连接有内壳，且内壳与釜体内壁之间固定连接有波浪形支撑板，所述波浪形支撑板的弧形槽处与内壳和釜体的内壁之间过盈连接有斧形补强块，所述釜体的顶端一体成型有安装板A，将釜体的安装板A与釜盖的安装盘B使用螺栓锁紧，接着在安装板A和安装板B两端开设有C形卡槽然后使用橡胶盘卡合安装板A和安装板B，此时橡胶盘的圆柱形卡块嵌入C形卡槽内，借助橡胶盘对安装板A和安装板B的衔接处进行密封，防止釜体与釜盖之间出现缝隙泄漏气体，解决了现有制备高纯四氟化碳气体的精馏釜与釜盖密封不严密的问题。
444 | JP6792158B2 | JP2017010594 | フッ素化合物ガスの精製方法 | 授权发明 | 2017-01-24 | 2020-11-10 | セントラル硝子株式会社 | 先进环保产业 | 有效 | 【課題】本発明は、フッ素化合物ガスに含まれる微量金属成分を除去する精製方法を提供することを目的とする。 【解決手段】フッ化水素および金属成分を含むフッ素化合物ガスから金属成分を除去する精製方法であって、前記フッ素化合物ガスを、固体の金属フッ化物に接触させ、フッ化水素および金属成分を前記金属フッ化物に吸着させて除去する除去工程を含むフッ素化合物ガスの精製方法を用いる。フッ素化合物ガスが、ClF、ClF3、IF5、IF7、BrF3、BrF5、NF3、WF6、SiF4、CF4、SF6、BF3からなる群より選ばれる少なくとも一種のフッ素化合物を含むことが好ましく、金属フッ化物が、アルカリ金属フッ化物またはアルカリ土類金属フッ化物であることが好ましい。 【選択図】図1
445 | CN107513015B | CN201710552621.4 | 一种依那普利中间体合成母液制备3-苯甲酰基丙烯酸乙酯的方法 | 授权发明 | 2017-07-07 | 2020-11-06 | 浙江工业大学 ¦ 浙江昌明药业有限公司 | 生物医药产业 | 有效 | 本发明公开了一种依那普利中间体合成母液制备3‑苯甲酰基丙烯酸乙酯的方法，在装有回流分水器的装置上，将包含有如式（I）、（II）、（III）所示化合物的依那普利关键中间体合成母液回流条件下除去乙醇和水，然后加入有机溶剂及催化剂，继续加热反应，化合物（II）、（III）在催化剂作用下发生脱氨消除反应生成化合物（I），反应结束后加水洗涤，保留有机层，将有机溶剂浓缩得到化合物（I）。本发明的制备方法工艺简单、操作方便，可对制备加成物（II）分离提纯后的母液进行回收利用，回收得到的3‑苯甲酰基丙烯酸乙酯经过处理可以再次作为原料用于制备加成物（II），提高了3‑苯甲酰基丙烯酸乙酯的利用率，在工业上具有显著的利用价值。
446 | CN211871386U | CN201922424900.X | 一种预纯化电解制备的三氟化氮粗品的装置 | 实用新型 | 2019-12-29 | 2020-11-06 | 中船(邯郸)派瑞特种气体股份有限公司 | 先进石化化工新材料 | 有效 | 本实用新型涉及一种预纯化电解制备的三氟化氮粗品的装置，属于精细化工技术领域，包括除HF塔、平衡压力罐、负压罐、预冷器、冷阱、抽真空系统、液氮源、冷却介质源以及排污系统；除HF塔的下部设有原料气进口和排污口，上部设有出气口，除HF塔上还设有冷氮气入口和冷氮气出口。本实用新型所述装置结构简单，操作方便，基于该装置对直接电解氟化氢和氟化氢铵电解液所制备的三氟化氮粗品进行预处理的过程安全、稳定，运行成本低，能够有效除去三氟化氮粗品中的轻组分和重组分杂质，对提高精制纯化三氟化氮生产效率和降低生产成本具有举足轻重的作用。
447 | CN106795091B | CN201580055710.7 | 用于生产甲基丙烯酸甲酯的减少积垢的方法 | 授权发明 | 2015-10-13 | 2020-11-03 | 罗门哈斯公司 | 先进石化化工新材料 | 有效 | 本申请涉及一种用于由甲基丙烯酰胺和甲醇制备甲基丙烯酸甲酯(MMA)的方法，其中通过在将包含再循环组分的物流再循环到酯化反应区中之前使所述物流酸化来减少积垢。
448 | CN107428666B | CN201580056742.9 | 利用变压蒸馏法分离甲醇/甲基丙烯酸甲酯共沸物 | 授权发明 | 2015-10-02 | 2020-11-03 | 陶氏环球技术有限责任公司 ¦ 罗门哈斯公司 | 先进石化化工新材料 | 有效 | 通过包含以下步骤的方法分离或避免甲醇/MMA共沸物：(1)使含有甲醇/MMA共沸物的第一容器(例如蒸馏塔)内的压力提高；(2)收集呈液体形式的共沸物，且然后置于单独的第二容器(例如另一个蒸馏塔)中；(3)充分地提高压力以便分离或避免共沸物且回收甲醇。
449 | CN109721892B | CN201711022922.2 | 低凝胶含量的偏氟乙烯热塑性树脂及其制备方法和应用 | 授权发明 | 2017-10-27 | 2020-11-03 | 中昊晨光化工研究院有限公司 | 先进石化化工新材料 | 有效 | 本发明涉及有机化学材料领域，具体涉及一种低凝胶含量的偏氟乙烯热塑性树脂。本发明制备所述偏氟乙烯热塑性树脂的原料包括：两种不同的含氟聚合物A和含氟聚合物B，所述含氟聚合物A为熔点介于100～175℃的偏氟乙烯的均聚物或共聚物；所述含氟聚合物B为弹性体物质或熔点小于210℃塑性物质。本发明所述的低凝胶含量的偏氟乙烯热塑性树脂在加工时，提高粘接性，具有良好的加工流动性；不仅保留原聚合物的特性，还相互弥补它们之间的加工缺陷，生产成本低，在高温下的热稳定性好，凝胶含量少，制品缺陷较少，扩宽了偏氟乙烯系树脂的应用。
450 | CN109395732B | CN201811446361.3 | 一种低成本高效生产甲基丙烯酸甲酯的催化剂及其制备方法 | 授权发明 | 2018-11-29 | 2020-11-03 | 中国科学院大连化学物理研究所 ¦ 潍坊三力本诺化学工业有限公司 | 先进石化化工新材料 | 有效 | 本发明公开了一种低成本高效生产甲基丙烯酸甲酯催化剂的制备方法，催化剂采用高分子保护法制成，是一种将活性中心负载在载体上的负载型催化剂，活性中心包括金和一种稀土金属，载体为SiO2、SiO2‑Al2O3、CaCO3、碳材料、分子筛材料中的一种；催化剂中金的负载量为0.05wt％‑0.98wt％，稀土金属的负载量为1wt％‑2.5wt％。本发明采用的制备方法可以得到颗粒均一、活性高的金颗粒催化剂、制备过程简单、操作方便、活性组分的负载量低同时具有优异的活性和很好的稳定性、催化剂的制备成本低廉，甲基丙烯醛的转化率和MMA的选择性高，适合工业化生产。
451 | CN211847154U | CN202020357784.4 | 一种适用于六氟化硫和氮气分离回收的液体回收控制装置 | 实用新型 | 2020-03-19 | 2020-11-03 | 国网陕西省电力有限公司电力科学研究院 ¦ 丁五行 ¦ 国家电网有限公司 ¦ 国网(西安)环保技术中心有限公司 | 资源循环利用产业 | 有效 | 本实用新型公开了一种适用于六氟化硫和氮气分离回收的液体回收控制装置，包括依次串联连接的进气口、第一电磁阀、温度控制单元、缓冲罐、第二电磁阀、液体泵和钢瓶接头，缓冲罐底部的罐体出口附近安装有液位传感器。本实用新型能够防止缓冲罐内气体中混有的N2进入外部容器，保证外部容器中收集的SF6液体的纯度。
452 | CN211848159U | CN201922357413.6 | 一种三氟化氮电解槽的加料装置 | 实用新型 | 2019-12-25 | 2020-11-03 | 中船(邯郸)派瑞特种气体股份有限公司 | 先进石化化工新材料 | 有效 | 本实用新型公开了一种三氟化氮电解槽的加料装置，属于三氟化氮制备领域。所述装置包括：储料槽、隔膜泵、电解槽和循环管道；其中，所述储料槽的出口通过管道和自动阀与隔膜泵入口连接，隔膜泵出口通过管道和自动阀与电解槽入口连接；循环管道一端连接储料槽，另一端连接电解槽，用于加料完毕后储料槽供给电解槽的电解液循环回到储料槽；隔膜泵与仪表空气气源连接；所述隔膜泵为两个以上并联设置，电解槽为两个以上并联设置。本实用新型所述的加料装置，能够实现对电解槽的连续补料，电解槽利用管道连续补料，能提高补料操作的安全性，提高电解槽产气收集率，降低人员成本，大规模安全制备NF3气体。
453 | CN106905152B | CN201710161592.9 | 含2-羰基溴和炔基的丙烯酸酯类单体及其聚合物、合成方法和用途 | 授权发明 | 2017-03-17 | 2020-10-30 | 中国科学院上海有机化学研究所 | 先进石化化工新材料 | 有效 | 本发明提供了含2‑羰基溴和炔基的丙烯酸酯类单体及其聚合物、合成方法和用途。单体和聚合物分别具有如下结构式：所得聚合物用于制备结构规整的致密的两亲性聚合物分子刷；该两亲性聚合物分子刷可以简单地涂刷于固体表面，即可形成高质量的抗生物污染的表面保护膜，操作方便快捷，适合于工业规模化应用。
454 | CN108821974B | CN201810938117.2 | 一种烷氧基丙烯酸酯的制备方法 | 授权发明 | 2018-08-17 | 2020-10-27 | 中国科学院兰州化学物理研究所 | 生物医药产业 | 有效 | 本发明公开了一种烷氧基丙烯酸酯的制备方法，以重氮甲酸酯和取代的缩醛或缩酮为原料，以路易斯酸为催化剂，在50‑120摄氏度反应1‑24小时发生烯基化反应；反应结束后抽干溶剂，柱层析分离即可得到烷氧基丙烯酸酯类化合物。本发明所述反应原料和催化剂廉价易得，合成工艺简单，大大降低了合成成本；反应条件温和，产率高，易于工业化；反应原料及催化剂清洁无毒，对环境污染小。
455 | CN109438617B | CN201811546052.3 | 具有松香基粘性单体的高初粘乳液型丙烯酸酯压敏胶及其制备方法 | 授权发明 | 2018-12-15 | 2020-10-27 | 深圳市益达兴科技股份有限公司 | 先进石化化工新材料 | 有效 | 本发明公开了一种具有松香基粘性单体的高初粘乳液型丙烯酸酯压敏胶，松香基粘性单体由3‑异丙烯基‑二甲基苄基异氰酸酯和脱氢枞胺反应得到，高初粘乳液型丙烯酸酯压敏胶由（甲基）丙烯酸酯单体和松香基粘性单体进行乳液聚合得到，该黏性单体合成的乳液型丙烯酸酯压敏胶具有初粘力高、剥离强度中等、剥离后被粘物表面无残胶的特点。
456 | CN110203886B | CN201910535623.1 | 一种以三氟化氮为氟化剂的熔盐脱氧方法 | 授权发明 | 2019-06-20 | 2020-10-23 | 中国科学院上海应用物理研究所 | 核电产业 | 有效 | 本发明公开了一种以三氟化氮为氟化剂的熔盐脱氧方法，所述熔盐脱氧方法包括以下步骤：(1)去除反应器中的空气和水；所述反应器中装有熔盐；(2)加热所述反应器至所述熔盐完全熔融，通入三氟化氮和惰性气体的混合气体，反应12～72h即可；所述三氟化氮和惰性气体的混合气体中所述三氟化氮体积分数为5％～50％。本发明工艺采用三氟化氮代替氟化氢作为氟化剂，克服了现有工艺安全性差、设备腐蚀严重使用寿命短，操作复杂，成本高的缺点，且三氟化氮具有化学毒性较低，室温下性质稳定的优点。
457 | US10807063B1 | US16/731490 | Device and method for continuously manufacturing acrylate compound | 授权发明 | 2019-12-31 | 2020-10-20 | INDUSTRIAL TECHNOLOGY RESEARCH INSTITUTE | 先进石化化工新材料 | 有效 | A device for continuously manufacturing acrylate compound and a method for continuously manufacturing acrylate compound are provided. The device for continuously manufacturing acrylate compound includes a reaction system, a feed tank and a collection tank. The feed tank connects to the inlet port of the reaction system, in order to introduce an alcohol compound and acrylic acid compound into the reaction system. The collection tank connects to the outlet port of the reaction system, in order to collect the acrylate compound. In particular, the reaction system includes at least two reaction units, an inlet port and an outlet port, wherein each reaction unit includes a microreactor and a centrifugal element.
458 | CN109956867B | CN201711339235.3 | 用于涂料的丙烯酸酯类化合物、制备方法和包含其的涂料及用途 | 授权发明 | 2017-12-14 | 2020-10-20 | 无锡阿科力科技股份有限公司 | 先进石化化工新材料 | 有效 | 本发明涉及一种用于涂料的丙烯酸酯类化合物，所述化合物具有式(I)的结构。本发明提供的用于涂料的丙烯酸酯类化合物同时具有亲油性的多环脂基和亲水性的羟基，及较高的聚合反应活性，用于溶剂型丙烯酸涂料，涂层表现出优异的耐侯性、耐磨性、高光泽度及丰满度等；用于水性丙烯酸涂料，该化合物的亲水性羟基基团及亲油性的脂环基团在乳化体系中表现出良好的相溶性，聚合活性高，单体残留量低，成膜后涂层表现出优异的耐侯性、耐水耐油性、抗冲击性及高光泽度等性质。且制备方法工艺过程简单，条件易控，且副反应少，反应原料转化率高，产品纯度高。
459 | CN108440702B | CN201810222743.1 | 一种高热稳定性乙烯-四氟乙烯共聚物的制备方法 | 授权发明 | 2018-03-19 | 2020-10-20 | 浙江巨化技术中心有限公司 ¦ 浙江巨圣氟化学有限公司 | 先进石化化工新材料 | 有效 | 本发明公开了一种高热稳定性乙烯‑四氟乙烯共聚物的制备方法，按重量份数，向反应釜中加入溶剂500～1000份、液相单体4～8份、链转移剂0.5～1.5份、三氟甲烷磺酸乙酯0.05～5份后，通入四氟乙烯和乙烯的第一混合单体将反应釜压力升至10‑20bar，再加入引发剂0.1～1份，在40‑80℃进行聚合反应，聚合反应开始后，通过补加四氟乙烯和乙烯的第二混合单体使反应釜压力维持在10‑20bar，当补加第二混合单体达到20～100份时，结束聚合反应，将得到的含ETFE的浆料干燥即得到高热稳定性乙烯‑四氟乙烯共聚物产品。本发明具有工艺简单，操作弹性大，产品性能好，应用领域广的优点。
460 | CN211689250U | CN201922483392.2 | 一种三氟化氮电解中产生的含镍废料的处理装置 | 实用新型 | 2019-12-31 | 2020-10-16 | 中船(邯郸)派瑞特种气体股份有限公司 | 资源循环利用产业 | 有效 | 本实用新型涉及一种三氟化氮电解中产生的含镍废料的处理装置，属于电解法制备三氟化氮技术领域。本实用新型所述的装置结构简单，操作方便，运行稳定且安全，能够有效回收三氟化氮电解产生的含镍废料中的氟化氢铵并能够作为电解制备三氟化氮的原料，回收的除去氟化氢铵的含镍残渣经过高温处理后可以形成单质镍，从而实现对含镍废料的无害化处理，具有很好的工业应用价值。
461 | EP3558921B1 | EP2017811596 | Method for the recovery of pure butyl acrylate from raw butyl acrylate by means of distillation, wherein butyl stands for n-butyl or isobutyl | 授权发明 | 2017-12-11 | 2020-10-14 | BASF SE | 先进石化化工新材料 | 有效 | The invention relates to a method for obtaining pure butyl acrylate from raw butyl acrylate by distillation, wherein butyl stands for n-butyl or isobutyl, characterized in that the method is carried out in a dividing wall column (1) having dividing built-in components and an evaporator (7), in which dividing wall column a dividing wall (8) is arranged in the column longitudinal direction in such a way that an upper common column region (9), a lower common column region (14), a feed part (10, 12) having a side feed point (2) and a removal part (11, 13) having a side removal point (3) are formed, the column has a number of theoretical separating stages in the range of 20 to 80, wherein the number of theoretical separating stages of the dividing wall column (1) refers to the sum of the theoretical separating stages in the common upper column region (9), the common lower column region (14) and the feed part (10, 12), the side feed point (2) for the raw butyl acrylate is arranged at a theoretical separating stage in the region beginning at least two theoretical separating stages above the bottommost theoretical separating stage and ending at least two theoretical separating stages below the topmost theoretical separating stage, the side removal point (3) for the pure butyl acrylate is arranged at a theoretical separating stage in the region beginning at least two theoretical separating stages above the bottommost theoretical separating stage and ending at least two theoretical separating stages below the topmost theoretical separating stage, and the dividing wall (8) is arranged in the column in the region beginning at least one theoretical separating stage above the bottommost theoretical separating stage and ending at least one theoretical separating stage below the topmost theoretical separating stage, wherein the liquid amount ratio at the upper end of the dividing wall (8) to the enriching section (10) and to the stripping section (11) of the column is set in a range of 1:0.2 to 1:5.
462 | EP3412712B1 | EP2017734624 | Polytetrafluoroethylene tube | 授权发明 | 2017-03-09 | 2020-10-14 | JUNKOSHA INC. | 先进石化化工新材料 | 有效 | The present invention relates to a tube of polytetrafluoroethylene having a thin thickness, and an object of the present invention is to provide a tube having a large tensile strength, while having a large tensile elongation at break. The object is achieved by a polytetrafluoroethylene tube having a thickness of 0.1 mm or less, a tensile elongation at break of 350% or more, and a melting energy of 0.6 J/g or more which is calculated from an endothermic peak at 370°C±5°C in a procedure of increasing a temperature in differential scanning calorimetry (DSC).
463 | DE602017025479T2 | DE602017025479 | POLYTETRAFLUOROETHYLENROHR | 授权发明 | 2017-03-09 | 2020-10-14 | JUNKOSHA, INC. | - | 有效 | -
464 | CN109810037B | CN201910091688.1 | 一种锡催化制备2-硫代苯磺酰甲基-3-苯基丙烯酸甲酯类化合物的方法 | 授权发明 | 2019-01-30 | 2020-10-09 | 浙江鑫骋物流有限公司 | 先进石化化工新材料 | 有效 | 本发明公开了一种锡催化制备2‑硫代苯磺酰甲基‑3‑苯基丙烯酸甲酯类化合物的方法，制备方法为苯甲醛类化合物、3‑醛基丙酸甲酯和苯亚磺酸类化合物在芳烃为溶剂的反应介质中，在过渡金属盐酸盐为催化剂，在单斜硫的促进下充分反应，制得反应物，反应物通过后处理制得2‑硫代苯磺酰甲基‑3‑苯基丙烯酸甲酯类化合物；过渡金属盐酸盐催化剂为5mol%当量的溴化锡，醇溶剂为甲苯，本发明产率良好，节约成本；对设备的要求较低，后处理方便；催化剂高效不需后处理；催化体系适应性广，适用于大规模工业化材料中间体生产。
465 | CN110467698B | CN201810442192.X | 一种乙烯改性聚全氟乙丙烯树脂及其制备方法 | 授权发明 | 2018-05-10 | 2020-10-09 | 中昊晨光化工研究院有限公司 | 先进石化化工新材料 | 有效 | 本发明涉及一种乙烯改性聚全氟乙丙烯树脂的制备方法，其主要改进点为，以乙烯、全氟丙烯和四氟乙烯为原料，通过聚合反应制备乙烯改性聚全氟乙丙烯树脂。本发明的方法制备得到的FEP树脂粘接性能较好，对金属基材的粘接力是普通FEP的数倍，得到的高聚物熔点为200～250℃，低于普通FEP的熔点，提高了其加工性能和应用范围。而且本发明的生产方法简单，生产成本低，合成过程易于控制。
466 | CN211643935U | CN201922091809.0 | 可自装卸式六氟化硫气体回收装置 | 实用新型 | 2019-11-28 | 2020-10-09 | 河南省日立信股份有限公司 | 先进环保产业 | 有效 | 可自装卸式六氟化硫气体回收装置，包括装置本体，装置本体前侧下部和后侧下部分别设置有两个前车轮和两个后车轮，装置本体上在两个前车轮的后侧和两个后车轮的后侧分别设置有结构相同的前支撑调节架和后支撑调节架；前支撑调节架和后支撑调节架均包括呈一字型连接的左水平伸缩机构及右水平伸缩机构，左水平伸缩机构的左端设有左垂直升降机构，右水平伸缩机构的右端设有右垂直升降机构。本实用新型解决了六氟化硫气体回收装置周转运输时上、下车带来困难的难题，节约了因为租赁或购买吊车、叉车等辅助设备的成本，推进六氟化硫气体回收装置的发展，具有极大的经济及社会效益。
467 | IN348953B | IN201817005267 | Production methods for aqueous emulsion, fine powder and stretched porous body of modified polytetrafluoroethylene | 授权发明 | 2018-02-12 | 2020-10-09 | AGC INC. | 先进石化化工新材料 | 有效 | To provide a production method for an aqueous emulsion of modified polytetrafluoroethylene which is environmentally friendly and which is suitable for producing a stretched porous body having excellent breaking strength. A production method for an aqueous emulsion of modified polytetrafluoroethylene, which is a method to obtain an aqueous emulsion of modified polytetrafluoroethylene particles having an average primary particle diameter of from 0.10 to 0.30 μm, by subjecting tetrafluoroethylene and a perfluoroalkyl ethylene to emulsion polymerization in an aqueous medium, using a polymerization initiator, in the presence of a fluorinated anionic surfactant having a LogPOW of from 2.4 to 3.4, wherein the amount of the perfluoroalkyl ethylene to be used, is from 120 to 3,000 ppm to the final production amount of the modified polytetrafluoroethylene; at the initiation of the emulsion polymerization, the entire amount of the perfluoroalkyl ethylene is permitted to be present, and, as the polymerization initiator, either one or both of a combination of a bromate and a bisulfite or sulfite, and a combination of a permanganate and oxalic acid, are used.
468 | CN211611680U | CN201921985421.9 | 一种用于SF6气体的回收设备 | 实用新型 | 2019-11-15 | 2020-10-02 | 中质(江苏)通用技术有限责任公司 | 资源循环利用产业 | 失效 | 本实用新型提供了一种用于SF6气体的回收设备，适应于气体回收技术领域的生产与应用，用于SF6气体的回收设备包括，安装底座，安装底座上从左至右开有安装槽，且安装槽内壁底部开有若干个均匀分布的渗孔，安装底座前后两端均开有与安装槽相通的滑动槽，本实用新型的有益效果在于：通过设置卡板、锁定帽以及锁定轴，方便使用者根据回收点处SF6气体回收量快速增加或递减真空收集罐的数量，适用性较佳；同时通过设置集水箱、水管以及水阀，以便于回收过程中所产生的冷凝水的再次利用，从而增强了该种用于SF6气体的回收设备的环保性，解决了现有的用于SF6气体的回收设备，适用性不佳以及环保性一般的问题。
469 | CN211612100U | CN201921985860.X | 一种SF6气体的收集设备 | 实用新型 | 2019-11-15 | 2020-10-02 | 中质(江苏)通用技术有限责任公司 | 先进环保产业 | 失效 | 本实用新型公开了一种SF6气体的收集设备，本实用新型涉及SF6气体收集设备技术领域，SF6气体的收集设备，包括收集箱和净化管，收集箱包括储气腔、净化腔以及隔板，且隔板垂直固定于储气腔和净化腔之间，储气腔位于净化腔左侧，且净化管垂直盘绕于净化腔内部；净化管内部设有杂质过滤组件、粉尘过滤板一、粉尘过滤板二以及筛板，且杂质过滤组件位于净化管内部上方位置，粉尘过滤板一和粉尘过滤板二固定于净化管内部中上方，且粉尘过滤板二平行于粉尘过滤板一下方，筛板固定于净化管内部中下方；本实用新型的有益效果在于：将储气腔和净化腔进行隔离，避免混淆/提高粉尘过滤的效果。
470 | CN211537708U | CN202020100968.2 | 一种高效率新型丙烯酸丁酯反应釜 | 实用新型 | 2020-01-16 | 2020-09-22 | 东营海德新材料有限公司 | 先进石化化工新材料 | 有效 | 本实用新型提供了一种高效率新型丙烯酸丁酯反应釜，包括反应罐，反应罐的下封盖上设有卸料口A和卸料口B；反应罐的卸料口A与分离罐的中上部通过管路A连接，管路A上自卸料口A至分离罐的方向依次设有阀门A、三通A、泵A、三通B和阀门B；分离罐底部的液体出口与三通A通过管路B连接，在管路B上设有阀门C；三通B连接有三通C，三通C的一个出口通过管路C与反应罐连接，一个出口通过管路D与中和罐连接，在管路C上设有阀门D，在管路D上设有阀门E。该反应釜通过将三通泵及阀门合理的配合使用，实现了管路排布简洁、管路利用率高的优点，通过上述设置，使得该反应釜在使用过程中具有易于故障排除、安全隐患低的优点。
471 | CN211546372U | CN202020091571.1 | 一种丙烯酸丁酯重组份回收利用的生产系统 | 实用新型 | 2020-01-15 | 2020-09-22 | 东营海德新材料有限公司 | 资源循环利用产业 | 有效 | 本实用新型涉及一种丙烯酸丁酯重组份回收利用的生产系统，属于丙烯酸丁酯重组份回收利用的技术领域。包括精制塔、裂解塔、丙烯酸丁酯接收釜和正丁醇计量罐。所述精制塔设有一条进料管道；所述精制塔底部通过管道连接裂解塔；所述裂解塔的顶部与裂解冷凝器相连；所述裂解冷凝器与精制塔相连；所述精制塔顶部与精制冷凝器相连；所述精制冷凝器有两个出口；其中一个出口通过丙烯酸丁酯接收管道与丙烯酸丁酯接收釜相连，另一个出口与正丁醇冷凝器相连；所述正丁醇冷凝器与正丁醇计量罐相连；所述正丁醇计量罐与丙烯酸丁酯反应釜相连；所述所有管道上设有泵。本实用新型将副产物回收再利用，节约了生产成本。
472 | CN211546172U | CN201922258905.X | 生产丙烯酸丁酯用反应装置 | 实用新型 | 2019-12-12 | 2020-09-22 | 东营海德新材料有限公司 | 先进石化化工新材料 | 有效 | 本实用新型涉及化工合成技术领域，具体涉及一种生产丙烯酸丁酯用反应装置，所述反应装置包括第一酯化反应器、第二酯化反应器、脱水塔、萃取塔、中和塔、醇回收塔、储料罐和废水处理池，所述第一酯化反应器、第二酯化反应器、萃取塔、中和塔、储料罐依次管道连通，所述脱水塔与第一酯化反应器管道连通，所述萃取塔与醇回收塔管道连通，所述醇回收塔与废水处理池管道连通，所述废水处理池包括芬顿氧化池和水解酸化池。该反应装置能够丙烯酸丁酯生产过程产生的废水进行有效处理。
473 | IN347233B | IN6506DELNP2015 | Polytetrafluoroet hylene molding powder and process for producing polytetrafluoroet hylene agglomerated product | 授权发明 | 2015-07-23 | 2020-09-21 | AGC INC. | 先进石化化工新材料 | 有效 | To provide a process for producing a PTFE molding powder having a high bulk density from granular polymer particles without using an emulsifying agent having problems of bioaccumulation and toxicity. A process for producing a polytetrafluoroethylene molding powder, which comprises a step of suspension-polymerizing a monomer containing at least 99.8 mass% of tetrafluoroethylene in an aqueous medium to produce granular polymer particles and a step of milling the granular polymer particles, wherein the aqueous medium contains a compound represented by RF(OCF(X1)CF2)k-iOCF(X2)COO M+, at a concentration of from 0.5 to 2,000 ppm. RF is a perfluorinated C1-10 monovalent organic group, X1 and X2 are fluorine atoms, etc., and M+ is an ammonium ion or the like.
474 | CN108101767B | CN201611061407.0 | 一种丙烯酸和丙烯酸甲酯的制备方法 | 授权发明 | 2016-11-25 | 2020-09-18 | 中国科学院大连化学物理研究所 | 先进石化化工新材料 | 有效 | 本发明提供了一种丙烯酸和丙烯酸甲酯的制备方法，该方法将含有甲缩醛和一氧化碳的原料气通过固体酸催化剂，在反应温度180‑400℃、反应压力0.1‑15.0MPa，甲缩醛进料空速为0.05‑10.0h‑1，甲缩醛体积百分含量为0.1‑95％的条件下以高的转化率和选择性生成丙烯酸和丙烯酸甲酯。
475 | US10774025B2 | US16/607018 | Method for producing polyfunctional acrylate | 授权发明 | 2018-04-26 | 2020-09-15 | OSAKA ORGANIC CHEMICAL INDUSTRY LTD. | 先进石化化工新材料 | 有效 | The present invention provides a production method of a multifunctional acrylate with a reduced tin content which includes adding an acid to a mixture containing an organotin compound and a multifunctional acrylate and distilling the mixture containing the acid.
476 | CN109569600B | CN201811446358.1 | 合成甲基丙烯酸甲酯的催化剂及其制备方法 | 授权发明 | 2018-11-29 | 2020-09-15 | 中国科学院大连化学物理研究所 ¦ 潍坊三力本诺化学工业有限公司 | 先进石化化工新材料 | 有效 | 本发明公开了一种合成甲基丙烯酸甲酯的催化剂的制备方法，所述催化剂采用高分子保护法制成，该催化剂包括活性中心和载体，活性中心包括金和两种镧系金属，载体包括二氧化硅、氧化铝和碱金属或碱土金属中的一种，碱金属或碱土金属在催化剂中以氧化物形式存在。本发明的催化剂的Au负载量低、制备过程简单、操作方便、具有优异的活性和很好的稳定性而且催化剂价格低廉，甲基丙烯醛的转化率和MMA的选择性高，适合工业化生产。
477 | TWI704131B | TW105109039 | （甲基）丙烯酸酯之製造方法 | 授权发明 | 2016-03-23 | 2020-09-11 | 日商東亞合成股份有限公司 | 先进石化化工新材料 | 有效 | 藉由本發明，係提供一種(甲基)丙烯酸酯之製造方法，其特徵為合併使用下述觸媒A及下述觸媒B，使醇與單官能(甲基)丙烯酸酯進行酯交換反應來製造(甲基)丙烯酸酯時，對酯交換反應之反應生成物進行與下述吸附劑C之接觸處理。 觸媒A：選自由具有氮雜雙環構造之環狀三級胺或其鹽或其錯合物、脒或其鹽或其錯合物、具有吡啶環之化合物或其鹽或其錯合物、膦或其鹽或其錯合物、具有三級二胺構造之化合物或其鹽或其錯合物所成之群的一種以上之化合物。 觸媒B：選自由含有鋅之化合物所成之群的一種以上之化合物。 吸附劑C：選自由含有鎂、鋁、矽中至少一種之氧化物及氫氧化物所成之群的一種以上之化合物。
478 | US10766845B2 | US16/813328 | Fluorination of acrylate esters and derivatives | 授权发明 | 2020-03-09 | 2020-09-08 | VIFOR (INTERNATIONAL) LTD. | 先进石化化工新材料 | 有效 | The present invention generally relates to processes for converting acrylate esters or a derivative thereof to difluoropropionic acid or a derivative thereof. This process is generally performed using fluorine gas in a hydrofluorocarbon solvent.
479 | CN108097305B | CN201611054340.8 | 一种用于制备丙烯酸和/或丙烯酸甲酯的催化剂的再生方法 | 授权发明 | 2016-11-25 | 2020-09-04 | 中国科学院大连化学物理研究所 | 先进石化化工新材料 | 失效 | 本发明公开了一种催化剂的再生方法，其中，所述催化剂经历了由含有一氧化碳和甲醛类化合物的原料来制备丙烯酸和/或丙烯酸甲酯，所述方法包括在含有氢气的气氛中，于250℃至600℃温度下再生所述催化剂。
480 | CN108097289B | CN201611054338.0 | 一种用于制备丙烯酸和/或丙烯酸甲酯的催化剂的再生方法 | 授权发明 | 2016-11-25 | 2020-09-04 | 中国科学院大连化学物理研究所 | 先进石化化工新材料 | 失效 | 本发明公开了一种催化剂的再生方法，其中，所述催化剂经历了由含有一氧化碳和甲醛类化合物的原料来制备丙烯酸和/或丙烯酸甲酯，所述方法包括在含有氧气的气氛中，于200℃至600℃温度下再生所述催化剂。
481 | CN211411556U | CN201922398822.0 | SF6气体在线干燥装置 | 实用新型 | 2019-12-27 | 2020-09-04 | 上海昌鹭智能技术有限公司 | - | 失效 | 本实用新型属于SF6电气设备领域，尤其是一种SF6气体在线干燥装置，针对现有SF6气体在线干燥装置的干燥效果差，且干燥时间较短，需要反复干燥，效率低的问题，现提出如下方案，其包括两个安装座，两个安装座相互靠近的一侧固定安装有同一个干燥箱，所述干燥箱的一侧固定安装有风机，风机的出气口上固定安装有输送管，输送管的一端固定安装在干燥箱内，所述干燥箱的底部固定安装有检测器，检测器的进气管固定安装在干燥箱内，干燥箱的两侧内壁上均固定安装有三个导流板，干燥箱的两侧内壁上均固定安装有多个加热板。本实用新型结构合理，操作方便，SF6气体在线干燥装置的干燥效果好，且干燥次数多，不需要反复干燥，效率高。
482 | IN345940B | IN1913KOLNP2015 | Production method for polytetrafluoroe thylene aqueous dispersion | 授权发明 | 2015-06-18 | 2020-09-02 | DAIKIN INDUSTRIES LTD. | 先进石化化工新材料 | 有效 | The present invention aims to provide a method of producing a PTEE aqlueous dispersion which contains PTFE particles having a smafL particle size and which is excellent in dispersion stabitity by multistage polymerization without using a long-chain fluorosurfactant. The method includes the steps of: (1) polymerizing a fluoromonomer in an aqueous medlum in the presence of a fluorosurfactant and a polymerization initiator to provide an aqueous dlspersion containing particles of at least one fluoropolymer selected from the group consisting of PTEE and melt-processlble fluororesins excluding polytetrafluoroethylene and (2) pollmerizing TFE alone or TFE and a modifying monomer in an aqueous medium in the presence of the fluoropolymer particles and a polymerization initiator to provide an aqueous dispersion containing PTEE particles. The fluoropolymer particles have an equivalent weight (EW) of 6,000 or more and a volume average particle size of not smaller than 0.1 nm but smalfer than 20 nm.
483 | CN211384933U | CN201922286089.3 | 一种聚偏氟乙烯聚合釜助剂搅拌加注装置 | 实用新型 | 2019-12-18 | 2020-09-01 | 山东德宜新材料有限公司 | 先进石化化工新材料 | 有效 | 本实用新型公开了一种聚偏氟乙烯聚合釜助剂搅拌加注装置，涉及到聚偏氟乙烯聚合釜领域，包括框架，框架的顶部固定安装有电机箱一，电机箱一的内侧壁上固定安装有抽水泵，框架的底部固定安装有电机箱二，电机箱二的内侧壁上固定安装有电动机，电机箱二的一侧设置有安装孔一，安装孔一的内侧壁上固定安装有电源插头，电机箱二的顶部固定安装有混合桶，混合桶内设置有叶轮，混合桶的顶部设置有安装孔四，安装孔四的内侧壁上固定安装有进料斗，该一种聚偏氟乙烯聚合釜助剂搅拌加注装置，便于使用，功能多样，具有良好的发展前景。
484 | CN107534080B | CN201680020672.6 | 压电膜及其制造方法 | 授权发明 | 2016-04-01 | 2020-08-28 | 电子化学有限公司 | 先进石化化工新材料 | 有效 | 得到耐热性及耐变形性比以往的压电膜优异的压电膜及其制造方法。其是由偏氟乙烯与三氟乙烯的共聚物形成的压电膜，所述共聚物中，偏氟乙烯为82摩尔％以上且86摩尔％以下的范围，所述共聚物的分子量为60万以上，上述压电膜为在140℃以上且150℃以下的温度范围内进行热处理结晶化而使其产生压电特性的压电膜。此外，其特征在于，耐热性为140℃以上，断裂应变为8％以上且55％以下的范围内，耐变形性优异。
485 | CN108192009B | CN201711476149.7 | 1,1-二氟乙烯共聚物及其制备方法 | 授权发明 | 2017-12-29 | 2020-08-25 | 山东华夏神舟新材料有限公司 | 先进石化化工新材料 | 有效 | 本发明涉及一种1,1‑二氟乙烯共聚物及其制备方法，属于氟化工技术领域。本发明所述的1,1‑二氟乙烯共聚物为包含多个连续相的非均相聚合物，包含：(a)60‑80％的第一连续聚合物相，其包含95‑100％的偏二氟乙烯单体单元和0‑5％的其他含氟单体单元；(b)20‑40％的第二连续聚合物相，其包含65‑85％的偏二氟乙烯单体单元和15‑35％的共聚单体单元；共聚单体为六氟丙烯或全氟乙烯基醚中的一种或两种。本发明所述的1,1‑二氟乙烯共聚物具有优异的低温柔韧性和高熔融温度；本发明同时提供了一种简单易行的制备方法，其改善了聚偏氟乙烯的结晶度，提升了柔韧性，同时共聚物具备高熔融温度和良好的耐溶剂性能。
486 | CN109293511B | CN201811336805.8 | 一种丙酸甲酯与甲醛羟醛缩合制甲基丙烯酸甲酯的方法 | 授权发明 | 2018-11-12 | 2020-08-25 | 西南化工研究设计院有限公司 | 先进石化化工新材料 | 有效 | 本发明提供一种丙酸甲酯与甲醛羟醛缩合制甲基丙烯酸甲酯的方法，属于甲基丙烯酸甲酯合成技术领域。丙酸甲酯、甲醛源、甲醇、水和含氧流化气经预热后进入流化床反应器，含氧流化气中的氧气与催化剂表面的积碳反应被消耗，形成上部贫氧区和下部含氧区；在上部贫氧区，丙酸甲酯与甲醛反应生成MMA，催化剂表面形成积碳；在下部含氧区，催化剂与氧气接触烧除表面的积碳；催化剂在流化床内持续内循环流动，下部含氧区再生后的催化剂通过床料内循环返回上部贫氧区，为羟醛缩合过程稳定提供新鲜催化表面，积碳催化剂重新返回下部含氧区开始下一个循环，气相产物输送至后续分离单元。本发明有效解决了丙酸甲酯和甲醛羟醛缩合过程中催化剂快速积碳失活问题。
487 | CN211310841U | CN201922389620.X | 一种用于生产六氟化硫的高温裂解器 | 实用新型 | 2019-12-26 | 2020-08-21 | 洛阳森蓝化工材料科技有限公司 | 先进环保产业 | 有效 | 一种用于生产六氟化硫的高温裂解器，包括内管、套装在内管外侧的外管，内管凸出于外管的上端部设有气体进口，外管的上端部设有气体出口，内管与外管之间的间隙构成供气体产物流动的通道；外管的外侧环设有用于加热进入裂解器的气体产物以使其进行裂解反应的加热装置，其下端部设有与外管相连通的集尘器。本实用新型设计的裂解器利用气流在管内回流实现气体加热过程强制折流流动，同时先进入裂解器的气体在内管预热、外管加热，实现了裂解器中气体温度从低到高逐级增长，同一层流面的气体温度比较均匀；在裂解器下部增加一个集尘器，用于收集SF6粗产品夹带的固体杂质，解决了系统堵塞问题，工艺运行更加稳定。
488 | TWI702204B | TW106102625 | 具有茀骨架的雙酚類、其製造方法，以及衍生自該雙酚類之聚芳酯樹脂、（甲基）丙烯酸酯化合物及環氧樹脂 | 授权发明 | 2017-01-24 | 2020-08-21 | 日商田岡化學工業股份有限公司 | 先进石化化工新材料 | 有效 | 一種以下通式(1)表示之雙酚類， (式中，R1至R4係各自相同或不同且表示烷基、芳基或鹵素原子，n1及n2係各自相同或不同且表示1至4的整數，k1至k4係各自相同或不同且表示0或1至4的整數，k1至k4之中，至少1個為2以上時，各自對應之R1至R4可相同亦可不同)。
489 | CN106699560B | CN201510794440.3 | 一种含甲基丙烯酸甲酯的物流的分离设备与分离方法 | 授权发明 | 2015-11-18 | 2020-08-14 | 上海浦景化工新材料有限公司 | 先进石化化工新材料 | 有效 | 本发明涉及化工分离技术领域，具体涉及一种含甲基丙烯酸甲酯(MMA)物流的分离设备与分离方法，所述的分离设备包括溶剂罐、萃取塔、丙酸甲酯回收塔、MMA回收塔、醇酯回收塔、萃取剂回收塔，分离方法包括如下步骤：1)MMA物流在萃取塔中经萃取剂萃取得到萃取相和萃余相，2)萃取相进入醇酯回收塔，塔顶回收醇和酯，塔釜液进入萃取剂回收塔回收萃取剂并返回溶剂罐，3)萃余相依次通过丙酸甲酯回收塔回收MP、MMA回收塔回收MMA。与现有技术相比，本发明流程简单，用萃取剂打破物料共沸体系，降低分离难度，MP、MMA回收率均大于99.9％，MMA纯度大于99.8％，可广泛用于羟醛缩合法制MMA的工艺中，发展前景良好。
490 | CN109320646B | CN201710640032.1 | 一种挤出加工过程中熔融均匀性优良的聚全氟乙丙烯树脂的制备方法 | 授权发明 | 2017-07-31 | 2020-08-11 | 中昊晨光化工研究院有限公司 | 先进石化化工新材料 | 有效 | 本发明涉及一种挤出加工过程中熔融均匀性优良的聚全氟乙丙烯树脂的制备方法，其为在以六氟丙烯和四氟乙烯为原料，通过乳液聚合法制备全氟乙丙烯树脂的过程中，控制反应釜的气相环境中六氟丙烯的摩尔百分数为50～75％。本发明所述的方法将聚合过程中釜内气相中六氟丙烯(HFP)含量控制在50～75％，可使得到FEP树脂的熔点稳定在260～270℃，拉伸强度在30MPa左右，扯断伸长率大于350％，有效解决FEP由于聚合过程中分子量分布不均或HFP在分子链段分布不均而导致的材料热熔融加工过程中部分熔融不完全的现象。
491 | EP2621967B1 | EP2011829431 | Process for producing polytetrafluoroethylene fine powder | 授权发明 | 2011-09-29 | 2020-08-05 | DAIKIN INDUSTRIES, LTD. | 先进石化化工新材料 | 有效 | The present invention provides a process for producing a PTFE fine powder having superior handling characteristics despite of a low apparent density. The present invention relates to a process for producing a polytetrafluoroethylene fine powder characterized by including: (1) a step of preparing an aqueous dispersion containing polytetrafluoroethylene, water and a surfactant (A); (2) a step of initiating coagulation of the polytetrafluoroethylene in said aqueous dispersion by agitating said aqueous dispersion; (3) a step of adding a surfactant (B) after the step (2); (4) a step of terminating coagulation after the step (3); (5) a step of collecting a wet powder of the polytetrafluoroethylene; and (6) a step of drying the wet powder of the polytetrafluoroethylene.
492 | DE602011068116T2 | DE602011068116 | HERSTELLUNGSVERFAHREN FÜR EIN FEINES POLYTETRAFLUORETHYLENPULVER | 授权发明 | 2011-09-29 | 2020-08-05 | DAIKIN INDUSTRIES, LTD. | - | 有效 | -
493 | CN109456243B | CN201811532590.7 | 一种(Z)-β-硒氰酸酯基丙烯酸酯化合物及其制备方法 | 授权发明 | 2018-12-14 | 2020-08-04 | 湖南科技学院 | 生物医药产业 | 有效 | 本发明公开了一种超声波辅助合成(Z)‑β‑硒氰酸酯基丙烯酸酯化合物的方法。在超声波作用下，生物质低共熔溶剂催化丙炔酸酯、硒氰酸钾和水进行加成反应，合成(Z)‑β‑硒氰酸酯基丙烯酸酯化合物。(Z)‑β‑硒氰酸酯基丙烯酸酯化合物具有重要生理活性的硒氰酸官能团以及可修饰的酯基和烯基团等，为药物及有机物合成提供重要的有机中间体，且其方法原料易得，反应条件简便、温和、绿色节能，反应选择性及产率高，底物官能团兼容性优异。
494 | CN211158651U | CN201921642106.6 | 一种从丙烯酸酯生产中回收环己烷的装置 | 实用新型 | 2019-09-29 | 2020-08-04 | 南通百川新材料有限公司 ¦ 江苏百川高科新材料股份有限公司 | 资源循环利用产业 | 有效 | 本实用新型涉及一种从丙烯酸酯生产中回收环己烷的装置，包括汽提换热器，与汽提换热器相连的汽提塔，与汽提塔相连的气体缓冲罐，与气体缓冲罐相连的放空冷凝器，与放空冷凝器相连的压缩缓冲罐，与压缩缓冲罐相连的总放空冷凝器，与总放空冷凝器相连的总放空接收罐，与总放空接收罐相连的气体干燥器，且气体干燥器的另一端与汽提换热器相连接；所述气体缓冲罐与放空冷凝器之间安装有水环泵，所述放空冷凝器的底端中心还连通有放空接收罐；所述放空冷凝器与压缩缓冲罐之间安装有压缩泵。本实用新型的优点在于：本实用新型装置既满足了环保要求的同时又回收了部分环己烷，达到了双赢的目的，使得环保性能更佳且环己烷回收效率更高。
495 | TWI700266B | TW107146767 | 四氟甲烷之製造方法 | 授权发明 | 2018-12-24 | 2020-08-01 | 日商力森諾科股份有限公司 | 先进石化化工新材料 | 有效 | 提供反應裝置不易損傷，可安全且廉價地安定製造四氟甲烷之四氟甲烷之製造方法。於含有以化學式CpHqClrFs(前述化學式中的p為3以上18以下之整數，q為0以上3以下之整數，r為0以上9以下之整數，s為5以上30以下之整數)表示，且沒有碳-碳不飽和鍵的氟化碳化氫、以及反應誘發劑之原料液中導入氟氣體，製造四氟甲烷。反應誘發劑，係在常溫常壓下為液體之含鹵素碳化合物，而且藉由與氟氣體反應，誘發由氟化碳化氫與氟氣體產生四氟甲烷的反應者。原料液含有的氟化碳化氫與反應誘發劑的合計為100質量百分比時，反應誘發劑的含量為超過0質量百分比且10質量百分比以下。
496 | CN108786918B | CN201710312252.1 | 负载型茂金属催化剂及其制备方法和应用和丙烯酸甲酯的制备方法 | 授权发明 | 2017-05-05 | 2020-07-24 | 中国石油化工股份有限公司 ¦ 中国石油化工股份有限公司北京化工研究院 | 先进石化化工新材料 | 有效 | 本发明涉及负载型茂金属催化剂领域，公开了一种负载型茂金属催化剂及其制备方法和应用以及一种丙烯酸甲酯的制备方法。所述负载型茂金属催化剂包括硅胶载体和负载在所述硅胶载体上的茂金属化合物，其中，所述硅胶载体采用以下方法制备得到：(1)将水玻璃、多元醇和无机酸进行混合接触，并将接触后所得混合物使用陶瓷膜过滤器进行过滤和/或洗涤处理，得到硅胶滤饼；(2)将步骤(1)得到的硅胶滤饼进行球磨，然后进行喷雾干燥，得到硅胶载体。本发明的负载型茂金属催化剂用于酯化反应的催化性能好，并且所述负载型茂金属催化剂可以通过回收而重复利用，回收工艺简单，同时回收的催化剂反应活性仍较高。
497 | CN108786919B | CN201710312720.5 | 负载型茂金属催化剂及其制备方法和应用和丙烯酸甲酯的制备方法 | 授权发明 | 2017-05-05 | 2020-07-21 | 中国石油化工股份有限公司 ¦ 中国石油化工股份有限公司北京化工研究院 | 先进石化化工新材料 | 有效 | 本发明涉及负载型茂金属催化剂领域，公开了一种负载型茂金属催化剂及其制备方法和应用和丙烯酸甲酯的制备方法。所述负载型茂金属催化剂包括硅胶载体和负载在所述硅胶载体上的茂金属化合物，其中，所述硅胶载体采用以下方法制备得到：(1)将水玻璃、多元醇、正丁醇和无机酸进行混合接触，并将接触后所得混合物使用陶瓷膜过滤器进行过滤和/或洗涤处理，得到硅胶滤饼；(2)将步骤(1)得到的硅胶滤饼进行球磨，然后进行喷雾干燥，得到硅胶载体。本发明的负载型茂金属催化剂用于酯化反应的催化性能好，并且所述负载型茂金属催化剂可以通过回收而重复利用，回收工艺简单，同时回收的催化剂反应活性仍较高。
498 | CN107954901B | CN201711284665.X | 一种α-氰基丙烯酸酯的合成方法 | 授权发明 | 2017-12-07 | 2020-07-17 | 广东汇泉联骏化学工业有限公司 | 先进石化化工新材料 | 有效 | 本发明提供一种α‑氰基丙烯酸酯的制备方法，包括如下步骤：α‑氰基乙酸酯和多聚甲醛或甲醛水溶液在催化剂的存在下，在减压条件下通过程序升温，充分搅拌的方式进行缩合反应。缩合反应结束后除水，充分脱水后加入阻聚剂进行蒸馏裂解，充分搅拌，抽真空，升高温度进行裂解反应。将上述步骤得的粗单体进行精馏，即可得到收率和纯度相对较高的α‑氰基丙烯酸酯精制单体。所述缩聚催化剂为三苯基膦与胍类催化剂的复合催化剂。本发明的方法效率高，产物收率高，产物纯度高，安全性强，副反应低，环保性强。
499 | CN108003265B | CN201610953929.5 | 一种提高聚偏氟乙烯树脂溶解性的方法 | 授权发明 | 2016-10-27 | 2020-07-17 | 浙江蓝天环保高科技股份有限公司 ¦ 中化蓝天集团有限公司 | 先进石化化工新材料 | 有效 | 本发明公开了一种提高聚偏氟乙烯树脂溶解性的方法，通过在聚合过程中、当反应聚合压降小于0.4MPa/h时、提高聚合温度实现。本发明制备的聚偏氟乙烯树脂，在DMF或NMP中的溶解时间小于30分钟。
500 | US10710956B2 | US16/270351 | Process for the preparation of acrylate esters from alkyl lactates | 授权发明 | 2019-02-07 | 2020-07-14 | REGENTS OF THE UNIVERSITY OF MINNESOTA | 先进石化化工新材料 | 有效 | Catalytic hydroesterification of alkyl lactates give alkyl 2-(propionyloxy)propanoates, starting from alkyl lactate, carbon monoxide, ethylene gas, and a palladium catalyst. Pyrolysis of alkyl 2-(propionyloxy)propanoates gives acrylate esters.
501 | CN107382719B | CN201710485882.9 | 一种酸酐改性联苯氧杂环丁烷丙烯酸酯预聚物的制备方法 | 授权发明 | 2017-06-23 | 2020-07-14 | 武汉长盈鑫科技有限公司 | 先进石化化工新材料 | 有效 | 本发明公开了一种酸酐改性联苯氧杂环丁烷丙烯酸酯预聚物的制备方法，步骤包括：将联苯氧杂环丁烷、丙烯酸羟基酯与环状酸酐半加成物在催化剂作用下反应，即得酸酐改性联苯氧杂环丁烷丙烯酸酯预聚物。该制备方法得到的预聚物具有粘度小，韧性好，耐热性好、气味小、对皮肤及眼镜刺激性小的特点，具有较低的收缩率及较低的吸水性，具有极好的粘附力和流平性，应用范围更加广泛。
502 | CN110684136B | CN201910924862.6 | 改性聚四氟乙烯及其制备方法和改性聚四氟乙烯制件 | 授权发明 | 2019-09-27 | 2020-07-14 | 北京石墨烯技术研究院有限公司 | 先进石化化工新材料 | 有效 | 本发明涉及一种改性聚四氟乙烯的制备方法，包括以下步骤：提供聚四氟乙烯微球，并在所述聚四氟乙烯微球颗粒表面修饰氨基得到氨基化聚四氟乙烯微球；提供氧化石墨烯片，并对所述氧化石墨烯片进行酰氯化改性得到酰氯化氧化石墨烯片；将所述氨基化聚四氟乙烯微球与所述酰氯化氧化石墨烯片进行酰胺反应得到聚四氟乙烯微球表面化学键合氧化石墨烯片的改性聚四氟乙烯。本发明进一步涉及一种改性聚四氟乙烯以及一种改性聚四氟乙烯制件。
503 | CN106349489B | CN201610705578.6 | 聚甲基丙烯酸酯类材料及其制备方法和用途 | 授权发明 | 2016-08-22 | 2020-07-14 | 上海交通大学 | 先进石化化工新材料 | 失效 | 本发明公开了一种聚甲基丙烯酸类材料及其制备方法和用途；所述聚甲基丙烯酸类材料包括聚甲基丙烯酸酯和光敏性引发交联剂；所述聚甲基丙烯酸酯和光敏性引发交联剂的质量比为20～10:1。该材料采用一种新型的交联方式，仅需简单的混合，薄膜在紫外辐射下,光敏性引发交联剂产生自由基，这些自由基从高分子的烷基中提夺氢，形成新的自由基，再通过自由基耦合形成交联网络，得到具有抗溶剂性的交联材料。这种交联方式无须预先对高分子进行功能化，实现了在常温、无金属催化剂和无副产物的条件下制备交联的聚甲基丙烯酸酯类材料，制备工艺简单，所得材料绝缘性能优异，适合通过溶液法制备各种OFETs器件，应用前景十分广泛。
504 | CN107428664B | CN201680015054.2 | (甲基)丙烯酸酯化合物的制造方法 | 授权发明 | 2016-03-07 | 2020-07-10 | 株式会社可乐丽 | 先进石化化工新材料 | 有效 | 本发明的课题在于，提供通过(甲基)丙烯酸烷基酯与具有叔羟基的醇化合物的酯交换反应而将前述醇化合物所含的全部羟基以高收率酯化的(甲基)丙烯酸酯化合物的制造方法，优选提供由具有叔羟基且具有伯羟基和/或仲羟基的多元醇化合物一锅制造多元醇的(甲基)丙烯酸酯化合物的方法。一种(甲基)丙烯酸酯化合物的制造方法，其特征在于，其具有：使用包含配位有特定配体的铁的配合物的酯交换催化剂，使具有叔羟基的醇化合物与(甲基)丙烯酸烷基酯进行酯交换反应的工序(I)，酯交换反应体系内的含水率为1000ppm以下。
505 | TWI697504B | TW105126358 | 改質聚四氟乙烯之水性乳化液、細粉末及延伸多孔體之製造方法 | 授权发明 | 2016-08-18 | 2020-07-01 | 日商AGC股份有限公司 | 先进石化化工新材料 | 有效 | 本發明提供一種可顧及環境且適合用來製造斷裂強度優異之延伸多孔體的改質聚四氟乙烯水性乳化液之製造方法。 一種改質聚四氟乙烯水性乳化液之製造方法，係在LogPOW為2.4~3.4之含氟陰離子性界面活性劑存在下，於水性介質中使用聚合引發劑使四氟乙烯與全氟烷基乙烯進行乳化聚合，而獲得平均一次粒徑為0.10~0.30μm之改質聚四氟乙烯粒子的水性乳化液，其中，相對於改質聚四氟乙烯之最終生成量，全氟烷基乙烯之使用量為120~3000ppm；並且，在引發乳化聚合時，使全量之全氟烷基乙烯存在，並使用溴酸鹽與亞硫酸氫鹽或亞硫酸鹽之組合以及過錳酸鹽與草酸之組合當中的一或兩種組合作為聚合引發劑。
506 | CN107089914B | CN201710338723.6 | 一种腰果酚基丙烯酸酯活性稀释剂及其制备方法和应用 | 授权发明 | 2017-05-15 | 2020-06-30 | 中国林业科学研究院林产化学工业研究所 | 先进石化化工新材料 | 有效 | 一种腰果酚基丙烯酸酯活性稀释剂及其制备方法和应用，制备步骤为：酯化反应：以腰果酚、丙烯酰氯为原料，按摩尔比腰果酚:丙烯酰氯=1:（0.6~1.3）混合，再加入有效量的催化剂、缚酸剂、阻聚剂和有机溶剂，在冰水浴下滴加丙烯酰氯，滴加完毕后，将温度升至20‑110℃反应4‑15小时，过滤沉淀物后，滤液经真空旋转蒸发仪去除溶剂得粗产品；后处理：粗产品先用有机溶剂进行萃取，依次用饱和碳酸氢钠水溶液和超纯水清洗，静置分层后保留有机层，再用无水硫酸钠干燥后，蒸除溶剂得到最终产品；本发明的稀释剂生物质含量高，挥发性低，毒性较小，涂膜收缩率小，且可部分生物降解。
507 | CN107075021B | CN201580050305.6 | 偏二氟乙烯聚合物 | 授权发明 | 2015-09-08 | 2020-06-30 | 索尔维特殊聚合物意大利有限公司 | 先进石化化工新材料 | 有效 | 本发明涉及一种用于制造偏二氟乙烯聚合物的方法，涉及经由所述方法获得的聚合物以及包含该聚合物的物品。
508 | CN110183562B | CN201910460404.1 | 一种用于锂离子动力电池黏结剂的偏氟乙烯聚合物及其制备方法和用途 | 授权发明 | 2019-05-30 | 2020-06-30 | 浙江孚诺林化工新材料有限公司 | 先进石化化工新材料 | 有效 | 一种用于锂离子动力电池黏结剂的偏氟乙烯聚合物及其制备方法和用途，属于氟化工高分子材料技术领域。具体包括三个阶段：第一阶段：偏氟乙烯单体经均聚得到超高分子量偏氟乙烯均聚物树脂；第二阶段：偏氟乙烯单体和第二单体、第三单体经共聚得到高分子量偏氟乙烯共聚物树脂；第三阶段：偏氟乙烯均聚物树脂和共聚物树脂共混得到所述偏氟乙烯聚合物。上述一种用于锂离子动力电池黏结剂的偏氟乙烯聚合物及其制备方法和用途，制得的偏氟乙烯聚合物树脂不但具有很高的分子量和溶液粘度，而且具有优异的黏结性能和柔韧性，可用于动力电池黏结剂。
509 | CN109232247B | CN201811336808.1 | 一种醋酸甲酯与甲醛羟醛缩合制甲基丙烯酸甲酯的方法 | 授权发明 | 2018-11-12 | 2020-06-30 | 西南化工研究设计院有限公司 | 先进石化化工新材料 | 有效 | 本发明提供一种醋酸甲酯与甲醛羟醛缩合制甲基丙烯酸甲酯的方法，属于甲基丙烯酸甲酯制备技术领域。本发明以醋酸甲酯、返回的丙酸甲酯、甲醛源、甲醇、水和含氧流化气为原料，经预热后进入流化床反应器，在内循环流化床中催化剂床料的作用下发生羟醛缩合反应生成MMA，并完成催化剂的再生。本发明利用流态化下床料内循环运动特点，引入少量氧气在流化床下部形成局部含氧区对催化床料进行周期性再生，避免大量氧气存在下的严重副反应和流化床料再生不充分、不均匀，实现了羟醛缩合反应中催化剂再生，催化剂可长期维持高活性，提高了催化剂利用效率。本发明解决了醋酸甲酯、丙酸甲酯与甲醛羟醛缩合过程中催化剂易积碳失活、寿命较短的问题。
510 | CN107422659B | CN201710223319.4 | 一种用于六氟化硫气体回收回充操作的控制装置 | 授权发明 | 2017-04-07 | 2020-06-30 | 国网天津市电力公司 ¦ 国家电网公司 | 资源循环利用产业 | 有效 | 本发明涉及一种用于六氟化硫气体回收回充操作的控制装置，该控制装置包括气路部分和电路控制部分，气路部分包括由手动阀V1、安全阀V2、电磁阀V3、电磁阀V4、吸附过滤装置FT及手动阀V6构成的充抽管路，由电磁阀V7和电磁阀V8串接构成的并联管路，电磁阀V5与储气罐E1构成的排放管路；电路控制部分包括单片机，单片机采集气路部分各管路上数显压力计PG1～PG3的压力数据，单片机通过输出模块与五路继电器R1～R5连接，对气路部分的各电磁阀及报警灯进行控制。本发明避免由人为判断控制造成的过压、欠压，抽真空不合格等情况产生，保证了充入电气设备中六氟化硫气体的洁净度和湿度要求。
511 | CN108503738B | CN201810338996.5 | 一种聚偏氟乙烯树脂及其制备方法与应用 | 授权发明 | 2018-04-16 | 2020-06-26 | 中国海洋石油集团有限公司 ¦ 中海油研究总院有限责任公司 | 先进石化化工新材料 | 有效 | 本发明公开了一种聚偏氟乙烯树脂及其制备方法与应用。该聚偏氟乙烯的制备方法包括如下步骤：采用连续乳液聚合法制备聚偏氟乙烯树脂，具体分成三个阶段：第一阶段：偏氟乙烯单体经均聚得到均聚PVDF树脂；第二阶段：偏氟乙烯单体和改性单体经共聚得到共聚PVDF树脂；第三阶段：偏氟乙烯单体经均聚和/或偏氟乙烯单体与改性单体经共聚得到均聚PVDF和/或共聚PVDF树脂；得到所述聚偏氟乙烯树脂。本发明聚偏氟乙烯树脂不但具有很好的柔性和韧性，而且具有均聚PVDF树脂优异的力学性能及阻隔性能，同时还具有很好的加工性能，可用于制备海上输油软管内衬。
512 | CN210855277U | CN201920989125.X | 一种用于电解法制备NF3的快速净化分析系统 | 实用新型 | 2019-06-19 | 2020-06-26 | 昊华气体有限公司 | 先进环保产业 | 有效 | 本实用新型公开了一种用于电解法制备NF3的快速净化分析系统，包括气袋(1)、缓冲瓶(2)、碱液瓶(3)，其特征是碱液瓶上装有分液漏斗(4)，碱液瓶通过气体采样泵(5)连接三通(6)；三通(6)一端通过过滤器(7)、气体干燥器(8)连接于气相色谱仪(9)，三通(6)另一端通过针阀(11)和第一转子流量计(12)连接于气体回收管线；气相色谱仪(9)通过第二转子流量计(10)连接于气体回收管线；氮气瓶(13)依次通过减压阀(14)、球阀(15)、第三转子流量计(16)连接于气体干燥器(8)的反向吹扫气进口端，气体干燥器(8)的反向吹扫气出口端直接连接于气体回收管线。该系统能快速实现气体置换，提高分析效率，并实现碱洗瓶中碱液酸碱度的即时判断。
513 | EP3388472B1 | EP2017837118 | Method for producing low molecular weight polytetrafluoroethylene | 授权发明 | 2017-08-04 | 2020-06-24 | DAIKIN INDUSTRIES, LTD. | 先进石化化工新材料 | 有效 | The invention provides a method for producing low molecular weight polytetrafluoroethylene less likely to generate C8-C14 perfluorocarboxylic acids and salts thereof. The method for producing low molecular weight polytetrafluoroethylene includes: (1) feeding into an airtight container: polytetrafluoroethylene; at least one additive selected from the group consisting of hydrocarbons, chlorinated hydrocarbons, alcohols, and carboxylic acids other than C8-C14 perfluorocarboxylic acids; and at least one selected from the group consisting of inert gases other than the above additive and oxygen adsorbents; and (2) irradiating the polytetrafluoroethylene to provide low molecular weight polytetrafluoroethylene having a complex viscosity of 1 × 102 to 7 × 105 Pa·s at 380°C.
514 | DE602017018839T2 | DE602017018839 | VERFAHREN ZUR HERSTELLUNG VON NIEDERMOLEKULAREM POLYTETRAFLUORETHYLEN | 授权发明 | 2017-08-04 | 2020-06-24 | DAIKIN INDUSTRIES, LTD. | - | 有效 | -
515 | CN108484457B | CN201810415819.2 | 含甲氧基丙烯酸酯的二硫缩醛类衍生物、其制备方法及应用 | 授权发明 | 2018-05-03 | 2020-06-23 | 贵州大学 | 生物农业及相关产业 | 有效 | 本发明公开了一种含甲氧基丙烯酸酯的二硫缩醛类衍生物、其制备方法及应用，其通式如(I)，式中：Y为N或CH；R1为取代卤原子、甲基、甲氧基、乙氧基或3,5‑二甲氧基，卤原子可为氟、氯、溴；R2为取代芳环、杂环、1‑丙醇、乙基、丙基、异丙基，芳环上对位含有一个氟或氯，杂环为呋喃环。本发明对马铃薯Y病毒、黄瓜花叶病毒、烟草花叶病毒、番茄褪绿病毒等植物病毒具有较好活性，结构简单，制备工艺简单，生产成本低。
516 | CN210764338U | CN201921603204.9 | 一种四氟化碳的合成装置 | 实用新型 | 2019-09-25 | 2020-06-16 | 金宏气体股份有限公司 | 先进石化化工新材料 | 有效 | 本实用新型公开了一种四氟化碳的合成装置，包括无碳氰胺化钙储罐、氟化铯储罐、氟气储罐、第一冷凝器、反应釜、第二冷凝器、第三冷凝器以及四氟化碳储罐，反应釜设有进口A、进口B、进口C以及出口，无碳氰胺化钙储罐的出口连接至反应釜的进口A，氟化铯储罐的出口连接至反应釜的进口B，氟气储罐的出口连接至第一冷凝器的物料入口，第一冷凝器的物料出口连接至反应釜的进口C，反应釜的出口连接至第二冷凝器的物料入口，第二冷凝器的物料出口连接第三冷凝器的物料入口，第三冷凝器的物料出口连接至四氟化碳储罐。本实用新型一步合成四氟化碳，操作简单，副反应少；反应温度低，反应可以较好地控制；合成得到的产品收率高且杂质少、纯度高。
517 | CN108863780B | CN201711323462.7 | 一种固载杂多酸催化剂在制备芴基丙烯酸酯的应用 | 授权发明 | 2017-12-08 | 2020-06-16 | 武汉轻工大学 ¦ 信诺立兴(黄骅市)集团股份有限公司 ¦ 武汉佛洛依科技有限公司 | 先进石化化工新材料 | 有效 | 本发明提供一种固载杂多酸催化剂在制备芴基丙烯酸酯的应用，其不同之处在于，所述固载杂多酸催化剂包括固体杂多酸及负载体，所述固体杂多酸为磷钨酸、磷钼酸、硅钨酸、硅钼酸、锗钨酸或锗钼酸等杂多酸中的一种或两种；所述负载物白土、膨润土、硅藻土、天然黏土、二氧化硅、二氧化钛、氧化铝、分子筛、高岭土或活性炭等载体中的一种或两种。本发明使用了固载杂多酸催化剂，替代了原有工艺中所用的对甲苯磺酸，其优点在于催化剂可以重复使用多次，反应操作简便、温度可控性强、产率高达90%以上，降低了生产成本，提高了生产效率，减小了对环境的污染，适用于绿色化工生产要求。
518 | TWI695828B | TW105107204 | （甲基）丙烯酸酯之製造方法 | 授权发明 | 2016-03-09 | 2020-06-11 | 日商東亞合成股份有限公司 | 先进石化化工新材料 | 有效 | 依據本發明，提供包含以下之步驟的(甲基)丙烯酸酯之製造方法：(反應步驟1)合併使用下述觸媒A及下述觸媒B，並且使醇與單官能(甲基)丙烯酸酯進行酯交換反應，製造(甲基)丙烯酸酯之步驟，觸媒A：選自具有氮雜雙環構造之環狀三級胺或其鹽或是其錯合物所成之群中一種以上之化合物，觸媒B：選自包含鋅之化合物所成之群中一種以上之化合物，(觸媒回收步驟)自包含前述反應步驟1或反應步驟所得之(甲基)丙烯酸酯的反應生成物中，分離包含觸媒A及/或觸媒B之固體的步驟，(反應步驟2)將包含以前述觸媒回收步驟所得之觸媒A及/或觸媒B之固體作為觸媒或觸媒一部分來使用，使醇與單官能(甲基)丙烯酸酯進行酯交換反應，製造(甲基)丙烯酸酯之步驟。
519 | CN107970788B | CN201710963522.5 | 选择性识别分离依诺沙星分子印迹复合膜材料的制备方法 | 授权发明 | 2017-10-17 | 2020-06-09 | 江苏大学 | 先进石化化工新材料 | 有效 | 本发明公开了选择性识别分离依诺沙星分子印迹复合膜材料的制备方法，属新材料技术领域。根据多巴胺生物仿生原理，合成聚多巴胺改性碳纳米管；在聚多巴胺改性碳纳米管的基底上，以依诺沙星作为模板分子，以3‑氨丙基三乙氧基硅烷为功能单体，以硅酸四乙酯为交联剂，合成依诺沙星分子印迹聚合物；以聚丙烯酰吗啉改性的聚偏二氟乙烯为基质材料，制备具有一定抗污性能的分子印迹复合膜，并用于检测废水中残留的依诺沙星。本专利提供的制备方法具有操作简便，易于实施，产率较高，反应条件温和等特点，有望应用于工业生产中。此外，静态吸附和选择性渗透实验结果表明所制备的分子印迹复合膜对诺氟沙星具有良好的分离性能和较高的选择性。
520 | CN210700097U | CN201921421651.2 | 一种用于悬浮聚四氟乙烯生产的聚合釜 | 实用新型 | 2019-08-29 | 2020-06-09 | 江西理文化工有限公司 | 先进石化化工新材料 | 有效 | 本实用新型公开了一种用于悬浮聚四氟乙烯生产的聚合釜，涉及聚合釜领域；包括釜体，釜体内下部装有搅拌器轴，搅拌器轴顶部安装有搅拌桨叶，搅拌器轴与釜体之间安装有机封系统，底部安装有电动机系统驱动，釜体下部安装有下料球阀，釜壁外有反应釜夹套，上冷媒进口，下冷媒出口，可及时带走反应时放出的能量；釜体上封头有物料进口、手孔、人孔；两根挡板从釜体上封头悬空插入釜内，挡板法兰置于法兰与法兰压盖之间，通过螺栓固定。挡板上部焊有补强板，挡板采用椭圆形抛光管；本实用新型可通过挡板调节反应速率大小，减少物料粘壁易于清理。
521 | CN210674954U | CN201921533740.6 | 一种聚四氟乙烯生产用石蜡分离器 | 实用新型 | 2019-09-16 | 2020-06-05 | 苏州市爱信氟塑料制品有限公司 | 先进石化化工新材料 | 有效 | 本实用新型公开了一种聚四氟乙烯生产用石蜡分离器，包括箱体，所述箱体为长方体结构，箱体的内部上端设置有搅拌室，内部下端设置有分离室，所述搅拌室上方的箱体顶端中间位置处安装有搅拌电机，所述搅拌电机两侧的箱体顶端上对称安装有连通搅拌室的进料管，所述搅拌室的内部顶壁上安装有温度传感器，内部对称的两侧壁安装有加热板，搅拌室的底端面两侧均设置有与分离室相连通的输液管，所述分离室的内部滑动安装有收集箱，分离室外侧的箱体对称的两侧面上安装连通分离室的制冷装置。该聚四氟乙烯生产用石蜡分离器，避免了搅拌过程中搅拌室和分离室内温度的交替互换，从而影响搅拌和分离的效率，且收集处理更加方便。
522 | CN210645157U | CN201920933549.4 | 一种N,N-二甲氨基丙烯酸乙酯制备用乙醇回收塔再沸器 | 实用新型 | 2019-06-20 | 2020-06-02 | 江苏飞宇医药科技股份有限公司 | - | 有效 | 本实用新型公开了一种N,N‑二甲氨基丙烯酸乙酯制备用乙醇回收塔再沸器，包括箱体，所述箱体的上端固定连接有出气管道，所述箱体的下端固定连接有进液管道，所述箱体内设有两个用于分别对乙醇和水进行分离的分离机构，对乙醇进行分离的分离机构位于对水进行分离的分离机构的上方，两个所述分离机构的下方设有用于对乙醇混合溶液进行加热的加热件。本实用新型可以对乙醇和水进行回收。
523 | IN337784B | IN3744DEL2015 | An auto-catalyzed process for the synthesis of tributyl citrate (TBC) | 授权发明 | 2015-11-17 | 2020-06-02 | COUNCIL OF SCIENTIFIC & INDUSTRIAL RESEARCH | 先进石化化工新材料 | 有效 | The present invention disclosed a novel eco-friendly, cost effective, autocatalytic process for the synthesis of tributyl citrate (TBC) with high yields and purity.
524 | CN106470967B | CN201580030725.8 | （甲基）丙烯酸酯的制造方法和羧酸芳香族酯的制造方法 | 授权发明 | 2015-05-27 | 2020-05-22 | 三菱化学株式会社 | 先进石化化工新材料 | 有效 | 本发明提供能够高效制造(甲基)丙烯酸酯和羧酸芳香族酯的方法。本发明的(甲基)丙烯酸酯的制造方法是使(甲基)丙烯酸酐与碳酸酯化合物反应。另外，本发明的羧酸芳香族酯的制造方法是使羧酸酐与芳香族碳酸酯在催化剂存在下反应的羧酸芳香族酯的制造方法，上述催化剂为选自含碱性氮有机化合物、第1主族金属化合物和第2主族金属化合物中的至少1种。
525 | CN210595861U | CN201921601352.7 | 一种带有油相和水相分离装置的丙烯酸异辛酯生产设备 | 实用新型 | 2019-09-25 | 2020-05-22 | 江苏国胶新材料有限公司 | 先进石化化工新材料 | 失效 | 本实用新型公开了丙烯酸异辛酯生产工艺技术领域的一种带有油相和水相分离装置的丙烯酸异辛酯生产设备，包括中和釜，所述中和釜顶部左右两侧均插接有结构相同的弹性伸缩杆，所述聚结滤芯内腔底部设置有油水分离网膜一，所述聚结滤芯底部设置有油水分离网膜二，本实用新型在生产时，中和后采用有分离筒，溶液通过导向块的影响进入聚结滤芯内，启动步进电机，步进电机带动分离筒转动，在离心力的作用下，溶液中的水通过油水分离网膜一向下，在通过出水管流动至置水腔，溶液中的油脂被聚结滤芯吸附进入油脂腔，快速实现油相、水相分离，降低分离误差和劳动强度，大大提高整体工作效率和后续加工质量。
526 | CN109364908B | CN201811336814.7 | 羟醛缩合制甲基丙烯酸甲酯催化剂的制备、催化剂及应用 | 授权发明 | 2018-11-12 | 2020-05-19 | 西南化工研究设计院有限公司 | 先进石化化工新材料 | 有效 | 本发明提供一种羟醛缩合制甲基丙烯酸甲酯催化剂的制备、催化剂及应用，属于羟醛缩合催化剂技术领域。包括：1)载体改性：配制结构助剂的盐溶液，与载体混合，浸渍吸附，经干燥、焙烧得改性载体；2)活性组分担载：配制活性组分的盐溶液，与改性载体混合，浸渍吸附，经干燥、焙烧即得改性载体负载活性组分的催化剂；3)催化剂改性：配制活性助剂的盐溶液或酸溶液，与改性载体负载活性组分的催化剂混合，浸渍吸附，经干燥、焙烧即得改性催化剂成品。本发明采用先负载结构助剂对载体改性，而后在改性载体上负载活性组分，最后引入活性助剂对催化剂总酸碱性进行调节，有效避免了不同功能添加组分的相互干扰，提高羟醛缩合稳定性及产物选择性。
527 | CN210545155U | CN201920938013.1 | 一种用于制备N,N-二甲氨基丙烯酸乙酯的胺化反应釜 | 实用新型 | 2019-06-21 | 2020-05-19 | 江苏飞宇医药科技股份有限公司 | 先进石化化工新材料 | 有效 | 本实用新型公开了一种用于制备N,N‑二甲氨基丙烯酸乙酯的胺化反应釜，包括釜体，所述釜体的底端侧壁上对称固定连接有四个支撑柱，所述釜体底端侧壁的中心处固定连接有马达电机，所述釜体的内侧壁之间固定连接有支架，所述支架由两根交叉设置的支撑杆组成。本实用新型通过马达电机带动加速搅拌装置运转，进而通过固定环带动挡板沿往复丝杠方向做往复运动，搅动釜体内各原料组成的混合溶液，利用网眼加速各原料之间的对流，增加各原料组分之间的接触机会，从而起到促进胺化反应进行的作用，提高N,N‑二甲氨基丙烯酸乙酯的生产效率，且不受惯性作用的影响。
528 | CN108097286B | CN201611055131.5 | 一种制备丙烯酸和丙烯酸甲酯的催化剂 | 授权发明 | 2016-11-25 | 2020-05-12 | 中国科学院大连化学物理研究所 | 先进石化化工新材料 | 失效 | 本发明涉及一种由含有一氧化碳和甲醛类化合物来制备丙烯酸和/或丙烯酸甲酯的催化剂，所述催化剂包括酸性分子筛和中孔粘结剂。所述甲醛类化合物选自甲醛、甲缩醛和三聚甲醛中的至少一种；所述中孔粘结剂选自中孔氧化硅、中孔氧化镁、中孔氧化钛、中孔拟薄水铝石、中孔高岭土和中孔蒙脱土中的至少一种。
529 | CN109880133B | CN201910053688.2 | 一种含氟树脂混合物薄膜及覆铜板制备方法 | 授权发明 | 2019-01-21 | 2020-05-08 | 久耀电子科技(江苏)有限公司 | 先进石化化工新材料 | 有效 | 本发明公开了一种含氟树脂混合物薄膜及覆铜板制备方法，包括配置含氟树脂混合物的均匀分散溶液；以及将所述含氟树脂混合物溶液均匀分散在PTFE上，经烘烤干燥，得到PTFE的含氟树脂混合物薄膜，然后用上述PTFE的含氟树脂混合物薄膜制得覆铜板，本发明的目的在于利用自身性能较差的PTFE，采用独特的薄膜制备技术，克服了上述由于PTFE本身存在的问题而造成覆铜板热稳定性、机械性、粘结性、强度等性能较差的问题，能够使得最终得到的覆铜板具有低吸湿性、稳定的介电常数、低传输损耗，且产品的剥离强度、粘合性均处于较高水平，同时实现了资源的利用，避免浪费。
530 | CN109810212B | CN201711158800.6 | 一种高介电常数聚偏氟乙烯及其制备方法和应用 | 授权发明 | 2017-11-20 | 2020-05-01 | 中昊晨光化工研究院有限公司 | 先进石化化工新材料 | 有效 | 本发明涉及有机化学材料技术领域，具体涉及一种高介电常数聚偏氟乙烯及其制备方法。所述制备方法步骤包括：是将偏氟乙烯与氟烯烃或偏氟乙烯单体在引发剂、链转移剂、pH调节剂存在下发生聚合反应；所述氟烯烃为三氟乙烯、三氟氯乙烯、二氟氯乙烯及四氟乙烯中的一种；所述引发剂为有机过氧化物，所述的有机过氧化物为二异丙苯过氧化物、异丙苯过氧化氢、二叔丁基过氧化物、过氧化苯甲酸叔丁酯和叔丁基过氧化氢中的一种。按照本发明所述制备方法所制得聚偏氟乙烯树脂结晶度低，高度不规整链段，高β相型聚合物等性能，其制品在电子装置，储能容器，传感器中呈现出优异的电性能。
531 | CN210434241U | CN201921252608.8 | 一种便携式六氟化硫尾气回收和净化装置 | 实用新型 | 2019-08-05 | 2020-05-01 | 国家电网有限公司 ¦ 国网安徽省电力有限公司马鞍山供电公司 | 先进环保产业 | 有效 | 一种便携式六氟化硫尾气回收和净化装置，包括连接检测仪器出气口的设备接口1，设备接口1与缓冲罐2连接，缓冲罐2带有使六氟化硫流量稳定的差压传感器3，在缓冲罐后面接有可以根据压力进行开度控制的电动针阀4，在电动针阀4后面接有可吸附气体中的水分和硫化物等分解产物的吸附剂罐5，吸附剂罐5通过三通电磁阀6联通压缩机7进口，压缩机7出口接至液化器8，液化器8再通过单向阀9和气瓶接口10接至气瓶。本实用新型体积小，直流供电、无需外接电源使用，操作简便，可对检测过程中产生的尾气进行初步净化和回收，且回收过程中不影响检测仪器的正常使用，可在现场检测和实验室应用。
532 | CN107089915B | CN201710355745.3 | 一种丙烯酸酯的低温液相制备方法 | 授权发明 | 2017-05-19 | 2020-04-28 | 中国科学院过程工程研究所 | 先进石化化工新材料 | 有效 | 本发明提供了一种丙烯酸酯的低温液相制备方法。本发明的丙烯酸酯的低温液相制备方法，所述低温液相制备方法包括如下步骤：按配比将醋酸酯、甲醛源、有机胺、溶剂和原位催化剂加入反应器中搅拌混合，经原位催化反应后，制备得到丙烯酸酯。本发明采用低温液相法制备丙烯酸酯，操作工艺简单，条件温和，在10～25℃温度液相条件下即可实现聚甲醛的解聚、甲醛的活化、醋酸酯的活化和羟醛缩合反应的同时进行，成本和能耗低，利于工业化应用，丙烯酸酯的收率最高达90.7％，丙烯酸酯的选择性最高达94.4％。
533 | CN210419810U | CN201921119916.3 | 一种丙烯酸异辛酯废油回收装置 | 实用新型 | 2019-07-17 | 2020-04-28 | 江苏新东风化工科技有限公司 | 资源循环利用产业 | 有效 | 本实用新型公开了一种丙烯酸异辛酯废油回收装置，包括解聚釜、塔冷凝器、接受槽、放空捕集器、尾气缓冲罐、阻聚剂溶配槽、产品罐、稀释釜、稀释剂缓冲罐和焚烧炉。本实用新型的回收装置在塔冷凝器后加设放空捕集器，放空捕集器对塔冷凝器未完全冷却的气相进行二次冷却，可以提高产品的回收效率，减少尾气排放；解聚釜后添加稀释釜及稀释剂缓冲罐，并且稀释釜的气相出口与放空补集器连接，一方面可以提高产品的回收效率，另一方面能够提高残渣焚烧的流动性能，使得残渣焚烧更彻底。
534 | US10633553B2 | US15/768288 | Energy curable high reactivity multi vinylether or acrylate functional resins | 授权发明 | 2016-09-23 | 2020-04-28 | BASF SE | 先进石化化工新材料 | 失效 | The present technology provides a heteroatom-containing polycarbonate polyfunctional-vinyl ether molecule of formula (I) and processes of preparing thereof. The present technology further provides a heteroatom-containing acrylate molecule of formula (II). An ink or coating formulation including an energy curable high reactivity heteroatom-containing polycarbonate polyfunctional-vinyl ether molecule of formula (I) or an energy curable high reactivity heteroatom-containing acrylate molecule of formula (II) is provided.
535 | US10633468B2 | US15/635525 | 3-D printed fluoropolymer structures | 授权发明 | 2017-03-31 | 2020-04-28 | ARKEMA INC. | 先进石化化工新材料 | 有效 | The invention relates to fluoropolymer filament for use in 3-D printing, and 3-D printed fluoropolymer articles having low warpage, excellent chemical resistance, excellent water resistance, flame resistance, and good mechanical integrity. Additionally, the articles of the invention have good shelf life without the need for special packaging. In particular, the invention relates to filament, 3-D printed polyvinylidene fluoride (PVDF) articles, and in particular material extrusion 3-D printing. The articles may be formed from PVDF homopolymers, copolymers, such as KYNAR® resins from Arkema, as well as polymer blends with appropriately defined low shear melt viscosity. The PVDF may optionally be a filled PVDF formulation. The physical properties of the 3-D printed articles can be maximized and warpage minimized by optimizing processing parameters.
536 | EP2516055B1 | EP2009796572 | Separation vessels for use in polymerization processes and methods for cleaning same | 授权发明 | 2009-12-22 | 2020-04-22 | EXXONMOBIL CHEMICAL PATENTS INC. | 先进石化化工新材料 | 有效 | Both a system and method for cleaning a low pressure separation vessel of a high pressure polyethylene polymerization plant are provided. The system includes a polytetrafluoroethylene lining that covers the interior surfaces of the vessel, and a cover mounting assembly including an annular clamp for detachably mounting a cover over the vessel. The mounting assembly includes a clamp actuator for quickly securing and releasing the cover with respect to a top rim of the vessel. The vessel is drained of liquid polyethylene and allowed to cool to ambient temperature, thus creating a frozen "skin" of polyethylene around the interior surfaces of the vessel. The clamp actuator releases the cover. The polyethylene skin is peeled off the interior sides the vessel and gathered up at the top to form a neck, thus peeling the polyethylene skin away from the polytetrafluoroethylene lining along with any degraded polymers or other impurities that have accumulated on the interior surfaces of the vessel.
537 | DE602009061810T2 | DE602009061810 | TRENNUNGSGEFÄSSE FÜR POLYMERISATIONSVERFAHREN UND REINIGUNGSVERFAHREN DAFÜR | 授权发明 | 2009-12-22 | 2020-04-22 | EXXONMOBIL CHEMICAL PATENTS INC. | - | 有效 | -
538 | CN106470963B | CN201580034731.0 | 异丁烯的制造方法、甲基丙烯酸的制造方法和甲基丙烯酸甲酯的制造方法 | 授权发明 | 2015-06-26 | 2020-04-21 | 三菱化学株式会社 | 先进石化化工新材料 | 有效 | 本发明提供通过异丁醇的脱水反应能够以高选择性制造异丁烯的方法。一种异丁烯的制造方法及由得到的异丁烯制造甲基丙烯酸、进一步制造甲基丙烯酸甲酯的方法，其中，上述异丁烯的制造方法是将异丁醇进行脱水而制造异丁烯的方法，在反应体系中存在有机酸和有机酸酯中至少一者的状态下进行异丁醇的脱水。
539 | CN107721888B | CN201711123173.2 | 氧化还原诱导pH响应型甲基丙烯酸酯类含氟单体与合成方法和应用 | 授权发明 | 2017-11-14 | 2020-04-21 | 中国医学科学院生物医学工程研究所 | 生物医学工程产业 | 有效 | 本发明涉及一种氧化还原诱导pH响应型甲基丙烯酸酯类含氟单体的合成方法及应用。通式如下，式中a，b，c，d是各自独立的整数。以有机碱为缚酸剂，含有伯胺端基的甲基丙烯酸酯单体与2,4‑二硝基苯磺酰氯在无水四氢呋喃中反应，得到磺酰胺单体；以偶氮二甲酸二乙酯和三苯基膦为催化剂，磺酰胺单体与氟醇单体发生光延反应，经分离纯化，在水溶液中组装。本发明结构中存在强拉电子基团2,4‑二硝基‑苯磺酰胺基团，能够与巯基快速发生亲核取代反应产生仲胺基团，仲胺基团在相应的pKa下发生质子化，从而实现氧化还原反应诱导的pH响应，有助于开发具有多功能的含氟小分子，满足19F MRI探针开发的需要。本发明合成方法简单，质量稳定，收率高。
540 | CN110156999B | CN201910455101.0 | 一种点击化学合成两亲性含氟嵌段共聚物的制备方法 | 授权发明 | 2019-05-28 | 2020-04-21 | 济南大学 | 先进石化化工新材料 | 有效 | 本发明公开了一种点击化学合成两亲性含氟嵌段共聚物的制备方法，属于两亲性含氟嵌段共聚物制备技术领域。上述方法包括步骤1：合成含羧基苯基链转移剂；步骤2：利用步骤1制备的链转移剂制备大分子NIPAM聚合物；步骤3：含氟聚合物的叠氮化；步骤4：进行两嵌段大分子长链的点击化学反应。本发明中首先采用可逆加成断裂链转移聚合(RAFT)法合成带炔基的大分子N‑异丙基丙烯酰胺聚合物，然后采用碘转移活性/可控聚合法合成叠氮化PVDF，最后进行点击反应合成两亲性含氟嵌段共聚物，与其他的聚合方法相比，能进一步降低分子量分布。
541 | CN106588647B | CN201610999282.X | 在甲基丙烯酸甲酯制备工艺中防止发生聚合反应的方法 | 授权发明 | 2016-11-14 | 2020-04-17 | 中石油吉林化工工程有限公司 | 先进石化化工新材料 | 有效 | 一种在甲基丙烯酸甲酯制备工艺中防止发生聚合反应的方法以及在该方法中使用的阻聚组合物。所述方法包括：混合甲醇、浓硫酸、吩噻嗪和对苯二酚以形成阻聚组合物；将酰胺混合物依次引入到已加入甲醇和水的第一酯化釜中，并通过溢流的方式依次进入到余下的酯化釜，以及采取顺序控制逐一向每一酯化釜加入阻聚组合物。该阻聚组合物中甲醇所占的重量比高于硫酸、吩噻嗪和对苯二酚之和所占的重量比。本发明通过在酯化釜中加入阻聚组合物能够有效降低酯化釜中的聚合反应速率，减少了酯化釜的釜顶的聚合物积聚，降低设备维护成本。
542 | CN106588650B | CN201611001177.9 | 甲基丙烯酸甲酯制备过程中丙酮氰醇的给料方法和系统 | 授权发明 | 2016-11-14 | 2020-04-17 | 中石油吉林化工工程有限公司 | 先进石化化工新材料 | 有效 | 本发明公开了一种甲基丙烯酸甲酯制备过程中丙酮氰醇的给料方法。该方法包括：将丙酮氰醇以喷射的方式注入到酰胺循环回路中，其中，构成酰胺循环回路的设备包括酰胺冷却器、气体分离器以及酰胺循环泵，酰胺循环泵位于气体分离器的出口与酰胺冷却器的入口之间。本发明通过在酰胺循环回路中的多个位置喷射注入丙酮氰醇，能够形成更小的丙酮氰醇液滴，使得物料混合得更充分和快速，降低了丙酮氰醇的分解程度，提高了酰胺的转化率，减少丙酮氰醇不必要的消耗，从而提高了酰化反应的转化率。
543 | EP3385309B1 | EP2017837113 | Method for producing low molecular weight polytetrafluoroethylene | 授权发明 | 2017-08-04 | 2020-04-15 | DAIKIN INDUSTRIES, LTD. | 先进石化化工新材料 | 有效 | The invention provides a production method for producing low molecular weight polytetrafluoroethylene enabling easy removal of most of C8-C14 perfluorocarboxylic acids and salts thereof, which are unfortunately generated by irradiation, from the low molecular weight polytetrafluoroethylene. The method for producing low molecular weight polytetrafluoroethylene includes: (1) irradiating polytetrafluoroethylene to provide low molecular weight polytetrafluoroethylene having a melt viscosity of 1 × 102 to 7 × 105 Pa·s at 380°C; (2) pulverizing the low molecular weight polytetrafluoroethylene; and (3) heating the low molecular weight polytetrafluoroethylene pulverized in the step (2).
544 | DE602017014965T2 | DE602017014965 | VERFAHREN ZUR HERSTELLUNG VON NIEDERMOLEKULAREM POLYTETRAFLUORETHYLEN | 授权发明 | 2017-08-04 | 2020-04-15 | DAIKIN INDUSTRIES, LTD. | - | 有效 | -
545 | CN210314062U | CN201921097078.4 | 粗甲基丙烯酸甲酯的精制装置 | 实用新型 | 2019-07-12 | 2020-04-14 | 淄博齐翔腾达化工股份有限公司 | 先进石化化工新材料 | 有效 | 本实用新型属于甲基丙烯酸甲酯的制备技术领域，具体的涉及一种粗甲基丙烯酸甲酯的精制装置。包括萃取塔，萃取塔顶部与轻液线相连，轻液线与溶剂回收‑脱酸耦合塔相连，溶剂回收‑脱酸耦合塔测线采出口通过管路与脱轻塔相连，溶剂回收‑脱酸耦合塔底部通过管路与重组分蒸发塔相连，脱轻塔塔顶与轻组分线相连，脱轻塔底部通过管路与脱重塔相连，脱重塔塔顶与精MMA线相连，重组分蒸发塔塔釜串联薄膜蒸发器，薄膜蒸发器与重组分线相连。本实用新型采用双溶剂萃取‑精制的方法提纯，能有效克服因MMA易与甲醇和水生成共沸物而难以精馏分离的难题，以及水萃取存在的相分离不彻底的难题，具有物耗、能耗低的优点。
546 | HK1245240A1 | HK18104751 | 用於由環氧化物製備丙烯酸酯的工藝 | 授权发明 | 2018-04-11 | 2020-04-09 | 諾沃梅爾公司 | 先进石化化工新材料 | 有效 | 本申请涉及用于由环氧化物制备丙烯酸酯的工艺。本发明的方法包括以下步骤：提供包含环氧化物和一氧化碳的原料流；使所述原料流与羰基金属在第一反应区中接触，以实现至少一部分所提供的环氧化物向β内酯的转化；将来自所述第一反应区的流出物引导至第二反应区，在所述第二反应区中使所述β内酯经受将其转化成选自由以下组成的组的化合物的条件：α,β不饱和酸、α,β不饱和酯、α,β不饱和酰胺及任选取代的聚丙内酯聚合物；以及分离包含所述α‑β不饱和羧酸、所述α‑β不饱和酯、所述α‑β不饱和酰胺或所述聚丙内酯的最终产物。
547 | EP3170806B1 | EP2014897669 | Method for preparing hydroxyethyl (methyl)acrylate | 授权发明 | 2014-07-29 | 2020-04-08 | WANHUA CHEMICAL GROUP CO., LTD. | 先进石化化工新材料 | 有效 | Provided is a method for preparing hydroxyethyl (methyl)acrylate by a process of a combination of a three-stage tubular reactor and a tower reactor, wherein, firstly, a catalyst, a polymerization inhibitor and (methyl) acrylic acid are mixed until the solids are dissolved, then mixed with a part of ethylene oxide and thereafter enter into a first tubular reactor for a reaction, a reaction liquid flowing out from the first tubular reactor is mixed with a certain amount of ethylene oxide and enters into a second tubular reactor for a reaction, a reaction liquid flowing out from the second tubular reactor is then mixed with a certain amount of ethylene oxide and thereafter enters into a third tubular reactor, and a reaction liquid flowing out from the third tubular reactor is then passed through a stage of an adiabatic tower reactor and aged such that a product liquid is obtained from extraction. The process has an obviously improved reaction efficiency, can further improve the production yield and reduce the production of impurities such as diesters, monoesters, etc., in the reactions, achieves a continuous production, and reduces the operational risk of the devices.
548 | CN107999115B | CN201610944182.7 | 负载型茂金属催化剂及其制备方法和应用和丙烯酸甲酯的制备方法 | 授权发明 | 2016-11-02 | 2020-04-07 | 中国石油化工股份有限公司 ¦ 中国石油化工股份有限公司北京化工研究院 | 先进石化化工新材料 | 有效 | 本发明涉及负载型茂金属催化剂领域，公开了一种负载型茂金属催化剂及其制备方法和应用和丙烯酸甲酯的制备方法，该催化剂包括载体和负载在所述载体上的茂金属化合物，所述载体为空心球状介孔复合材料。其中，所述茂金属化合物具有式I所示的结构。使用该负载型茂金属催化剂，催化活性好效率高、可以重复利用。其中，R1、R2、R3、R4、R5、R1’、R2’、R3’、R4’和R5’各自独立地为氢或C1‑C5的烷基，且R1、R2、R3、R4和R5中的至少一个为C1‑C5的烷基，R1’、R2’、R3’、R4’和R5’中的至少一个为C1‑C5的烷基，M为钛、锆和铪中的一种，X为卤素。
549 | CN108097291B | CN201611055148.0 | 一种制备丙烯酸和/或丙烯酸甲酯的催化剂 | 授权发明 | 2016-11-25 | 2020-03-31 | 中国科学院大连化学物理研究所 | 先进石化化工新材料 | 失效 | 本发明涉及一种由含有一氧化碳和甲醛类化合物的原料制备丙烯酸和/或丙烯酸甲酯的催化剂，所述催化剂中含有具有MOR构型的分子筛。且进一步地，所述具有MOR构型的分子筛的中值粒径D50小于或等于6μm；所述具有MOR构型的分子筛的中值粒径D50为1μm至3μm。
550 | CN108097290B | CN201611055134.9 | 一种制备丙烯酸及丙烯酸甲酯的催化剂及其制备方法 | 授权发明 | 2016-11-25 | 2020-03-31 | 中国科学院大连化学物理研究所 | 先进石化化工新材料 | 失效 | 本发明涉及一种制备丙烯酸及丙烯酸甲酯的催化剂及其制备方法。所述催化剂中含金属改性的具有MOR构型的分子筛。所述金属选自铜、银、铁、钴、镍和镓中的至少一种。
551 | CN108097324B | CN201611055139.1 | 一种制备丙烯酸及丙烯酸甲酯的催化剂及其制备方法 | 授权发明 | 2016-11-25 | 2020-03-31 | 中国科学院大连化学物理研究所 | 先进石化化工新材料 | 失效 | 本发明涉及一种制备丙烯酸及丙烯酸甲酯的催化剂及其制备方法。其方法包括如下步骤：(1)利用碱处理具有MOR构型的分子筛，干燥，焙烧，得到碱改性的具有MOR构型的分子筛；(2)将所述碱改性的具有MOR构型的分子筛洗涤至中性后添加粘结剂，成型，焙烧；(3)将步骤(2)中的碱改性的具有MOR构型的分子筛在含吡啶和/或吡啶取代物的气氛下处理，从而制得含有碱改性MOR分子筛的催化剂。
552 | CN107207409B | CN201680008599.0 | 在制造(甲基)丙烯酸酯的方法中回收贵重产物 | 授权发明 | 2016-01-28 | 2020-03-27 | 阿肯马法国公司 | 先进石化化工新材料 | 有效 | 本发明涉及通过轻质(甲基)丙烯酸烷基酯与重质醇的酯交换提供了具有改善的生产率的制造(甲基)丙烯酸酯的方法。本发明的方法包括在热处理合成过程中生成的重质馏分后回收的有价值产物的再循环，所述热处理在邻苯二甲酸二烷基酯的存在下进行，其烷基链对应于该轻质(甲基)丙烯酸烷基酯的烷基链。本发明有利地应用于由丙烯酸乙酯生产丙烯酸N,N‑二甲基氨基乙酯。
553 | CN108097325B | CN201611055147.6 | 一种制备丙烯酸及丙烯酸甲酯的催化剂及其制备方法 | 授权发明 | 2016-11-25 | 2020-03-27 | 中国科学院大连化学物理研究所 | 先进石化化工新材料 | 失效 | 本发明涉及一种制备丙烯酸及丙烯酸甲酯的催化剂及其制备方法。其方法包括如下步骤：(1)利用酸处理具有MOR构型的分子筛，干燥，焙烧，得到酸改性的具有MOR构型的分子筛；(2)将所述酸改性的具有MOR构型的分子筛洗涤至中性后添加粘结剂，成型，焙烧；(3)将步骤(2)中的酸改性的具有MOR构型的分子筛在含吡啶和/或吡啶取代物的气氛下处理，从而制得含有酸改性MOR分子筛的催化剂。
554 | CN210193710U | CN201920820742.7 | 一种四氟化碳提纯装置 | 实用新型 | 2019-06-01 | 2020-03-27 | 山东锐华氟业有限公司 | - | 有效 | 本实用新型公开了一种四氟化碳提纯装置，涉及提纯装置技术领域。该四氟化碳提纯装置，包括机体、进气管、定位机构、第一过滤网、第二过滤网、密封门、移动机构和排气管，所述进气管的底端与机体左端的顶面连通，所述定位机构的底端与机体两侧内壁的中心处固定连接，所述第一过滤网和第二过滤网的两端分别与定位机构底端的中心处卡接。该四氟化碳提纯装置，通过定位机构与移动机构的配合使用，首先可以方便快速完成对过滤网的拆卸和更换，这样就能够提高过滤网的提纯效果，然后还能够方便更换机体的移动和固定状态，这样就能够随时保证机体可以方便移动和便于定位，同时，这样也进一步增加了提纯装置的实用性。
555 | CN210176757U | CN201920903128.7 | 一种利用固定床反应器制备柠檬酸三丁酯的装置 | 实用新型 | 2019-06-14 | 2020-03-24 | 安徽新鸿药业有限公司 | 先进石化化工新材料 | 有效 | 本实用新型公开了一种利用固定床反应器制备柠檬酸三丁酯的装置，属于催化反应的技术领域。包括固定床反应器1、第一冷凝器2、醇水分离器3、储水罐4、第二冷凝器5、酯储罐6、原料预热装置13、萃取器15；其中，原料预热器13与固定床反应器1连接，第一冷凝器2和第二冷凝器5分别与固定床反应器1的顶部和底部相连，所述第一冷凝器2与醇水分离器3相连，醇水分离器3的出口分别与固定床反应器1以及萃取器15相连，所述萃取器15与储水罐4相连，所述第二冷凝器5通过水洗塔14与酯储罐6相连，本实用新型利用固定床反应器代替传统的间歇搅拌反应釜，能够明显降低反应过程中的副反应，大大降低废水排放量。
556 | CN210176758U | CN201920999253.2 | 一种丙烯酸异辛酯重组分裂解系统 | 实用新型 | 2019-06-30 | 2020-03-24 | 卫星化学股份有限公司 | 先进石化化工新材料 | 有效 | 本实用新型公开了一种丙烯酸异辛酯重组分裂解系统，所述重组分裂解系统主要包括催化剂储罐、丙烯酸储罐、裂解釜、裂解冷凝器、馏出物储罐、精馏装置；所述催化剂储罐和丙烯酸储罐分别通过计量泵与裂解釜相连，所述裂解釜上设有丙烯酸异辛酯重组分进料管路，所述裂解釜上还设有气相管路，所述气相管路上设有裂解冷凝器，所述裂解冷凝器的冷凝液进入所述馏出物储罐，所述馏出物储罐的其中一路出口与馏出物输出管路相连，所述馏出物储罐的另一路出口与精馏装置相连，所述精馏装置的产物出口也与馏出物输出管路相连。本实用新型提供的丙烯酸异辛酯重组分裂解系统具有重组分裂解效率高、丙烯酸异辛酯收率高、得到的丙烯酸异辛酯品质好等优势。
557 | CN109517096B | CN201710840810.1 | 一种耐储存聚四氟乙烯浓缩分散液及其制备方法 | 授权发明 | 2017-09-18 | 2020-03-20 | 中昊晨光化工研究院有限公司 | 先进石化化工新材料 | 有效 | 本发明涉及一种耐储存聚四氟乙烯浓缩分散液的制备方法，该方法在聚四氟乙烯分散液中加入非离子型表面活性剂和阴离子型表面活性剂，进行浓缩，即得；所述阴离子型表面活性剂由十二烷基醇聚氧乙烯醚羧酸钠和十二烷基羧酸钠混合而成。本发明提供的方法生产的聚四氟乙烯浓缩分散液，储存稳定性优良，每月进行一次搅拌均匀，乳液的储存期达到一年，降低用户的储存条件和操作难度，延长产品的使用期限，更好的满足加工需求。
558 | CN108383933B | CN201810179581.8 | 一种聚四氟乙烯水性乳液、聚四氟乙烯细粉及制备方法 | 授权发明 | 2018-03-05 | 2020-03-17 | 三明市海斯福化工有限责任公司 ¦ 福建海德福新材料有限公司 | 先进石化化工新材料 | 有效 | 本发明公开了一种聚四氟乙烯水性乳液、聚四氟乙烯细粉及制备方法，包括将四氟乙烯单独或与可共聚的其它单体一起在水性介质中进行乳液聚合得到聚四氟乙烯水性乳液，所述乳液聚合过程在含氟乳化剂和稳定剂的存在下进行。本发明涉及一种聚四氟乙烯水性乳液、聚四氟乙烯细粉及制备方法，没有全氟辛酸或其盐所带来的环境问题。本发明的水性乳液含有高分子量的聚四氟乙烯，其平均一次粒径达到0.18‑0.50μm。本发明的聚四氟乙烯细粉的挤出成形性等各种特性优良，力学性能好，可用于制备聚四氟乙烯多孔体，得到的聚四氟乙烯多孔体的各种特性优良。
559 | CN210150996U | CN201921097076.5 | 甲基丙烯酸甲酯的制备装置 | 实用新型 | 2019-07-12 | 2020-03-17 | 淄博齐翔腾达化工股份有限公司 | 先进石化化工新材料 | 有效 | 本实用新型属于甲基丙烯酸甲酯制备技术领域，具体的涉及一种甲基丙烯酸甲酯的制备装置。包括预反应器，MAA线和甲醇线汇合后与预反应器相连，预反应器通过管路与耦合塔相连，耦合塔底部与气提气线相连，耦合塔下部与甲醇线相连，耦合塔底部与MMA线相连，耦合塔通过管路与气液分离罐相连，气液分离罐与脱水塔相连，脱水塔中部通过管路与倾析器相连，倾析器通过管路与预反应器塔顶采出线相连，倾析器与废水线相连。本实用新型所述的甲基丙烯酸甲酯的制备装置，具有有机相回收利用率高、操作稳定性强、投资成本及能耗低的优点，能最大程度上推动酯化反应的进行。
560 | US10584089B2 | US16/199967 | Fluorination of acrylate esters and derivatives | 授权发明 | 2018-11-26 | 2020-03-10 | VIFOR (INTERNATIONAL) LTD. | 先进石化化工新材料 | 有效 | The present invention generally relates to processes for converting acrylate esters or a derivative thereof to difluoropropionic acid or a derivative thereof. This process is generally performed using fluorine gas in a hydrofluorocarbon solvent. In particular, a process for fluorinating a double bond is disclosed. This process comprises forming a reaction mixture comprising a hydrofluorocarbon solvent, fluorine gas, and a compound of formula 1 wherein R1 is hydroxy, alkoxy, chloro, or —OC(O)CH═CH2 to form a compound of formula 2 in a yield of at least 50% wherein R2 is hydroxy, alkoxy, chloro, —OC(O)CHFCH2F, wherein the hydrofluorocarbon solvent comprises 2H,3H-decafluoropentane and the reaction mixture further comprises a fluorination agent.
561 | EP2977371B1 | EP2014770470 | Method for preparing acrylate compound | 授权发明 | 2014-03-20 | 2020-03-04 | NUTRICHEM COMPANY LIMITED ¦ SHANGYU NUTRICHEM CO., LTD. | 先进石化化工新材料 | 有效 | The present invention relates to a method for preparing an acrylate compound. The acrylate compound has a structure as shown in formula (I). The method includes: subjecting a compound with a structure of formula (II) or a mixture of compounds with structures of formula (I) and formula (II), and a catalyst to a contact reaction in the absence of an anhydride, and removing the resulting methanol by pressure reduced distillation during the contact reaction process. In the formulas (I) and (II), R is selected from one of: an alkoxy with a carbon number of 1-5, a substituent-containing phenoxyl with a carbon number of 6-20, a substituent-containing heteroaryloxy with a carbon number of 4-20, a substituent-containing heteroaryloxymethyl with a carbon number of 4-20, a substituent-containing phenoxymethyl with a carbon number of 5-20, and a substituent-containing alkyl with a carbon number of 2-20. According to the method for preparing an acrylate compound provided in the invention, the conversion rate and selectivity of the reaction can be substantially improved.
562 | TWI686380B | TW104133494 | 在丙烯酸酯/甲基丙烯酸酯方法中降低聚合物結垢及黏聚 | 授权发明 | 2015-10-13 | 2020-03-01 | 美商藝康美國公司 | 先进石化化工新材料 | 有效 | 本發明大體上係關於一種用於降低聚合物黏聚或結垢之方法及其在用於製備丙烯酸酯、甲基丙烯酸或甲基丙烯酸酯之方法中的用途。根據本發明，試劑包含鄰苯二甲酸烷基酯、鄰苯二甲酸烷芳基酯、鄰苯二甲酸芳基酯或鄰苯二甲酸，且將該試劑應用於製備丙烯酸酯、甲基丙烯酸或甲基丙烯酸酯之方法中以防止聚合結垢物前驅物黏聚或溶解現有聚合黏聚物或結垢物，從而降低該方法或儲存設備中之聚合物黏聚或結垢。
563 | GB2556354B | GB2017007136 | Process for the production of acrylic acid or an acrylate | 授权发明 | 2017-05-04 | 2020-02-26 | JOHNSON MATTHEY DAVY TECHNOLOGIES LIMITED | 先进石化化工新材料 | 有效 | A process for the production of an acrylate comprising; providing a feed stream comprising acetic acid; providing a second feed stream comprising formaldehyde; contacting the feed streams in the presence of a catalyst and added water at conditions such that reaction occurs; recovering the reaction product; wherein the catalyst is a vanadium-titanium-phosphorous catalyst having a ratio of 1:2:5 respectively; the molar ratio of acetic acid to formaldehyde is from about 1.9:1; and wherein the water concentration is from about 10 to 40 wt% of acetic acid and/or the minimum ratio of water to alkanoic acid is about 0.14:1 on a weight basis. The weight ratio of water to formaldehyde is preferably 1.08:1. The process is preferably carried out at a temperature of from about 300 to 350°C. The vanadium in the catalyst preferably has an average oxidation state of 3.5. The catalyst preferably has an amorphous, mesoporous structure. The added water may be added as part of the acetic acid stream, formaldehyde stream or as a separate feed stream. The process is disclosed to reduce carbon laydown on the catalyst.
564 | CN210085323U | CN201920903021.2 | 一种带有循环系统的柠檬酸三丁酯酯化反应装置 | 实用新型 | 2019-06-14 | 2020-02-18 | 安徽新鸿药业有限公司 | 先进石化化工新材料 | 有效 | 本实用新型公开了一种带有循环系统的柠檬酸三丁酯酯化反应装置，属于增塑剂技术领域。本实用新型包括流化床反应器1、第一冷凝器2、第二冷凝器12、醇水分离器3、萃取罐4、醇储罐5，其中，流化床反应器1通过管道与第一冷凝器2、醇水分离器3、萃取罐4和醇储罐5依次相连，所述流化床反应器1的底部通过管道依次与第二冷凝器12和酯储罐13相连接，所述醇储罐5的出口通过增压泵6与流化床反应器1的顶部相连。本实用新型使用固体酸催化剂，能够实现柠檬酸三丁酯酯化反应的连续化生产工艺，无需使用间歇反应釜进行生产，也消除了传统工艺使用大量强酸的缺点，能够加快反应速度，副反应少，产品质量稳定，产品纯度高。
565 | CN107619371B | CN201710593932.5 | 邻硝基苯二缩醛二丙烯酸乙酯及其制备方法和在双重降解性能交联剂的应用 | 授权发明 | 2017-07-20 | 2020-02-14 | 温州大学 | 先进石化化工新材料 | 失效 | 本发明公开了一种邻硝基苯二缩醛二丙烯酸乙酯及其制备方法和在双重降解性能交联剂的应用，该化合物以邻硝基苯甲醛、原甲酸三甲酯、丙烯酸羟乙酯为起始原料，经两步取代反应，得到目标产物。本发明的优点是：该化合物制备方法简单，操作方便，原料易得，能在光照和酸的条件下发生降解。
566 | CN108640849B | CN201810415151.1 | 一种紫外光固化萜烯基树枝状环氧丙烯酸酯的制备方法 | 授权发明 | 2018-05-03 | 2020-02-14 | 南京工业大学 | 先进石化化工新材料 | 有效 | 本发明公开一种紫外光固化萜烯基树枝状环氧丙烯酸酯的制备方法，利用萜烯马来酸酐依次与环氧氯丙烷、丙烯酸反应制备萜烯基环氧丙烯酸酯，再以多元胺为核，萜烯基环氧丙烯酸酯为支化单体，制备出0.5代萜烯基树枝状环氧丙烯酸酯。该方法以多元胺为核，以多官能度丙烯酸酯单体为支化单元，合成树枝状光敏树脂端基含有大量丙烯酸酯双键，固化速度快，添加少量低分子活性稀释单体调节树脂粘度，节约成本，更加环保，能够解决普通光固化树脂可能存在的固化程度不深，耐热性差等问题；制备得到的萜烯基树枝状环氧丙烯酸酯可提高涂膜的硬度、耐化学腐蚀性、光泽及耐热性等力学性能。
567 | KR102079840B1 | KR1020157019055 | 알킬 아크릴레이트의 제조 방법 | 授权发明 | 2013-12-16 | 2020-02-14 | 아르끄마 프랑스 | 先进石化化工新材料 | 有效 | 본 발명은 하나 이상의 촉매 및 하나 이상의 중합 저해제의 존재 하에 경질 알킬 아크릴레이트 및 중질 알코올 사이의 트랜스에스테르화 반응에 의한 알킬 아크릴레이트의 연속 제조 방법에 관한 것이다. 본 발명의 방법은 고순도의 알킬 아크릴레이트를 생성하는 단일 단순 컬럼을 사용해 증류에 의해 미정제 반응 혼합물의 처리를 수행하면서, 동시에 활용가능한 단편의 재순환이 가능한 것을 특징으로 한다.
568 | EP3230418B1 | EP2015820451 | Process for the production of modified PTFE solid lubricants | 授权发明 | 2015-12-09 | 2020-02-05 | LEIBNIZ-INSTITUT FÜR POLYMERFORSCHUNG DRESDEN E.V. | 先进石化化工新材料 | 有效 | The invention concerns the field of polymer chemistry and relates to modified PTFE solid lubricants which can be used as additives, for example. The problem addressed by the present invention is to provide modified PTFE solid lubricants which are easier to handle and dispense. The problem is solved by a method, in which PTFE micro-powder, comprising groups which are at least functional and/or can be thermally activated, is mixed with at least one low molecular weight and/or oligomer compound, comprising at least one NH group that is reactive or thermally reactable and/or can be activated by a catalyst, in a ratio of 100 g PTFE micro-powder to < 100 mmol of low molecular weight and/or oligomer compound, and reactively converted under thermal and mechanical stress or under mechanical stress with dwell times of < 10 minutes. The problem is further solved by modified PTFE solid lubricants in which PTFE micro-powder, comprising groups which are functional and/or can be thermally activated, is covalently coupled with a low molecular weight and/or oligomer compound, comprising an NH group, by chemical bonding.
569 | US10550061B2 | US16/001174 | Sulfur oxoacid-substituted and phosphorus oxoacid-substituted polyaromatic resins and salts thereof as promoters in acrylate production from coupling reactions of olefins and carbon dioxide | 授权发明 | 2018-06-06 | 2020-02-04 | CHEVRON PHILLIPS CHEMICAL COMPANY LP | 先进石化化工新材料 | 有效 | This disclosure provides for routes of synthesis of α,β-unsaturated carboxylic acids and their salts, including acrylic acid. For example, disclosed is a process for producing an α,β-unsaturated carboxylic acid or its salt, comprising: (1) contacting a group 8-11 transition metal precursor, an olefin, carbon dioxide, a diluent, and a sulfur oxoacid anion-substituted polyaromatic resin or a phosphorus oxoacid anion-substituted polyaromatic resin with associated metal cations to provide a mixture; and (2) applying reaction conditions to the mixture suitable to produce the α,β-unsaturated carboxylic acid or a salt thereof. Methods of regenerating the polyaromatic resin with associated metal cations are described.
570 | RU2713209C2 | RU2018109376 | СПОСОБЫ ПРОИЗВОДСТВА ВОДНОЙ ЭМУЛЬСИИ, ТОНКОДИСПЕРСНОГО ПОРОШКА И РАСТЯНУТОГО ПОРИСТОГО ТЕЛА ИЗ МОДИФИЦИРОВАННОГО ПОЛИТЕТРАФТОРЭТИЛЕНА | 授权发明 | 2016-08-12 | 2020-02-04 | ЭЙДЖИСИ ИНК. | 先进石化化工新材料 | 有效 | Настоящее изобретение относится к способу получения водной эмульсии модифицированного политетрафторэтилена, способу получения тонкодисперсного порошка модифицированного политетрафторэтилена и способу получения растянутого пористого тела модифицированного политетрафторэтилена. Способ получения водной эмульсии модифицированного политетрафторэтилена представляет собой способ получения водной эмульсии неплавленолитых частиц модифицированного политетрафторэтилена, имеющих средний диаметр первичных частиц от 0,10 до 0,30 мкм, в котором тетрафторэтилен и перфторалкилэтилен, представленный следующей формулой (1), подвергают эмульсионной полимеризации в водной среде с использованием инициатора полимеризации в присутствии фторированного анионного поверхностно-активного вещества, имеющего LogPOW от 2,4 до 3,4, где фторированное анионное поверхностно-активное вещество представляет собой фторированное поверхностно-активное вещество, имеющее 6 или 7 атомов углерода, 0 или 1 атом водорода, 0 или от 1 до 4 атомов кислорода в виде групп простого эфира, группу –COOA, где А представляет собой Н, NH4 или атом щелочного металла, а остальные атомы являются атомами фтора, и данное фторированное анионное поверхностно-активное вещество используется в количестве от 0,2 до 2 мас.% по отношению к конечному полученному количеству модифицированного политетрафторэтилена, причем количество используемого перфторалкилэтилена составляет от 120 до 3000 частей на миллион (по массе) в расчете на конечное полученное количество модифицированного политетрафторэтилена,при инициировании эмульсионной полимеризации допускается присутствие всего количества перфторалкилэтилена, и в качестве инициатора полимеризации используют либо одну либо обе комбинации из комбинации бромата и бисульфита или сульфита и комбинации перманганата и щавелевой кислоты: CH2=CH-Rf (1), где Rf представляет собой C1-6 перфторалкильную группу, при этом инициатор полимеризации добавляют таким образом, что либо восстанавливающий, либо окисляющий реагент предварительно присутствует в реакционной системе полимеризации, а затем добавляют другой реагент непрерывно или периодически, восстанавливающий реагент или окисляющий реагент, предварительно присутствующий в реакционной системе полимеризации, составляет от 0,01 до 0,50 ммоль/л от объема (L) водной среды, загружаемой в полимеризационный сосуд, и концентрация твердого вещества в водной эмульсии модифицированного PTFE составляет от 10 до 45 мас.%. Способ получения тонкодисперсного порошка модифицированного PTFE включает получение водной эмульсии модифицированных частиц PTFE вышеописанным способом, коагуляцию полученной водной эмульсии и сушку полученного во влажном состоянии тонкодисперсного порошка модифицированного PTFE, с получением порошка со стандартным удельным весом от 2,130 до 2,145, где сушку влажного тонкодисперсного порошка модифицированного PTFE проводят в атмосфере, содержащей аммиак, и температура сушки влажного порошка составляет от 110 до 250°С. Способ получения растянутого пористого тела из модифицированного политетрафторэтилена включает получение тонкодисперсного порошка модифицированного политетрафторэтилена указанным способом, проведение экструзии пасты полученного тонкодисперсного порошка модифицированного политетрафторэтилена с получением экструдированного прутка и растяжение экструдированного прутка. Технический результат - получение растянутого пористого тела, обладающего превосходной прочностью на разрыв, с использованием фторированного поверхностно-активного вещества для замещения APFO с учетом воздействия на окружающую среду. 3 н. и 4 з.п. ф-лы, 12 пр., 1 табл.
571 | TWI683798B | TW107140994 | 含氟有機化合物之製造方法及製造裝置 | 授权发明 | 2018-11-19 | 2020-02-01 | 日商力森諾科股份有限公司 | 先进石化化工新材料 | 有效 | 本發明提供一種含氟有機化合物之製造方法，在使用氟氣的直接氟化反應之中，可即時偵測副反應的發生，能夠以高產率來製造高純度的含氟有機化合物。在使含有含氫原子且碳數為2以上的原料有機化合物的原料液(1)與氟氣在反應容器(11)內反應，將原料有機化合物的氫原子取代為氟原子，產生含氟有機化合物時，連續測定反應容器(11)內的氣相部分(2)所含的四氟甲烷，根據四氟甲烷的測定值來控制氟氣至反應容器(11)的供給量。
572 | CN210001592U | CN201822271205.X | 六氟化硫气体的膜分离、精馏回收装置 | 实用新型 | 2018-12-29 | 2020-01-31 | 南大光电(淄博)有限公司 | 资源循环利用产业 | 有效 | 本实用新型公开了一种六氟化硫气体的膜分离、精馏回收装置，包括工艺部分和控制部分。工艺部分包括气体收集气柜、气动阀组、压缩机、球阀、气体暂存槽、电动阀组、冷凝器、膜前精密过滤器BFi‑1、膜分离器、电动阀、1#精馏塔、2#精馏塔、电动阀。控制部分包括动力柜、PLC控制柜、可视操作系统、现场仪表、接线箱等。本实用新型能够将开关柜等废弃的SF6/N2的混合气体净化、分离及提纯，所用设备具有较高的智能化、自动化能力，不仅降低了人员的受伤风险，而且使SF6的回收率高达95％以上，纯度高达99.999％以上，实现了六氟化硫气体的回收循环利用，此外，该装置对设备材质的要求较低，可实现工业化生产，具有极高的经济和环保效益。
573 | EP3207022B1 | EP2015851228 | Reducing polymer fouling and agglomeration in acrylate/methacrylate processes | 授权发明 | 2015-10-13 | 2020-01-29 | ECOLAB USA INC. | 先进石化化工新材料 | 有效 | The present invention generally relates to a method for reducing polymer agglomeration or fouling, and its use in processes for the preparation of an acrylate, methacrylic acid, or a methacrylate. According to the present invention, the reagent comprises an alkyl phthalate, an alkaryl phthalate, an aryl phthalate, or a phthalic acid, and applying the reagent to processes for the preparation of an acrylate, methacrylic acid, or a methacrylate to prevent polymeric foulant precursors from agglomerating or to dissolve existing polymeric agglomerates or foulants so as to reduce polymer agglomeration or fouling in the process or storage equipment.
574 | US10543291B2 | US16/331790 | Cell for ultraviolet irradiation module and ultraviolet irradiation module | 授权发明 | 2018-01-31 | 2020-01-28 | ASAHI KASEI KABUSHIKI KAISHA | 先进石化化工新材料 | 有效 | The present invention is intended to provide a cell for an ultraviolet irradiation module and an ultraviolet irradiation module with which it is possible to improve the efficiency of sterilizing an object to be irradiated to a greater extent than in the past. The cell for an ultraviolet irradiation module includes a case being at least partially formed of polytetrafluoroethylene having a crystallite size in a direction of 60 nm or more and 250 nm or less and having an internal space into which an object to be irradiated can be introduced.
575 | CN108101006B | CN201711381517.X | 一种SF6和N2混合气体快速回收处理装置和方法 | 授权发明 | 2017-12-20 | 2020-01-24 | 国网河北省电力有限公司电力科学研究院 ¦ 国家电网公司 ¦ 国网河北能源技术服务有限公司 | 先进环保产业 | 有效 | 本发明涉及一种SF6和N2混合气体快速回收处理装置和方法，本发明装置包括通过管路依次连接的逆止阀、干燥过滤装置、SF6回收装置、气体分离装置和氮气回收装置；在干燥过滤装置和气体分离装置上通过管路安装SF6气体分析仪，在氮气回收装置上通过管路安装SF6气体检测仪，本发明方法采用：将SF6和N2混合气体回收净化的步骤，SF6气体冷凝提纯的步骤，SF6和N2混合气体分离的步骤，N2气体提纯并罐装的步骤；采取压缩冷凝分离和高分子膜分离技术，提高了回收处理速度，实现了SF6和N2混合气体快速回收处理。
576 | CN209985173U | CN201920721781.1 | 一种工业设备用SF6气体处理装置 | 实用新型 | 2019-05-20 | 2020-01-24 | 上海昌鹭智能技术有限公司 | 先进环保产业 | 有效 | 本实用新型公开了一种工业设备用SF6气体处理装置，包括通气管，所述通气管的顶部外壁通过螺钉固定有冷却箱，且通气管的底部内壁通过螺钉固定有冷凝板，所述冷凝板的底部外壁两侧和冷却箱的顶部外壁两侧均开有冷却管插孔，且冷却管插孔的内壁插接有冷却管，所述通气管的顶部内壁和冷却箱的底部外壁均开有安装槽，且安装槽的内壁通过螺钉固定有半导体制冷片，所述冷凝板的外壁开有冷却孔。本实用新型可以使气体中的水分冷凝，可以增强对气体的冷却效果，有利于提高对气体的干燥效果，增大气体与冷凝板之间的温差，可以加快水分的冷凝，有助于提高气体干燥效率，扇叶和导热板可以减缓气体的流动速度，有助于促使气体充分受热。
577 | CN209934731U | CN201920525784.8 | 一种用于生产N,N-二甲氨基丙烯酸乙酯的乙醇钠制备釜 | 实用新型 | 2019-04-18 | 2020-01-14 | 江苏飞宇医药科技股份有限公司 | - | 有效 | 本实用新型公开了一种用于生产N,N‑二甲氨基丙烯酸乙酯的乙醇钠制备釜，涉及反应釜技术领域，包括反应罐，所述反应罐的上表面设置有罐盖，罐盖的内部安装有锁紧机构。该用于生产N,N‑二甲氨基丙烯酸乙酯的乙醇钠制备釜，达到了通过电机带动搅拌杆旋转的效果，具备了通过搅拌叶的转动对乙醇钠进行混合反应的功能，具有混合均匀的优点，提高了整体的实用性，具备了使混合物通过倾斜板引导通过第二螺纹管处排出的功能，具有便于出料的优点，达到了通过拉动拉板带动穿插杆左右移动的效果，具备了通过穿插杆固定卡块位置的功能，能够对罐盖进行安装与拆卸，从而对凹槽进行清理，具有便于清理的优点。
578 | CN107051576B | CN201710312012.1 | 用于乙炔合成丙烯酸或丙烯酸酯的催化剂及其制备方法和用途 | 授权发明 | 2017-05-05 | 2020-01-10 | 北京华福工程有限公司 | 先进石化化工新材料 | 有效 | 本发明公开了用于乙炔合成丙烯酸或丙烯酸酯的催化剂及其制备方法和用途，其中，催化剂包含：酸性分子筛；惰性氧化物载体；镍化合物，镍化合物负载氧化物载体上，其中，镍化合物在催化剂中的负载量以镍计为1～10重量％。本发明用于乙炔合成丙烯酸或丙烯酸酯的催化剂不仅组分简单、成本低、易分离，还具有稳定性好、活性高、选择性强和腐蚀性小等优点，应用前景广阔。
579 | CN106795244B | CN201580054399.4 | 聚偏二氟乙烯的衍生物的制备方法 | 授权发明 | 2015-09-21 | 2020-01-07 | 阿科玛法国公司 | 先进石化化工新材料 | 有效 | 发明涉及从包括聚偏二氟乙烯、三氟乙烯和第三单体的单体制备聚合物的方法，所述方法相继地包括：将全部单体注入到反应器中；引发单体的聚合；单体聚合的继续步骤(a)，在该继续步骤期间补偿反应器中压力的下降。
580 | CN106674010B | CN201510760777.2 | 一种羟醛缩合法制备甲基丙烯酸甲酯的工艺 | 授权发明 | 2015-11-10 | 2020-01-07 | 上海浦景化工新材料有限公司 | 先进石化化工新材料 | 有效 | 本发明涉及甲基丙烯酸甲酯的生产，具体涉及一种由多台反应器串联与并联共同实现的羟醛缩合法制备甲基丙烯酸甲酯的工艺，本发明通过多台反应器串联，一股丙酸甲酯进料，多股甲醛进料，可很好地提高原料甲醛的有效转化率，并延长催化剂的单周期使用寿命；本发明通过两个反应器系列并联，实现在不停车的情况下对失活催化剂进行再生操作，使整个系统正常运转。与现有技术相比，本发明很好地解决了羟醛缩合催化剂使用寿命短，以及使用流化床对催化剂要求高等不利因素，具有很好的使用价值和经济效益。
581 | CN109876858B | CN201910033294.0 | 一种（甲基）丙烯酸酯类物质的制备方法及2-丙烯酰胺-2-甲基丙磺酸的应用 | 授权发明 | 2019-01-14 | 2020-01-07 | 广东博兴新材料科技股份有限公司 ¦ 湖北中科博宏新材料科技有限公司 | 先进石化化工新材料 | 有效 | 本发明涉及一种（甲基）丙烯酸酯类物质的制备方法及2‑丙烯酰胺‑2‑甲基丙磺酸的应用。所述2‑丙烯酰胺‑2‑甲基丙磺酸AMPS作为催化剂在酯化反应中的应用。本发明的发明人研究发现，2‑丙烯酰胺‑2‑甲基丙磺酸AMPS可作为催化剂催化酯化反应，催化活性好，收率高。将其应用于制备（甲基）丙烯酸酯类物质时，工艺简单，催化效果好，且在酯化过程中2‑丙烯酰胺‑2‑甲基丙磺酸与（甲基）丙烯酸相溶，利于酯化进行。另外，2‑丙烯酰胺‑2‑甲基丙磺酸在较低温度下的溶解度较小，酯化反应后降温冷却，2‑丙烯酰胺‑2‑甲基丙磺酸将因溶解度降低而结晶析出，经过滤分离可回收重复利用。
582 | CN209906896U | CN201822252157.X | 制备三氟化氮气体的电解槽 | 实用新型 | 2018-12-29 | 2020-01-07 | 南大光电(淄博)有限公司 | 先进石化化工新材料 | 有效 | 本实用新型公开了一种制备三氟化氮气体的电解槽，属三氟化氮制备领域，所述电解槽包括槽盖和槽体；槽体包括阳极室、阴极室和电解槽；所述阳极室与阴极室被挡板完全隔开且通过盐桥相连，电解槽对角加装氮气管道且电解槽与阴极室和阳极室连通；槽盖包括阳极出气口、阳极棒、挡板、盐桥、阳极氮气进口、阴极出气口、阴极氮气进口、阴极棒。本实用新型设计简单，成本低，结构合理，有效的防止阴阳极气体的混合，从而在根本上解决了电解槽爆鸣的问题，相同的体积下，极大的增加了电极板的数量，可以大规模的制备三氟化氮气体。
583 | CN106458841B | CN201580032457.3 | 用于生产2-卤素-丙烯酸酯的方法 | 授权发明 | 2015-06-17 | 2019-12-20 | 赛拓有限责任公司 | 先进石化化工新材料 | 失效 | 本发明涉及一种用于由2‑羟甲基‑或2‑卤素‑甲基‑或2‑氯亚磺酰基氧基甲基‑2‑卤素‑丙二酸二酯生产2‑卤素‑丙烯酸酯的方法。本发明进一步涉及新型的2‑卤素‑甲基‑2‑卤素‑丙二酸二酯或2‑氯亚磺酰基氧基甲基‑2‑卤素‑丙二酸二酯，可以将其用来生产2‑卤素‑丙烯酸酯。
584 | CN108014851B | CN201610944191.6 | 负载型茂金属催化剂及其制备方法和应用和丙烯酸甲酯的制备方法 | 授权发明 | 2016-11-02 | 2019-12-20 | 中国石油化工股份有限公司 ¦ 中国石油化工股份有限公司北京化工研究院 | 先进石化化工新材料 | 有效 | 本发明涉及负载型茂金属催化剂领域，公开了一种负载型茂金属催化剂及其制备方法和应用和丙烯酸甲酯的制备方法，该催化剂包括载体和负载在所述载体上的茂金属化合物，所述载体为球形多孔介孔复合材料。其中，所述茂金属化合物具有式I所示的结构。使用该负载型茂金属催化剂，催化活性好效率高、可以重复利用。其中，R1、R2、R3、R4、R5、R1’、R2’、R3’、R4’和R5’各自独立地为氢或C1‑C5的烷基，且R1、R2、R3、R4和R5中的至少一个为C1‑C5的烷基，R1’、R2’、R3’、R4’和R5’中的至少一个为C1‑C5的烷基，M为钛、锆和铪中的一种，X为卤素。
585 | CN102115458B | CN201010561323.X | 3-甲氧基-2-芳香基丙烯酸甲酯类化合物的合成方法 | 授权发明 | 2010-11-25 | 2019-12-13 | 大连九信精细化工有限公司 | 先进石化化工新材料 | 有效 | 3‑甲氧基‑2‑芳香基丙烯酸甲酯类化合物的合成方法。以有取代基或无取代基的苯基乙酸甲酯为原料，在‑20～100℃、氮气保护、路易斯酸的存在下，于质子惰性溶剂中和甲酰化试剂下发生甲酰化反应4～6h，经有机碱进行解离，盐酸水解，分层，有机层即为中间体。在20～100℃将中间体与苄基三乙基氯化铵、甲基化试剂和无机碱进行甲基化反应1～3h，反应完毕用水洗涤、脱溶、重结晶或减压蒸馏得产品。发明工艺步骤少，中间产物无需纯化和分离而直接进入甲基化反应，选择性好，收率相对较高，成本低廉；反应过程易于控制，安全易于放大。
586 | CN209759344U | CN201822062405.4 | 丙烯酸酯类产品生产装置 | 实用新型 | 2018-12-10 | 2019-12-10 | 安徽欣赢科技有限公司 | 先进石化化工新材料 | 有效 | 本申请公开了丙烯酸酯类产品生产装置，包括列管式反应器及喷射器，所述喷射器与列管式反应器的进料口相接，所述喷射器用于将原料喷射进列管式反应器内进行液膜化反应。本实用新型具有如下有益效果：采用了列管式反应器，且反应原料在列管式反应器是进行的液膜化反应，大幅降低了反应溶液的使用量，减少了反应过程中三废的产生量，且反应过程中不会出现聚合的现象。
587 | CN107722242B | CN201711087999.8 | 基于甲基丙烯酸甲酯釜底废料的环氧树脂固化剂及其制备方法和应用 | 授权发明 | 2017-11-08 | 2019-12-06 | 青岛哈工资源环境技术有限公司 | 先进石化化工新材料 | 有效 | 本发明公开了一种基于甲基丙烯酸甲酯釜底废料的环氧树脂固化剂及其制备方法和应用，属于固化剂领域。本发明要解决甲基丙烯酸甲酯蒸馏反应釜底废料的环境污染和给人类带来巨大危害的技术问题，又可以解决低分子量多乙烯多胺使用过程中的污染问题。本发明固化剂的结构式为：制备方法如下：一、取生产甲基丙烯酸甲酯产生的废料，加入多乙烯多胺，以环己烷作为带水剂，加热回流至反应物中无甲醇；二、然后加入AGE，加热反应30min，即得到固化剂。本发明的固化剂用于环氧树脂固化。
588 | EP2563824B1 | EP2011777990 | Process for producing PTFE and articles thereof | 授权发明 | 2011-04-28 | 2019-12-04 | 3M INNOVATIVE PROPERTIES COMPANY | 先进石化化工新材料 | 有效 | Described herein is a process for making PTFE having a standard specific gravity of less than 2.160 g/cm3 comprising: polymerizing a tetrafluoroethylene monomer in an aqueous medium comprising an emulsifier and an initiator in a reaction vessel and contacting the aqueous medium with a fluorinated polyether. Also described herein are the polymerizable compositions and articles thereof.
589 | EP3206246B1 | EP2015848372 | Electrolyte film for fuel cell | 授权发明 | 2015-09-29 | 2019-12-04 | W.L. GORE & ASSOCIATES, CO., LTD. | 先进石化化工新材料 | 有效 | (Problem) To provide an electrolyte film for fuel cells, capable of achieving both low resistance (film thinning) and high dimensional stability. (Solution) An electrolyte film for fuel cells, the electrolyte film comprising a polymeric electrolyte and a polytetrafluoroethylene (PTFE) porous film, characterized in that a material having an elastic modulus higher than that of the material constituting the PTFE porous film is composited on the inside surfaces of pores of the PTFE porous film, and the composited PTFE porous film has an elastic modulus of at least 150 MPa.
590 | EP3204435B1 | EP2015778369 | Process for the preparation of vinylidene fluoride terpolymers | 授权发明 | 2015-09-21 | 2019-12-04 | ARKEMA FRANCE | 先进石化化工新材料 | 有效 | The invention relates to a method for preparation of a polymer from monomers comprising polyvinylidene fluoride, trifluoroethylene and a third monomer, the method successively comprising: injection of all the monomers to react into a reactor; initiation of a polymerization of the monomers; a continuation step (a) of the polymerization of the monomers, during which a drop in pressure in the reactor is compensated.
591 | DE602015043041T2 | DE602015043041 | VERFAHREN ZUR HERSTELLUNG VON VINYLIDENFLUORIDTERPOLYMEREN | 授权发明 | 2015-09-21 | 2019-12-04 | ARKEMA FRANCE | - | 有效 | -
592 | DE602015043176T2 | DE602015043176 | ELEKTROLYTFILM FÜR BRENNSTOFFZELLE | 授权发明 | 2015-09-29 | 2019-12-04 | W.L. GORE & ASSOCIATES, CO., LTD. | - | 有效 | -
593 | US10485899B2 | US16/250439 | Polytetrafluoroethylene tube | 授权发明 | 2019-01-17 | 2019-11-26 | JUNKOSHA INC. | 先进石化化工新材料 | 有效 | A polytetrafluoroethylene tube is provided and has a thickness of 0.1 mm or less, a tensile elongation at break of 350% or more, and a melting energy of 0.6 J/g or more which is calculated from an endothermic peak at 370° C.±5° C. in a procedure of increasing a temperature in differential scanning calorimetry (DSC).
594 | EP3153532B1 | EP2015803131 | Polytetrafluoroethylene powder | 授权发明 | 2015-06-04 | 2019-11-20 | DAIKIN INDUSTRIES, LTD. | 先进石化化工新材料 | 有效 | The present invention provides a polytetrafluoroethylene powder having high dispersibility in lubricants. The polytetrafluoroethylene powder includes polytetrafluoroethylene containing a tetrafluoroethylene unit alone or a tetrafluoroethylene unit and a modifying monomer unit based on a modifying monomer copolymerizable with the tetrafluoroethylene, and has a specific surface area of 32 m2/g or larger.
595 | DE602015042182T2 | DE602015042182 | POLYTETRAFLUORETHYLENPULVER | 授权发明 | 2015-06-04 | 2019-11-20 | DAIKIN INDUSTRIES, LTD. | - | 有效 | -
596 | US10479757B2 | US16/096305 | N,N-dimethylaminoethyl acrylate composition stabilized in respect of discoloring effects | 授权发明 | 2017-04-24 | 2019-11-19 | ARKEMA FRANCE | 先进石化化工新材料 | 有效 | The invention relates to the use of 2,6,-di-tert-butyl-4-methylphenol at a moiety of 25 to 200 ppm for stabilizing N,N-dimethylaminoethyl acrylate in respect of discoloring effects. The invention also relates to an N,N-dimethylaminoethyl acrylate stabilized in said manner and to a method for producing the same.
597 | US10472432B2 | US15/813424 | Articles containing PTFE having improved dimensional stability particularly over long lengths, methods for making such articles, and cable/wire assemblies containing such articles | 授权发明 | 2017-11-15 | 2019-11-12 | SAINT-GOBAIN PERFORMANCE PLASTICS CORPORATION | 先进石化化工新材料 | 有效 | The present disclosure relates to methods of making an article comprising PTFE, methods of making expanded articles comprising PTFE, articles comprising PTFE, and expanded articles comprising PTFE having improved mechanical and electrical performance and particularly reduced variability in mechanical, electrical and dimensional properties, particularly over long lengths.
598 | CN106582784B | CN201510662105.8 | 丙烯酸酯催化剂 | 授权发明 | 2015-10-14 | 2019-11-08 | 中国石油化工股份有限公司 ¦ 中国石油化工股份有限公司上海石油化工研究院 | 先进石化化工新材料 | 有效 | 本发明涉及丙烯酸酯催化剂，主要解决现有技术中丙烯酸酯选择性低的问题，本发明通过采用丙烯酸酯催化剂，丙烯酸酯催化剂，所述催化剂为经金属离子交换的分子筛，所述金属离子为V5+、Cr3+、Mn4+、Fe3+、Co2+、Ni2+、Cu2+、Zn2+和Bi3+中的至少一种的技术方案，较好地解决了该技术问题，可用于丙烯酸酯的工业生产中。
599 | CN209596855U | CN201920228728.8 | 一种用于电力SF6气体回收的吸附塔 | 实用新型 | 2019-02-22 | 2019-11-08 | 国网安徽省电力有限公司宿州供电公司 ¦ 国家电网有限公司 | 先进环保产业 | 有效 | 本实用新型公开了一种用于电力SF6气体回收的吸附塔，属于吸附塔技术领域，包括筒体，所述筒体由固定筒体和移动筒体组成，所述移动筒体设置在固定筒体的上方，且移动筒体的下表面与固定筒体的上表面抵紧，所述移动筒体上对称固定安装有两个安装杆，每个所述安装杆的底端均固定安装有第一安装件，所述固定筒体上对称固定安装有两个第二安装件，同侧的第一安装件与第二安装件之间通过紧固螺栓紧固连接，所述移动筒体的顶部安装有进气管。本实用新型解决了现有的用于电力SF6气体回收的吸附塔维护工作困难导致吸附塔使用寿命较短的问题，同时有利于合理利用安装空间，具有操作简单方便的特点。
600 | CN107141397B | CN201710320693.6 | 一种乙烯-四氟乙烯共聚物的制备方法 | 授权发明 | 2017-05-09 | 2019-10-25 | 浙江巨化技术中心有限公司 ¦ 浙江巨圣氟化学有限公司 | 先进石化化工新材料 | 有效 | 本发明公开了一种乙烯‑四氟乙烯共聚物的制备方法，包括如下步骤：(1)聚合、(2)分离、(3)压滤、烘干。该制备方法中采用六氟丙烯单体作为有机溶剂与水组合成混合溶剂，悬浮法制备乙烯‑四氟乙烯共聚物，所得的乙烯‑四氟乙烯共聚物具有优异的机械性能、耐化学介质性能、电性能及耐高温应力开裂性能。
601 | CN209537348U | CN201822197281.0 | 采用精馏与吸附组合方式制取高纯四氟甲烷的装置 | 实用新型 | 2018-12-25 | 2019-10-25 | 天津市泰源工业气体有限公司 | 先进石化化工新材料 | 有效 | 本实用新型涉及化工生产附属装置的技术领域，特别是涉及一种采用精馏与吸附组合方式制取高纯四氟甲烷的装置，包括精馏塔、进料管、出气管、缓冲箱、排气管、第一分子筛板和一组支腿，精馏塔内部设置有第一储存腔，精馏塔左侧壁中央区域连通设置有进料管，精馏塔右侧壁上半区域连通设置有出气管，出气管右端输出端与缓冲箱左侧壁上半区域连通，缓冲箱右侧壁下半区域连通设置有排气管；还包括回收管和阀门；还包括第二分子筛板、左连接板、右连接板、左插板、右插板、左挡板、右挡板、左固定板、右固定板、一组左螺钉、一组右螺钉、支撑板和箱门。
602 | CN209508097U | CN201822207824.2 | 一种甲基丙烯酸甲酯粗馏系统 | 实用新型 | 2018-12-27 | 2019-10-18 | 麻城市中优顺建材科技有限公司 | 先进石化化工新材料 | 有效 | 本实用新型公开了一种甲基丙烯酸甲酯粗馏系统，属于化工领域。包括蒸馏釜、粗馏塔、冷凝器、冷却水箱、回流罐、分水罐、储液罐和废水箱，粗馏塔位于蒸馏釜上方，且与蒸馏釜连通；粗馏塔顶部的气相出口与冷凝器的气相入口连通，冷凝器的液相出口与冷却水箱顶部的进液口连通，冷却水箱的出液口与回流罐的顶部入口连通；回流罐的重相出口与分水罐的顶部入口连通，回流罐的轻相出口与粗馏塔的回流入口连通；分水罐的水相出口与废水箱连通，油相出口与粗馏塔的回流入口、储液罐连通。通过在甲基丙烯酸甲酯精馏处理前增加粗馏系统，对甲基丙烯酸甲酯进行预处理，并将得到的粗馏液作为后续精馏的原料，明显提高了最终产品的质量和生产效率。
603 | CN106622040B | CN201710033480.5 | 一种采用移动床反应器制备丙烯酸和/或丙烯酸酯的系统及其制备方法 | 授权发明 | 2017-01-18 | 2019-10-18 | 中国科学院过程工程研究所 | 先进石化化工新材料 | 有效 | 本发明提供了一种采用移动床反应器制备丙烯酸和/或丙烯酸酯的系统及其制备方法，所述系统包括原料储罐、预热器、移动床反应器、催化剂再生器、催化剂进料装置、冷却系统、产品储液罐和尾气收集罐。所述方法将原料醋酸和/或醋酸酯与甲醛的混合物预热成气态后送入移动床反应器进行反应，制得丙烯酸和/或丙烯酸酯；反应过程中移动床反应器中催化剂床层下部的失活催化剂逐渐下移并排出移动床反应器，排出的失活催化剂经再生后返回进入移动床反应器循环利用。本发明通过移动床方法，达到催化剂的循环更新，有效解决了催化剂失活快结焦严重等问题，同时也提高了甲醛的转化率和丙烯酸(酯)的选择性。
604 | KR102033744B1 | KR1020157002712 | 하이드록시알킬아크릴레이트, 및 그 제조방법 | 授权发明 | 2013-09-20 | 2019-10-11 | 가부시기가이샤 닛뽕쇼꾸바이 | 先进石化化工新材料 | 有效 | 본 발명에 따른 하이드록시알킬아크릴레이트는 아크릴산 이량체와 산화 알킬렌으로부터 생성된, 에스테르의 함유량이 0.10질량% 이하인 것을 특징으로 한다. 또, 본 발명에 따른 하이드록시알킬아크릴레이트의 제조방법은 촉매의 존재 하에 아크릴산과 산화 알킬렌을 반응시키는 공정을 포함하고, 원료 아크릴산으로서 아크릴산 이량체의 함유농도가 3.00질량% 이하인 것을 사용하는 것을 특징으로 한다.
605 | CN106029749B | CN201580010211.6 | 包含聚四氟乙烯的糊料及其制造方法 | 授权发明 | 2015-02-27 | 2019-10-01 | 大金工业株式会社 | 先进石化化工新材料 | 有效 | 本发明的目的在于提供一种含聚四氟乙烯的糊料及其制造方法，其能够使聚四氟乙烯成型品的聚四氟乙烯的厚度极薄，同时难以发生成型不良。本发明涉及一种糊料的制造方法，其特征在于，该制造方法包括以下工序：使包含聚四氟乙烯的一次颗粒和水的水性分散体中的上述一次颗粒沉析，生成包含聚四氟乙烯的二次颗粒和水的浆料或悬浮于水的聚四氟乙烯的二次颗粒的工序；以及，向上述浆料或悬浮于水的聚四氟乙烯的二次颗粒或其两者中添加有机溶剂而得到糊料的工序。
606 | CN105636929B | CN201480057191.3 | 用于纯化粗甲基丙烯酸甲酯的单元和方法 | 授权发明 | 2014-10-17 | 2019-10-01 | 盛禧奥欧洲有限公司 | 先进石化化工新材料 | 有效 | 本发明涉及一种纯化单元(200)，其能够将粗MMA与轻质杂质和重质杂质分离，以获得适于生产最佳等级的聚甲基丙烯酸甲酯的高品质的MMA。单元(200)包括串联的两个蒸馏塔(210、250)，在所述蒸馏塔的中间部分进料待蒸馏的混合物，以将每个塔分隔成上部(213、253)和下部(212、252)两个部分，第一蒸馏塔(210)进料有预洗涤的粗MMA，并且第二蒸馏塔(250)进料有含有与轻质杂质分离的MMA，从第一蒸馏塔(210)的底部排出的经蒸馏的液体物流。第一蒸馏塔(210)的上部(213)被连接至能够使沿所述第一塔(210)向上流动的轻质杂质中的MMA含量最小化的侧面提取系统(220)。
607 | CN209438316U | CN201821904619.5 | 从六氟化硫混合气体中提纯六氟化硫气体的装置 | 实用新型 | 2018-11-19 | 2019-09-27 | 河南省日立信股份有限公司 | 先进环保产业 | 有效 | 从六氟化硫混合气体中提纯六氟化硫气体的装置，包括混合气体抽气管路、缓冲罐、稳压阀、质量流量控制器、第一吸附柱、第二吸附柱、存储罐和氮气排空管路；本实用新型通过第一吸附柱和第二吸附柱的交替工作和再生，可以达到连续提纯SF6气体的目的。第一六氟化硫传感器和第二六氟化硫传感器的功能是用来寻找合适的吸附和再生时间，让第一吸附柱和第二吸附柱既能达到排放的N2中SF6含量低于相关标准规定的排放要求,还能让再生的吸附柱中脱附的SF6气体浓度在90%以上；本实用新型设计新颖、结构简单，便于操作，可将GIS设备中SF6/N2混合气体中的SF6提纯到90%以上，使SF6回收再利用，节约SF6使用量，降低了运行成本。
608 | CN107417524B | CN201710505701.4 | 一种2-氟丙烯酸酯的制备方法 | 授权发明 | 2017-06-28 | 2019-09-24 | 临海天宇药业有限公司 ¦ 上海启讯医药科技有限公司 | 先进石化化工新材料 | 有效 | 本发明公开了一种2‑氟丙烯酸酯的制备方法。所述方法包括步骤：(1)将结构如式A所示的乙烯基醚和一氟二氯甲烷混合，得到结构如式B所示的取代环丙烷化合物；(2)将结构如式B所示的取代环丙烷化合物和R2OH混合得到结构如式C所示的缩醛产物后水解得到结构如式D所示的2‑氟丙烯醛；或将结构如式B所示的取代环丙烷化合物和水反应裂解得到结构如式D所示的2‑氟丙烯醛；(3)使结构如式D所示的2‑氟丙烯醛经氧化得到结构如式E所示的2‑氟丙烯酸；和(4)结构如式E所示的2‑氟丙烯酸和R3OH混合得到结构如式F所示的2‑氟丙烯酸酯。
609 | CN106029628B | CN201580010100.5 | 多官能(甲基)丙烯酸酯的制备方法 | 授权发明 | 2015-03-10 | 2019-09-13 | 东亚合成株式会社 | 先进石化化工新材料 | 有效 | [课题]本发明的目的是，使季戊四醇或二季戊四醇等多元醇与单官能(甲基)丙烯酸酯进行酯交换反应，以良好的收率得到多官能(甲基)丙烯酸酯。[解决手段]多官能(甲基)丙烯酸酯的制备方法的特征在于，在使多元醇与单官能(甲基)丙烯酸酯进行酯交换反应而制备多官能(甲基)丙烯酸酯时，并用下述催化剂A和催化剂B。催化剂A：选自具有氮杂双环结构的环状叔胺或其盐或配合物、脒或其盐或配合物、具有吡啶环的化合物或其盐或配合物中的1种以上化合物。催化剂B：选自含锌化合物的1种以上化合物。
610 | EP2723708B1 | EP2012733378 | Fluorination of acrylate esters and derivatives | 授权发明 | 2012-06-27 | 2019-09-04 | RELYPSA, INC. | 先进石化化工新材料 | 有效 | The present invention generally relates to processes for converting acrylate esters or a derivative thereof to difluoropropionic acid or a derivative thereof. This process is generally performed using fluorine gas in a hydrofluorocarbon solvent.
611 | TWI670232B | TW106104057 | 氟化合物氣體之純化方法 | 授权发明 | 2017-02-08 | 2019-09-01 | 日商中央硝子股份有限公司 | 先进环保产业 | 有效 | 本發明揭示一種自含有氟化氫及金屬成分之氟化合物氣體中去除金屬成分之純化方法。該方法包括如下去除步驟：使上述氟化合物氣體與固體之金屬氟化物接觸，使氟化氫及金屬成分吸附至上述金屬氟化物而去除。氟化合物氣體較佳為包含選自由ClF、ClF3、IF5、IF7、BrF3、BrF5、NF3、WF6、SiF4、CF4、SF6、BF3所組成之群中之至少一種，金屬氟化物較佳為鹼金屬氟化物或鹼土金屬氟化物。藉由使氟化氫與氟化合物氣體共存，即便出現意外，亦可使作為雜質之金屬成分吸附至金屬氟化物而去除。
612 | EP2860170B1 | EP2013778712 | Process for preparing 4-hydroxybutyl acrylate | 授权发明 | 2013-04-18 | 2019-08-28 | OSAKA ORGANIC CHEMICAL IND., LTD. | 先进石化化工新材料 | 有效 | A process for preparing 4-hydroxybutyl acrylate by transesterifying an alkyl acrylate with 1,4-butanediol in the presence of a dialkyltin oxide such that each of the alkyl groups has 4 to 8 carbon atoms, characterized in that the amount of the dialkyltin oxide is adjusted to 0.00001 to 0.01 moles per one mole of the alkyl acrylate.
613 | KR102017924B1 | KR1020147022795 | 에스테르교환에 의한 2-옥틸 아크릴레이트의 제조 방법 | 授权发明 | 2013-01-14 | 2019-08-28 | 아르끄마 프랑스 | 先进石化化工新材料 | 有效 | 본 발명은 연속적인 에스테르교환 공정을 이용해, 매우 높은 순도의 2-옥틸 아크릴레이트를 고수율로 공업적 제조하는 것에 관한 것이다. 본 발명의 방법은 에스테르교환 촉매로서 2-옥탄올 중의 에틸 티타네이트의 용액 또는 2-옥틸 티타네이트를 사용하며, 증류에 의해 촉매를 사전 분리한 후 1 또는 2 개의 증류 칼럼을 이용하여 정제하는 것을 포함하는 정제 트레인을 이용한다.
614 | KR102017925B1 | KR1020147023060 | 트랜스에스테르화에 의한 2-옥틸 아크릴레이트 제조 방법 | 授权发明 | 2013-01-14 | 2019-08-28 | 아르끄마 프랑스 | 先进石化化工新材料 | 有效 | 본 발명은 연속 트랜스에스테르화 방법을 사용한, 고순도 및 고수율의 2-옥틸 아크릴레이트의 산업적 제조에 관련된다. 본 발명의 방법은, 트랜스에스테르화 촉매로서 2-옥타놀 중 용액 내의 에틸 티타네이트 또는 2-옥틸 티타네이트를 사용하고, 2개의 증류 컬럼을 포함하는 정제 트레인을 사용한다.
615 | KR102017246B1 | KR1020130081457 | 다관능 (메타)아크릴계 화합물, 이를 포함하는 착색 감광성 수지 조성물, 컬러 필터 및 표시 장치 | 授权发明 | 2013-07-11 | 2019-08-27 | 동우 화인켐 주식회사 | 先进石化化工新材料 | 有效 | 본 발명은 신규한 다관능 (메타)아크릴레이트계 화합물을 제조하고, 상기 다관능 (메타)아크릴레이트계 화합물(A), 알칼리 가용성 수지(B), 광중합성 화합물(C), 광중합 개시제(D), 착색 재료(E) 및 용제(F)를 포함하는 착색 감광성 수지 조성물로 잔사가 발생하지 않고, 우수한 감도와 막경도를 가지는 착색 감광성 수지 조성물에 관한 것이다.
616 | CN209291962U | CN201821820102.8 | 一种六氟化硫回收及低温注液灌装系统 | 实用新型 | 2018-11-06 | 2019-08-23 | 国网浙江省电力有限公司检修分公司 ¦ 国家电网有限公司 ¦ 国网浙江省电力有限公司 | 资源循环利用产业 | 有效 | 本实用新型公开了一种六氟化硫回收及低温注液灌装系统，涉及气体回收及低温灌装领域。传统直接式低温注液灌装系统，存在向大气排放SF6气体的行为，造成了对环境和操作人员很大的伤害。本实用新型包括用于回收六氟化硫的回收装置和与回收装置相连的用于灌装的灌装装置，所述的灌装装置包括灌装分配罐、真空泵、多个阀门以及连接管道；所述的连接管道包括尾气管道、灌装管道、抽真空管道；所述的灌装分配罐设有至少一根灌装管道，所述的阀门包括设于尾气管道上的灌装管道尾气阀、设于灌装管道上的灌装阀、抽真空管道上的灌装管道真空阀。本技术方案能够有效地实现灌装的安全性，有效地实现尾气的回收，提升了环境保护能力，提高了对操作人员的安全性。
617 | IN318816B | IN2916KOLNP2013 | Process for the preparation of the monomer pentabromobenzyl acrylate and polymerization thereof | 授权发明 | 2013-10-04 | 2019-08-23 | BROMINE COMPOUNDS LTD. | 先进石化化工新材料 | 有效 | The invention relates to a process for preparing pentabromobenzyl acrylate through the reaction of pentahalobenzyl halide with a salt of acrylic acid in water immiscible solvent wherein said salt is in aqueous form and the reaction is carried out in the presence of a phase transfer catalyst. A process for polymerizing the pentabromobenzyl acrylate in halogenated aromatic solvent and the poly (pentabromobenzyl acrylate) obtained are also disclosed.
618 | TWI669152B | TW104136017 | 微孔性聚偏二氟乙烯平面膜及其製造方法 | 授权发明 | 2015-11-02 | 2019-08-21 | 美商3M新設資產公司 | 先进石化化工新材料 | 有效 | 本發明揭示一種由偏二氟乙烯聚合物製成的疏水性平面膜，其具有一壁、第一表面、及第二表面。該膜在其第一表面上有具有開孔之網路結構、在其第二表面上有其中形成孔之連續皮層、及相鄰於第二表面之皮層之具有跨越壁厚之均向孔結構的支撐層，其中該支撐層延伸超過壁厚之至少80%，及其中該支撐層之孔具有小於1微米之平均直徑。該偏二氟乙烯聚合物之重量平均分子量MW在300,000至500,000道耳頓之範圍內，及聚合度分布性MW/MN大於5.5。 第二表面之皮層中的孔在皮層平面具有封閉周界，及其最長軸方向延伸對其最短軸方向延伸的平均比例最大為5。第一表面與第二表面中的孔之定向為實際上均向分布。該膜之孔隙度在50至90體積百分比之範圍內，及壁厚在50至300微米之範圍內。該膜之最大分開孔徑dmax在0.05至1.5微米之範圍內。
619 | CN107400435B | CN201610339172.0 | 一种可在氯化钠水溶液中自动修复的丙烯酸酯类防腐涂层液及其制备方法和用途 | 授权发明 | 2016-05-19 | 2019-08-16 | 中国科学院大学 | 先进石化化工新材料 | 有效 | 本发明公开了一种可在氯化钠水溶液中自动修复的丙烯酸酯类防腐涂层液及其制备方法和用途，属于金属的腐蚀防护领域。本发明所述的涂层液由丙烯酸正丁酯、甲基丙烯酸正丁酯以及多巴胺甲基丙烯酰胺通过共聚反应得到的三元共聚物以及溶剂组成，其中，丙烯酸正丁酯、甲基丙烯酸正丁酯、多巴胺甲基丙烯酰胺三种单体的摩尔比为3～6：2～6：1～2。本发明的一种防腐涂层液，主要用于制备金属或非金属材料在盐水里的防腐蚀涂层。实验证明，本发明的丙烯酸酯类涂层可在5％氯化钠水溶液中自我修复，同时具有基体附着力大、防腐蚀性优异以及装饰性好等优点，且成型工艺简便、技术要求低，适用于制备各种有机(各种树脂)、无机(陶瓷、玻璃)、金属等材料的表面涂层。
620 | CN107540020B | CN201710996957.X | 一种六氟化钨的合成方法 | 授权发明 | 2017-10-20 | 2019-08-13 | 欧中电子材料(重庆)有限公司 | 先进有色金属材料 | 有效 | 一种六氟化钨的合成方法。它是将钨粉与金属氟化物装入反应器中充分混合，在反应条件下通入氟气进行反应合成六氟化钨，未反应完的原料氟气与产物六氟化钨经过冷凝气液分离后，再返回反应器循环反应。本发明合成方法使用循环的氟气和钨粉在金属氟化物的存在下进行反应，有效提高了该反应的效率，减少了原料氟气的浪费，并有效减小反应器所需体积。
621 | CN105246872B | CN201480029552.3 | 氰基丙烯酸酯组合物 | 授权发明 | 2014-05-20 | 2019-08-13 | 汉高股份有限及两合公司 | 先进石化化工新材料 | 有效 | 本发明涉及含有氰基丙烯酸酯的柔性组合物，其具有改进的扭转应力耐性，特别是在粘接于塑料基材时。
622 | CN106423159B | CN201610808881.9 | 一种抗积碳羟醛缩合催化剂及其制备方法和使用该催化剂制备甲基丙烯酸甲酯的方法 | 授权发明 | 2016-09-08 | 2019-07-23 | 万华化学集团股份有限公司 | 先进石化化工新材料 | 有效 | 本发明公开一种抗积碳羟醛缩合催化剂，该催化剂包括活性组分、抗积碳剂、活性助剂和载体，活性成分选自Cs的无机盐和Cs的有机盐中的一种或多种，抗积碳剂选自Pt、Rh、Ru、Pd、Ir、Fe、Co和Ni的氧化物、氯化物、硝酸盐、碳酸盐和有机酸盐中的一种或者多种，活性助剂选自La、Ce、Nd、Pr和Pm的可溶性盐中的一种或者多种，载体为二氧化硅。经可控的前驱体制备和催化剂活化工艺，所得催化剂用于催化丙酸甲酯与甲醛经羟醛缩合反应制备甲基丙烯酸甲酯，具有催化活性高、选择性好、抗积碳能力强和稳定性高的特点。
623 | CN106444287B | CN201610859528.3 | 一种彩色光阻用丙烯酸酯树脂及其制备方法 | 授权发明 | 2016-09-28 | 2019-07-16 | 江苏博砚电子科技股份有限公司 | 先进石化化工新材料 | 有效 | 本发明公开一种新型的彩色光阻用丙烯酸酯树脂及其制备方法。该丙烯酸酯树脂极性大，水性化强，应用于彩色光阻后可明显提高产物的力学性能、耐老化性、耐热性和耐化学腐蚀性。其制备以双季戊四醇为基点，通过三步简单高效的反应即可在结构中引入大量双键和羧基，无须对结构和反应条件进行苛刻的设计和控制，整个工艺绿色环保，非常适合在工业上大规模应用。
624 | CN106459271B | CN201580030570.8 | 通过多官能胺和丙烯酸酯之间的加聚的支化结构的多官能丙烯酸类低聚物 | 授权发明 | 2015-06-15 | 2019-07-16 | 阿科玛法国公司 | 先进石化化工新材料 | 有效 | 本发明涉及具有数均丙烯酸酯官能度fo&gt;2的支化结构的丙烯酸类低聚物，其得自至少一种胺A)对至少一种多官能丙烯酸酯B)的加聚，所述至少一种胺A)具有至少2的N‑H基团官能度fA，所述至少一种多官能丙烯酸酯B)具有至少2的丙烯酸酯基团官能度fB，其中组分A)+B)的全部的每摩尔的平均官能度大于2，并且所述低聚物在其重复单元结构中包含至少一个得自所述加聚的氨基‑丙烯酸酯基团‑O2C‑CH2‑CH2‑N＝，和得自所述胺A)的氮含量大于或等于0.35mEq/g，以及初始比率r＝丙烯酸酯/N‑H在rinf和1.1rsup之间，其中rinf＝0.90*(fA‑1)*(fB‑1)且rcup＝2*fA+2*fB‑6，并且每低聚物的所述重复单元的平均数目nav为nav＝1/[(r*fA/fB)+1‑fA]。本发明还涉及特定的制备方法和所述低聚物在如下中的用途：在可交联组合物中，特别地作为可交联涂料例如墨、清漆、油漆、胶粘剂、或凝胶涂层中的UV增效剂，或在模塑组合物中，或在用于通过相继层的叠加制成的3D制品的组合物中，并且最后涉及由此得到的经交联的产物。
625 | CN209113480U | CN201821191576.0 | 新型节能型氟硫反应的装置 | 实用新型 | 2018-07-26 | 2019-07-16 | 福建德尔科技股份有限公司 | - | 有效 | 本实用新型公开了新型节能型氟硫反应的装置，包括内部形成空腔的反应器本体，反应器本体包括加料区、反应区以及支架，加料区位于反应器本体的左侧，反应区位于所述反应器本体的右侧，加料区和反应区之间设有挡板，挡板下部设有通硫口，加料区上部设有硫磺加料口，反应区上部设有氟气进气口以及SF6出气口，反应区下部右侧还设有排渣口，加料区和反应区中还设有循环水管。本实用新型的有益效果：利用氟气与硫磺反应放出的热量，对反应器加料区加热来融化硫磺并确保反应区硫磺处于熔融状态，能耗小；同时反应器结构紧凑，占地面积小，使用更加方便。
626 | KR102001683B1 | KR1020130085885 | 다관능 아크릴 화합물, 이를 포함하는 감광성 수지 조성물, 컬러 필터 및 표시 장치 | 授权发明 | 2013-07-22 | 2019-07-12 | 동우 화인켐 주식회사 | 先进石化化工新材料 | 有效 | 본 발명은 신규한 다관능 아크릴 화합물 및 감광성 수지 조성물에 관한 것으로, 상기 감광성 수지 조성물은 알칼리 가용성 수지, 광중합성 화합물, 광중합 개시제 및 용제를 포함하며, 상기 광중합성 화합물은 상기 신규한 다관능 아크릴 화합물을 포함하는 감광성 수지 조성물에 관한 것이다.
627 | CN106588653B | CN201510661158.8 | 丙烯酸酯的合成方法 | 授权发明 | 2015-10-14 | 2019-07-09 | 中国石油化工股份有限公司 ¦ 中国石油化工股份有限公司上海石油化工研究院 | 先进石化化工新材料 | 有效 | 本发明涉及丙烯酸酯的合成方法，主要解决现有技术中丙烯酸酯选择性低的问题，本发明通过采用丙烯酸酯的合成方法，在分子筛催化剂存在下3‑羟基丙酸酯经脱水得到所述丙烯酸酯的技术方案，较好地解决了该技术问题，可用于丙烯酸酯的工业生产中。
628 | CN106046219B | CN201610380072.2 | 聚四氟乙烯水性分散液的制造方法 | 授权发明 | 2012-08-27 | 2019-07-05 | 大金工业株式会社 | 先进石化化工新材料 | 有效 | 本发明的目的在于提供一种聚四氟乙烯水性分散液的制造方法。本发明具体涉及一种制造方法，其是用于制造含有非熔融加工性聚四氟乙烯颗粒的水性分散液的制造方法，其特征在于，该制造方法包括在全氟己酸或其盐的存在下使四氟乙烯在水性介质中聚合的工序。
629 | CN209065421U | CN201821191972.3 | 一种新型六氟化硫回收处理装置 | 实用新型 | 2018-07-26 | 2019-07-05 | 福建德尔科技股份有限公司 | 先进环保产业 | 有效 | 本实用新型公开了一种新型六氟化硫回收处理装置，包括干式真空泵，干式真空泵的出气口与三级水淋洗塔的进气口连接，三级水淋洗塔的出气口与三级碱淋洗塔的进气口连接，三级碱淋洗塔的出气口与T型除水器的进气口连接，T型除水器的出气口与三级吸附塔的进气口连接，三级吸附塔的出气口与缓冲容器的进气口连接，缓冲容器的出气口与膜压机的进气口连接，膜压机的出气口与高压除油除尘器的进气口连接，高压除油除尘器的出气口与高压无缝钢瓶连接。本实用新型通过水洗、碱洗、干燥吸附等过程可除去六氟化硫中的氟化硫酰、氟化亚硫酰、亚硫酰四氟等有害杂质，得到合格的六氟化硫。
630 | CN209060862U | CN201821191396.2 | 一种分解四氟甲烷中微量氧化性物质的装置 | 实用新型 | 2018-07-26 | 2019-07-05 | 福建德尔科技股份有限公司 | 先进环保产业 | 有效 | 本实用新型公开了一种分解四氟甲烷中微量氧化性物质的装置，包括CF4进气管路、吸附筒一、吸附筒二、再生气体管路、CF4出气管路、尾气管路、除尘装置、微氧检测仪器，所述CF4进气管路分别与吸附筒一、吸附筒二的进气口连接，所述吸附筒一、吸附筒二的出气口通过管路与除尘装置连接，所述除尘装置还与所述CF4出气管路连接，所述再生气体管路分别与吸附筒一、吸附筒二的出气口连接，所述吸附筒一、吸附筒二还与所述尾气管路连接。本实用新型的有益效果：将不能在一般的提纯、分离、精馏系统中除掉的微量氧化性物质分解成为能够与目标产物四氟甲烷实现分离的杂质气体，且能够循环使用，保证生产的连续稳定运行。
631 | SG11201703031PB | SG11201703031P | Reducing polymer fouling and agglomeration in acrylate/methacrylate processes | 授权发明 | 2015-10-13 | 2019-07-03 | ECOLAB USA INC. | 先进石化化工新材料 | 有效 | The present invention generally relates to a method for reducing polymer agglomeration or fouling, and its use in processes for the preparation of an acrylate, methacrylic acid, or a methacrylate. According to the present invention, the reagent comprises an alkyl phthalate, an alkaryl phthalate, an aryl phthalate, or a phthalic acid, and applying the reagent to processes for the preparation of an acrylate, methacrylic acid, or a methacrylate to prevent polymeric foulant precursors from agglomerating or to dissolve existing polymeric agglomerates or foulants so as to reduce polymer agglomeration or fouling in the process or storage equipment.
632 | CN106459262B | CN201580029190.2 | 聚四氟乙烯粉末 | 授权发明 | 2015-06-04 | 2019-06-28 | 大金工业株式会社 | 先进石化化工新材料 | 有效 | 本发明提供一种在润滑油中的分散性高的聚四氟乙烯粉末。一种聚四氟乙烯粉末，其特征在于，其由下述的聚四氟乙烯构成，该聚四氟乙烯包含四氟乙烯单元、或者四氟乙烯单元和基于能够与上述四氟乙烯共聚的改性单体的改性单体单元，该聚四氟乙烯粉末的比表面积为32m2/g以上。
633 | CN209034067U | CN201821332105.7 | 一种六氟化硫互感器干燥装置 | 实用新型 | 2018-08-17 | 2019-06-28 | 广西电网有限责任公司电力科学研究院 | 智能电网产业 | 有效 | 本实用新型一种六氟化硫互感器干燥装置，包括微电脑处理器、加热箱、风机、除湿机、干燥器、过滤器和储气室，可将六氟化硫互感器设备中的气体吸入本实用新型装置中干燥、除湿、过滤，不间断循环干燥，达到干燥气体的目的，然后将干燥后的气体加压后呼出至原设备中，可以有效降低六氟化硫电流互感器内温度低的局部区域出现微水超标甚至凝露的可能性，从而降低了发生故障的概率。
634 | EP3052533B1 | EP2014847043 | Heat stabilized polyvinylidene fluoride polymer composition | 授权发明 | 2014-09-30 | 2019-06-26 | ARKEMA, INC. | 先进石化化工新材料 | 有效 | Fluoropolymers, specifically polyvinylidene fluoride (PVDF) polymers stabilized against color degradation due to high thermal exposure. The fluoropolymers are produced with free-radical initiators in the presence of surfactants containing acid end groups. The fluoropolymer resins are melt processed into final articles at high temperatures, above the melting point of the polymer. While the fluoropolymer is stable, residual acid surfactant causes discoloration during thermal processing. Stabilization is achieved by the addition of small amounts of ammonium or phosphonium cations to the fluoropolymer composition. It is believed the cations react with any residual acid to form a less reactive salt. These salts do not adversely affect the color of a melt processed product. The phosphonium or ammonium ions can be added to the fluoropolymer at any point from the polymerization step up to the thermal processing step. A preferred family of salts are quaternary alkyl ammonium halides.
635 | DE602014049223T2 | DE602014049223 | WÄRMESTABILISIERTE POLYVINYLIDENFLUORID-POLYMERZUSAMMENSETZUNG | 授权发明 | 2014-09-30 | 2019-06-26 | ARKEMA INC. | - | 有效 | Fluoropolymers, specifically polyvinylidene fluoride (PVDF) polymers stabilized against color degradation due to high thermal exposure. The fluoropolymers are produced with free-radical initiators in the presence of surfactants containing acid end groups. The fluoropolymer resins are melt processed into final articles at high temperatures, above the melting point of the polymer. While the fluoropolymer is stable, residual acid surfactant causes discoloration during thermal processing. Stabilization is achieved by the addition of small amounts of ammonium or phosphonium cations to the fluoropolymer composition. It is believed the cations react with any residual acid to form a less reactive salt. These salts do not adversely affect the color of a melt processed product. The phosphonium or ammonium ions can be added to the fluoropolymer at any point from the polymerization step up to the thermal processing step. A preferred family of salts are quaternary alkyl ammonium halides.
636 | IN314554B | IN201627024687 | Method for treating sulfur hexafluoride using radiation and apparatus for collecting and treating by products | 授权发明 | 2016-07-19 | 2019-06-24 | KOREA ATOMIC ENERGY RESEARCH INSTITUTE | 资源循环利用产业 | 有效 | The present invention relates to a method for treating sulfur hexafluoride and an apparatus for collecting and treating by products. The method for treating sulfur hexafluoride and the apparatus for collecting and treating by products of the present invention are a very effective method and apparatus which can treat sulfur hexafluoride at low cost and safely.
637 | CN105967996B | CN201610319628.7 | 生产丙烯酸和丙烯酸酯的方法 | 授权发明 | 2012-10-01 | 2019-06-18 | 国际人造丝公司 | 先进石化化工新材料 | 有效 | 在一种实施方案中，本发明涉及用于生产丙烯酸类产物的方法。该方法包括提供包含丙烯酸类产物和烯化剂的粗产物料流的步骤。该方法进一步包括分离至少一部分的粗产物料流以形成烯化剂料流和中间产物料流的步骤。该烯化剂料流包含至少1wt％烯化剂，而该中间产物料流包含丙烯酸类产物。
638 | CN104159885B | CN201380011546.0 | 氧化亚烷基改性的二季戊四醇(甲基)丙烯酸酯和包含其的反应性组合物 | 授权发明 | 2013-02-19 | 2019-05-31 | 第一工业制药株式会社 | 先进石化化工新材料 | 有效 | 提供一种氧化亚烷基改性的多官能(甲基)丙烯酸酯以及包含该氧化亚烷基改性的多官能(甲基)丙烯酸酯的反应性组合物，该氧化亚烷基改性的多官能(甲基)丙烯酸酯改善了由于高结晶度或高粘度、高固化收缩等导致的使用性能差的问题。该氧化亚烷基改性的多官能(甲基)丙烯酸酯具有由通式(I)所表示的结构。在通式(I)中，R表示由通式(II)所表示的取代基；AO表示选自由‑CH2CH2O‑、‑CH2CH(CH3)O‑、‑CH2CH2CH2CH2O‑和‑CH2CH(C2H5)O‑表示的氧化亚烷基单元中的一种或两种以上；l表示加合的氧化亚烷基的平均聚合度，为0＜l≤5；m的平均值为大于0且6以下；n和o的每一个的平均值为0至6；m、n和o的合计值为6；并且在通式(II)中，R2表示氢原子或甲基。[化学式1]
639 | CN105324172B | CN201480035241.8 | 用于制造甲基丙烯酸酯的工艺 | 授权发明 | 2014-06-17 | 2019-05-31 | 罗门哈斯公司 | 先进石化化工新材料 | 有效 | 本发明公开了一种用于从丙酮合氰化氢和硫酸，通过分离反应副产物并将所述反应副产物同时催化转化为附加的α‑不饱和羧酸酯产物、β‑不饱和羧酸酯产物，从而以高收率制造α‑不饱和羧酸酯、β‑不饱和羧酸酯的方法。催化剂包括在多孔载体上的至少一种IA族元素以及作为助催化剂的硼。
640 | KR101985985B1 | KR1020147014941 | 직접 에스테르화에 의한 2-옥틸 아크릴레이트의 제조 방법 | 授权发明 | 2012-10-30 | 2019-05-29 | 아르끄마 프랑스 | 先进石化化工新材料 | 有效 | 본 발명은 직접 에스테르화에 의한 연속적 방법에 따른 높은 효율의 매우 높은 순도의 2-옥틸 아크릴레이트의 산업적 제조에 관한 것이다. 본 발명에 따른 방법은 산 촉매를 제거하는 단계를 포함하여, 증류에 의한 정제 단계 동안 옥텐의 형성을 감소시키는 것을 가능하게 한다.
641 | EP3081579B1 | EP2014870289 | Vinylidene fluoride copolymer and preparation method therefor | 授权发明 | 2014-10-16 | 2019-05-22 | ZHONGHAO CHENGUANG RESEARCH INSTITUTE OF CHEMICAL INDUSTRY COMPANY LIMITED | 先进石化化工新材料 | 有效 | Provided in the present invention is a vinylidene fluoride copolymer. Same is acquired via a polymerization reaction taking place at conditions of 30-100°C and 2-7 MPa with vinylidene fluoride, tetrafluoroethylene, and perfluorinated dioxole or C1-4 alkoxy-substituted perfluorinated dioxole as raw materials, with an initiator added into an emulsion consisting of water, fluorinated emulsifier, a chain transfer agent, a pH regulator, and an antifouling agent, and then via steps of separation, purification, refinement, condensation, washing, drying, and granulation, where the molar ratio of vinylidene fluoride, tetrafluoroethylene, and perfluorinated dioxole or C1-4 alkoxy-substituted perfluorinated dioxole is 13-17:2-4:1-3. The vinylidene fluoride copolymer of the present invention provides excellent transparency, flexibility, and solubility, is widely applicable in optical apparatus such as lenses, and is for use in specialty films in the fields of solar panels and of capacitors as a fuel cell membrane, a transparent and tough coating, and a large-sized blown object.
642 | DE602014047423T2 | DE602014047423 | VINYLIDENFLUORIDCOPOLYMER UND HERSTELLUNGSVERFAHREN DAFÜR | 授权发明 | 2014-10-16 | 2019-05-22 | ZHONGHAO CHENGUANG RESEARCH INSTITUTE OF CHEMICAL INDUSTRY CO., LTD | - | 有效 | -
643 | US10294340B2 | US15/646419 | Film layers and methods for forming the same | 授权发明 | 2017-07-11 | 2019-05-21 | HONEYWELL INTERNATIONAL INC. | 先进石化化工新材料 | 有效 | A film layer and a method of forming a film layer are provided herein. The film layer includes a first polymer and a second polymer. The first polymer includes the reaction product of chlorotrifluoroethene and vinylidene fluoride utilized in the first polymer in an amount of at least 4 wt. %. The second polymer includes the reaction product of chlorotrifluoroethene and optionally, vinylidene fluoride utilized in the second polymer in an amount of less than 4 wt. %. A multilayer film and a method of forming a multilayer film are also provided herein. In an embodiment, a multilayer film includes a first film layer and a second film layer adjacent and sealed to the first film layer. At least one of the first film layer or the second film layer includes the first polymer and the second polymer.
644 | CN208865614U | CN201821480389.4 | 一种甲基丙烯酸甲酯生产用酯化釜 | 实用新型 | 2018-09-11 | 2019-05-17 | 润泰化学(泰兴)有限公司 | - | 有效 | 一种甲基丙烯酸甲酯生产用酯化釜，本实用新型涉及化工生产技术领域，酯化釜通过固定在其下表面的支撑脚固定在支座上；所述的酯化釜的顶板上贯通设有进料口，进料口外端露设于酯化釜外侧，进料口上连接有进料阀，进料阀设于酯化釜上侧；所述的进料口的下端穿过酯化釜顶板后，与斜管连通连接，斜管的出口端设于远离进料口的那侧；所述的酯化釜的顶板上贯通设有酯化剂加入口，酯化剂加入口外端露设于酯化釜的外侧，酯化剂加入口外端外壁上套设有上盖；酯化剂加入口内端设于酯化釜的内侧；所述的酯化釜内壁上固定有加热管；能够方便取料和加料，减少对操作人员的伤害，提高安全性。
645 | CN208865207U | CN201821480402.6 | 一种甲基丙烯酸甲酯生产用蒸馏塔 | 实用新型 | 2018-09-11 | 2019-05-17 | 润泰化学(泰兴)有限公司 | 先进石化化工新材料 | 有效 | 一种甲基丙烯酸甲酯生产用蒸馏塔，本实用新型涉及化工设备技术领域，塔釜设于蒸馏室的一侧，且塔釜通过输送管与蒸馏室贯通设置，蒸馏室上侧连通设置有塔身；塔身外壁上套设有外箱体；所述的蒸馏室固定于支架内；支架的栏杆设于远离输送管的塔身一侧的外侧；所述的塔釜底壁内设有加热管；塔釜顶板上贯通设有加入口，加入口的内端设于塔釜内，且加入口的内端为斜状；加入口的外端露设于塔釜的上侧后，与上盖连接；能够达到理想的蒸馏效果，增加产率，减少了生产成本。
646 | JP6526637B2 | JP2016518771 | 熱安定化されたポリフッ化ビニリデンポリマー組成物 | 授权发明 | 2014-09-30 | 2019-05-17 | アーケマ·インコーポレイテッド | 先进石化化工新材料 | 有效 | 高温曝露が原因の色劣化に対して安定化されたフルオロポリマー、特にポリフッ化ビニリデン(PVDF)ポリマーである。そのフルオロポリマーは、酸末端基を有する界面活性剤の存在下に、フリーラジカル開始剤を用いて製造される。フルオロポリマー樹脂は、そのポリマーの融点よりも高い温度で溶融加工されて、最終物品になる。フルオロポリマーは安定であるが、残存している酸界面活性剤が、加熱加工の際の変色の原因となる。フルオロポリマー組成物に対して少量のアンモニウムカチオンまたはホスホニウムカチオンを添加することによって、安定化が達成される。それらのカチオンが、残存している各種の酸と反応して、反応性がより低い塩を形成すると考えられている。それらの塩は、溶融加工した製品の色に悪影響を与えない。ホスホニウムイオンまたはアンモニウムイオンは、重合工程から加熱加工工程までのいかなる時点でも、フルオロポリマーに添加することができる。塩の系統で好ましいのは、ハロゲン化四級アルキルアンモニウムである。
647 | CN208857172U | CN201821480891.5 | 一种甲基丙烯酸甲酯回收罐 | 实用新型 | 2018-09-11 | 2019-05-14 | 润泰化学(泰兴)有限公司 | 资源循环利用产业 | 有效 | 一种甲基丙烯酸甲酯回收罐，本实用新型涉及化工设备技术领域，蒸馏装置右侧设有冷却箱，冷却箱右侧设有镀锌铁桶；蒸馏装置包含外罐体、蒸馏内罐体和底座箱；蒸馏内罐体通过其底部的连接座固定在外罐体内；蒸馏内罐体的内罐体上盖内固定有电机；电机外部罩设有防水罩，防水罩固定在蒸馏内罐体上盖上；电机的输出轴连接有搅拌轴；搅拌轴外壁上固定有数个搅拌叶；所述的外罐体底部套设有底座箱；外罐体和底座箱之间设有加热丝；所述的外罐体的左侧外壁上从上到下依次设有温度控制器和温度传感器；温度传感器设于底座箱的上侧；能够持续工作，不会出现聚合物，甲基丙烯酸的回收率高。
648 | CN106397104B | CN201610953806.1 | 一种具有氮气回收功能的四氟化碳纯化系统 | 授权发明 | 2016-10-27 | 2019-05-07 | 广东华特气体股份有限公司 ¦ 江西华特电子化学品有限公司 | 先进环保产业 | 有效 | 一种具有氮气回收功能的四氟化碳纯化系统，包括氟气源、反应装置、水洗塔、碱洗塔、精馏塔和氮气回收装置；反应装置包括第二除尘器；第二除尘器包括集尘管、第二排污管和第四进气管；第四进气管竖向设置，其底部位于集尘管内，其顶部贯穿于集尘管的顶部；第四进气管的底部设有气体分布器，位于气体分布器的上方设有气体扰流板；第二排污管设于集尘管的底部；氟气源、反应装置、水洗塔、碱洗塔和精馏塔依次连接，氮气回收装置连接于精馏塔和反应装置之间；本发明根据上述内容提出一种具有氮气回收功能的四氟化碳纯化系统，其能够稳定回收氮气，除尘效果好，四氟化碳纯化效果理想。
649 | CN106397107B | CN201610953559.5 | 一种四氟化碳的纯化系统 | 授权发明 | 2016-10-27 | 2019-05-03 | 广东华特气体股份有限公司 ¦ 江西华特电子化学品有限公司 | 先进环保产业 | 有效 | 一种四氟化碳的纯化系统，包括氟气源、反应装置、水洗塔、碱洗塔和精馏塔；反应装置包括第二除尘器；第二除尘器包括集尘管、第二排污管和第四进气管；第四进气管竖向设置，其底部位于集尘管内，其顶部贯穿于集尘管的顶部；第四进气管的底部设有气体分布器，位于气体分布器的上方设有气体扰流板；第二排污管设于集尘管的底部；氟气源、反应装置、水洗塔、碱洗塔和精馏塔依次连接。本发明根据上述内容，提出一种四氟化碳的纯化系统，其纯化效果理想，除尘效果好。
650 | CN208800100U | CN201820756466.8 | 一种丙醛为原料合成甲基丙烯酸甲酯的搅拌装置 | 实用新型 | 2018-05-21 | 2019-04-30 | 南京荣欣化工有限公司 | 先进石化化工新材料 | 有效 | 本实用新型公开了一种丙醛为原料合成甲基丙烯酸甲酯的搅拌装置，它涉及搅拌设备技术领域；箱体的底部安装有支撑脚，箱体的上端安装有进料管，箱体的中上端安装有减速机，减速机的输入轴与驱动电机的转轴连接，减速机的输出端与主轴的上端连接，主轴的侧壁上焊接有数个搅拌叶片，箱体的内侧壁上安装有数个杆体，且数个杆体设置在数个搅拌叶片之间，主轴的下端安装有下搅拌体，下搅拌体的下端安装有数个拨料杆，箱体的内底部安装有集料板，集料板的中部安装有下料管，下料管的下端安装有下料阀，下料管的内上侧安装有下料叶辊；本实用新型能实现快速搅拌与下料，同时能搅拌均匀；在使用时提高了效率，便于集料，同时底部能实现粉碎。
651 | IN311656B | IN358KOLNP2014 | Method for producing aqueous polytetrafluoroethylene dispersion | 授权发明 | 2014-02-18 | 2019-04-25 | DAIKIN INDUSTRIES LTD. | - | 有效 | The purpose of the present invention is to provide a novel production method for producing an aqueous dispersion which contains polytetrafluoroethylene particles that are not melt processable. The present invention is a production method for producing an aqueous dispersion which contains polytetrafluoroethylene particles that are not melt processable said production method being characterized by comprising a step wherein tetrafluoroethylene is polymerized in an aqueous medium in the presence of perfluorohexanoic acid or a salt thereof.
652 | CN106674008B | CN201611224447.2 | 一种管式反应器制备柠檬酸三丁酯方法 | 授权发明 | 2016-12-27 | 2019-04-23 | 南京科技职业学院 | 先进石化化工新材料 | 有效 | 本发明公开了一种绿色、连续生产柠檬酸三丁酯方法，采用管式反应器(内装高效固体催化剂)实现柠檬酸与丁醇的高效转化、配以连续除杂技术、连续精馏技术相结合实现该产品的生产的连续化，产物柠檬酸三丁酯纯度≥99.0，主产品柠檬酸三丁酯收率≥98.0％，整个过程基本无污染产生。
653 | CN208771388U | CN201820913134.6 | 一种四氟化碳生产装置 | 实用新型 | 2018-06-13 | 2019-04-23 | 福建永晶科技股份有限公司 | - | 有效 | 本实用新型涉及了一种四氟化碳生产装置，包括四氟化碳反应器、碳块托盘以及积灰釜，所述积灰釜的侧壁上开设有氟气进气口，所述碳块托盘横设于四氟化碳内部，所述碳块托盘上均匀开设有通孔，碳块托盘用于盛托碳块；所述积灰釜的腔壁为夹层结构，所述四氟化碳反应器的外部设置有冷却夹层，所述积灰釜的腔壁夹层与四氟化碳反应器的冷却夹层相贯通，所述积灰釜的腔壁上开设有冷却液进液口，所述四氟化碳反应器的冷却夹层上开设有冷却液出液口，所述冷却液进液口外接冷媒。该装置碳块与氟气之间反应完全且不易发生堵塞现象，冷却液从积灰釜就开始冷却该生产装置，加速该生产装置的放热效率，提高四氟化碳反应器的使用寿命。
654 | CN106187774B | CN201610562483.3 | 一种1,3-丙三醇二丙烯酸酯的制备方法 | 授权发明 | 2016-07-18 | 2019-04-16 | 安庆飞凯新材料有限公司 | 先进石化化工新材料 | 有效 | 本发明公开一种1,3‑丙三醇二丙烯酸酯的制备方法，将丙三醇、丙烯酸、极性溶剂、催化剂、第一阻聚剂、抗氧剂混合，通过空气；当系统的酸值为15.4～49.82mgKOH/g时，酯化反应结束；降温至60～70℃，并保温1h；中和、洗涤；加入酸酸洗、洗涤后，静置分层，取上层有机相；在上层有机相中加入还原剂的水溶液进行脱色处理；加入第二阻聚剂，将上层有机相脱去溶剂；在40～70℃下加压过滤，即得1,3‑丙三醇二丙烯酸酯成品。本发明具有工艺简单，操作方便，反应终点易控制，成本低廉，并且纯度非常高的优点。
655 | US10259936B2 | US15/957186 | 3-D printed fluoropolymer structures | 授权发明 | 2018-04-19 | 2019-04-16 | ARKEMA INC. | 先进石化化工新材料 | 有效 | The invention relates to fluoropolymer filament for use in 3-D printing, and 3-D printed fluoropolymer articles having low warpage, excellent chemical resistance, excellent water resistance, flame resistance, and good mechanical integrity. Additionally, the articles of the invention have good shelf life without the need for special packaging. In particular, the invention relates to filament, 3-D printed polyvinylidene fluoride (PVDF) articles, and in particular material extrusion 3-D printing. The articles may be formed from PVDF homopolymers, copolymers, such as KYNAR® resins from Arkema, as well as polymer blends with appropriately defined low shear melt viscosity. The PVDF may optionally be a filled PVDF formulation. The physical properties of the 3-D printed articles can be maximized and warpage minimized by optimizing processing parameters.
656 | CN106512879B | CN201610999493.3 | 在甲基丙烯酸甲酯的制备中防止酯化釜内结块的方法 | 授权发明 | 2016-11-14 | 2019-04-12 | 中石油吉林化工工程有限公司 | 先进石化化工新材料 | 有效 | 本发明公开了一种在甲基丙烯酸甲酯制备过程中防止酯化釜内结块的方法，包括：将酰胺混合物引入到依次排列的多个酯化釜中，其中，每个酯化釜的换热面积为30～40m2，容积为10～20m3；在酯化过程中，将物料在每个酯化釜中的停留时间控制在25～55分钟范围内。通过本发明的方法，可有效控制聚合物结块，减少沥青质的生成，从而解决了酯化釜溢流管道堵塞的难题，提高了装置运行的平稳性。
657 | JP6508307B2 | JP2017235219 | ポリテトラフルオロエチレンモールディングパウダーの製造方法およびポリテトラフルオロエチレン造粒物の製造方法 | 授权发明 | 2017-12-07 | 2019-04-12 | AGC株式会社 | 先进石化化工新材料 | 有效 | 【課題】生物蓄積性、毒性などに問題を有する乳化剤を使用せずに、顆粒状重合体粒子を経て、嵩密度の高いPTFEモールディングパウダーを製造する方法、及び該モールディングパウダーからPTFE造粒物を製造する方法の提供。 【解決手段】テトラフルオロエチレンのみからなる単量体を水性媒体中で懸濁重合し、顆粒状重合体粒子を製造する工程と、顆粒状重合体粒子を粉砕する工程とを有する方法であり、水性媒体が、RF(OCF(X1)CF2)k-1OCF(X2)COO-M+で表される化合物を0.5〜2000ppmの濃度で含むことを特徴とする。RFは炭素数1〜10のペルフルオロ化された1価の有機基である。X1およびX2はフッ素原子など、M+はアンモニウムイオンなどである。 【選択図】なし
658 | MX363805B | MX2016000767 | Preparation of methyl acrylate via an oxidative esterification process. | 授权发明 | 2016-01-19 | 2019-04-03 | ROHM AND HAAS COMPANY | 先进石化化工新材料 | 有效 | A process for producing methyl methacrylate, the process comprising contacting reactants comprising methacrolein, methanol and an oxygen-containing gas, under reaction conditions in the presence of a solid catalyst comprising palladium, bismuth and at least one third element X, where X is selected from the group consisting of P, S, Sc, V, Ga, Se, Y, Nb, Mo, La, Ce, and Nd, wherein the solid catalyst further comprises a support selected from at least one member of the group consisting of silica, alumina, calcium carbonate, active carbon, zinc oxide, titanium oxide and magnesium oxide.
659 | CN208678481U | CN201820947211.X | 一种带有吹扫功能的丙烯酸酯过滤装置及包含它的丙烯酸酯净化装置 | 实用新型 | 2018-06-20 | 2019-04-02 | 江苏开磷瑞阳化工股份有限公司 | 先进环保产业 | 有效 | 本实用新型公开了一种带有吹扫功能的丙烯酸酯过滤装置及包含它的丙烯酸酯净化装置。带有吹扫功能的丙烯酸酯过滤装置，包括空气压缩机、换热器、热源储罐、冷料收集罐、成品罐、气动隔膜泵和膜过滤器；成品罐、气动隔膜泵、膜过滤器和成品罐通过管路依次连通、形成循环；换热器上的进气口与空气压缩机连通，换热器上的出气口通过管路和成品罐与气动隔膜泵之间的管路连通；换热器上的热源进口与热源储罐连通，换热器上的热源出口与冷料收集罐连通。本实用新型通过加热后的压缩空气对膜过滤器进行吹扫，不仅减免了物料的损失，且减少了固体废气物产生，从而避免了环境的污染；降低了过滤膜更换的操作难度，降低了员工的劳动强度，提高了工作效率。
660 | CN106632770B | CN201611206158.X | 聚偏氟乙烯的制备方法 | 授权发明 | 2016-12-23 | 2019-03-29 | 山东华夏神舟新材料有限公司 | 先进石化化工新材料 | 有效 | 本发明属于有机合成技术领域，具体涉及一种聚偏氟乙烯的制备方法。向反应釜中加入偏氟乙烯、去离子水、初始链转移剂、分散剂，抽空、除氧，升温至20‑150℃，通过补加偏氟乙烯单体至釜内压力为1.0‑6.0MPa，加入初始引发剂；开始聚合反应，补加链转移剂和补加引发剂，反应结束后，将得到的聚合物乳液经凝聚‑洗涤‑干燥到造粒即得成品。本发明在聚合过程中首次使用了2种链转移剂，提供了一种分子量及其分布可控的窄分布用聚偏氟乙烯的生产工艺，该工艺条件温和、易控；聚合获得的产品分子量均匀、分布窄，生产效率高。
661 | IN310393B | IN1435MUMNP2013 | Compositions including polytetrafluoroethylene and processes for the preparation thereof | 授权发明 | 2013-07-24 | 2019-03-29 | IRPC PUBLIC COMPANY LIMITED | 先进石化化工新材料 | 有效 | A process or method for preparing a composition that includes a core of polytetrafluoroethylene and a styrene/acrylonitrile shell (or a core shell polytetrafluoroethylene including styrene/acrylonitrile (SAN) powder) is provided. The process includes a polymerisation process or reaction and a flocculation process or reaction. The temperatures utilized and/or the relative quantities and/or concentrations of the reagents for the polymerisation process and flocculation process are specifically selected. The core shell polytetrafluoroethylene based powder produced is used as an additive for plastic/polymers for instance styrene based polymers. The core shell polytetrafluoroethylene based powder produced is associated with improved workability and enhanced mechanical characteristics.
662 | CN106699935B | CN201611255790.3 | 制造过滤毡用短纤维的四氟乙烯分散树脂及其制备方法 | 授权发明 | 2016-12-30 | 2019-03-26 | 福建三农新材料有限责任公司 | 先进石化化工新材料 | 有效 | 本发明涉及高分子树脂技术领域，具体涉及一种制造过滤毡用短纤维的四氟乙烯分散树脂及其制备方法，所述制备方法在聚合釜中加入约60％体积无离子水，抽空后加入含氟表面活性剂、乳液稳定剂、pH调节剂、引发剂，然后通入四氟乙烯单体开始反应，反应过程中分阶段加入表面活性剂，分阶段控制反应速度和反应时间，获得的特定分子量分布范围的四氟乙烯乳液，乳液再经过密度调配、凝聚、脱水和干燥，得到四氟乙烯分散树脂。本发明制备方法所得四氟乙烯分散树脂适合用多种方法制造短纤维，做成针刺过滤毡等过滤组件，具有除尘效率高，气体排放浓度低等特点。
663 | CN208648770U | CN201821068245.8 | 一种用于六氟化钨气体的冷冻捕集器 | 实用新型 | 2018-07-06 | 2019-03-26 | 山东重山光电材料股份有限公司 | 先进环保产业 | 有效 | 本实用新型涉及一种用于六氟化钨气体的冷冻捕集器，冷冻捕集器为箱体结构，冷冻捕集器的箱体依次设为工艺气体冷却区、固体颗粒沉降区、U型翅片盘管捕集区和微孔过滤区。本实用新型中工艺气进入U型翅片盘管捕集区后温度进一步降低，气态、液态的六氟化钨进一步固化，并且翅片小孔结构能把绝大多数未被捕集的固体颗粒捕集，微孔过滤区把未被捕集的固体颗粒拦截；本实用新型大大提高了捕集收率，捕集收率在99%以上，且本实用新型可有效防止堵塞。
664 | CN106749798B | CN201510821360.2 | 一种涂料型聚偏氟乙烯聚合物的制备方法 | 授权发明 | 2015-11-24 | 2019-03-22 | 浙江省化工研究院有限公司 ¦ 中化蓝天氟材料有限公司 ¦ 中化蓝天集团有限公司 | 先进石化化工新材料 | 有效 | 本发明的目的在于提供一种乳液聚合制备涂料级偏氟乙烯均聚物的方法，通过在制备过程中控制乳浊液的加入方式来控制制备的偏氟乙烯均聚物的性能，并最终实现涂料光泽度的控制。
665 | CN105754027B | CN201410771982.4 | 一种偏氟乙烯聚合物、其制备方法及应用 | 授权发明 | 2014-12-15 | 2019-03-22 | 中化蓝天氟材料有限公司 ¦ 浙江蓝天环保高科技股份有限公司 ¦ 中化蓝天集团有限公司 | 先进石化化工新材料 | 有效 | 本发明公开了一种偏氟乙烯聚合物，其粘均分子量与特性黏度的关系符合Mark‑Houwink方程，且参数α＜0.7。本发明还公开了所述偏氟乙烯聚合物的制备方法。本发明提供的偏氟乙烯聚合物适合用作锂电池粘结剂。
666 | CN105968002B | CN201610299240.5 | 一种污染物排放量低的丙烯酸酯生产方法 | 授权发明 | 2016-05-06 | 2019-02-26 | 中国环境科学研究院 | 先进环保产业 | 有效 | 本发明公开了一种污染物产生量低的丙烯酸酯生产方法，包含步骤：(1)使丙烯酸、催化剂与醇在酯化反应器中发生酯化反应；(2)对酯化产物进行水洗；(3)对水洗后的酯化产物进行碱洗；(4)对碱洗后的酯化产物进行精馏，脱除轻组分和重组分后得到产品；(5)收集包含碱洗产生的废水的废水相，并回收废水相中的醇和酯；(6)回收醇和酯之后产生的废水采用多级双极膜电渗析系统进行处理；(7)回收的有机酸溶液经酸化处理后，进行脱水处理，然后循环回到步骤(1)的酯化反应器中。本发明用于丙烯酸酯生产的过程具有原料利用率高、废水污染物浓度、盐度、毒性低和废水易处理等优点。
667 | CN107382699B | CN201710361942.6 | 用于由环氧化物制备丙烯酸酯的工艺 | 授权发明 | 2012-10-25 | 2019-02-22 | 诺沃梅尔公司 | 先进石化化工新材料 | 有效 | 本申请涉及用于由环氧化物制备丙烯酸酯的工艺。本发明的方法包括以下步骤：提供包含环氧化物和一氧化碳的原料流；使所述原料流与羰基金属在第一反应区中接触，以实现至少一部分所提供的环氧化物向β内酯的转化；将来自所述第一反应区的流出物引导至第二反应区，在所述第二反应区中使所述β内酯经受将其转化成选自由以下组成的组的化合物的条件：α,β不饱和酸、α,β不饱和酯、α,β不饱和酰胺及任选取代的聚丙内酯聚合物；以及分离包含所述α‑β不饱和羧酸、所述α‑β不饱和酯、所述α‑β不饱和酰胺或所述聚丙内酯的最终产物。
668 | CN208494158U | CN201820877335.5 | 一种一水合硫酸氢钠催化合成乙酰柠檬酸三丁酯的制备系统 | 实用新型 | 2018-06-07 | 2019-02-15 | 江苏雷蒙新材料有限公司 | 先进石化化工新材料 | 失效 | 本实用新型公开了一种一水合硫酸氢钠催化合成乙酰柠檬酸三丁酯的制备系统，包括机体和柠檬酸三丁酯入料口，所述机体的顶端通过焊接固定连接有柠檬酸三丁酯入料口，所述柠檬酸三丁酯入料口位于机体的内部，所述柠檬酸三丁酯入料口的底端通过焊接固定连接有柠檬酸三丁酯入料滑槽，所述柠檬酸三丁酯入料滑槽的右端设置有加速反应装置，所述加速反应装置的右端设置有醋酸酐和活性炭入料滑槽，所述醋酸酐和活性炭入料滑槽的顶端通过焊接固定连接有醋酸酐和活性炭入料口，且设置了加热壁和加热壁电池，加热壁通过加热壁电池的供电，将电能转化为在热能，直接作用在反应箱的外壁，这样提高了反应箱内部的温度，增大反应速率。
669 | CN106631917B | CN201610994583.3 | 一种N-乙基全氟辛基磺酰胺基乙基丙烯酸酯及其制备方法 | 授权发明 | 2016-11-10 | 2019-02-12 | 贵州大学 | 先进石化化工新材料 | 有效 | 本发明涉及含氟表面活性剂制作技术领域，尤其是一种N‑乙基全氟辛基磺酰胺基乙基丙烯酸酯及其制备方法，通过采用廉价易得的N‑乙基全氟辛基磺酰胺乙醇为原料，并加丙烯酰氯进行一步催化酰化反应获得N‑乙基全氟辛基磺酰胺基乙基丙烯酸酯，其产品产率最优能够达到78％，且工艺流程简单，合成路线短，成本低。
670 | CN106000022B | CN201610535282.4 | 一种SF6电气设备在线微水处理方法及其处理装置 | 授权发明 | 2016-07-08 | 2019-02-05 | 珠海经济特区恒迪科技有限公司 | 先进环保产业 | 有效 | 本发明公开并提供了一种通过对SF6电气设备气室的气体进行循环干燥以及分解物过滤，从而使得SF6电气设备能够进行不停电检修的SF6电气设备在线微水处理方法及其处理装置。一种SF6电气设备在线微水处理装置，它包括机体，所述机体内分别设置有通气接头（1）、第一电磁阀（3）以及第二电磁阀（4），所述通气接头（1）的一端通过进出气管组分别与所述第一电磁阀（3）以及所述第二电磁阀（4）相连接，另一端与外部气室相连接，所述出气管组上连接设置有微水检测器（2），所述机体内还设置有气体循环干燥组，所述气体循环干燥组通过气管连接在所述第一电磁阀（3）的出气端与所述第二电磁阀（4）的进气端之间。本发明适用于SF6电气设备微水干燥领域。
671 | CN208471957U | CN201820410535.X | 一种聚偏氟乙烯制备工艺用安全泄爆气柜回收装置 | 实用新型 | 2018-03-24 | 2019-02-05 | 北京清大天工能源技术研究所有限公司 ¦ 山东德宜新材料有限公司 | 先进石化化工新材料 | 有效 | 一种聚偏氟乙烯制备工艺用安全泄爆气柜回收装置，属于聚偏氟乙烯及化工生产工艺技术领域，本装置由泄压储罐、入口水封罐、气柜、出口水封罐、压缩机组成，聚合塔釜泄压气体及其它工艺设备泄漏、泄压气体依次经过上述部件，并储存于气柜内，生产需要时由压缩机将气体抽出并送往VDF裂解塔釜中回收利用。本装置可解决现状聚偏氟乙烯塔釜制备中存在的因聚合工艺原料自聚燃爆、VDF单体泄漏等导致的安全性问题，消除爆炸隐患、气体泄漏对环境的污染，并对物料气体回收利用。
672 | CN208454497U | CN201820495750.4 | 基于介质放电的油浸式六氟化硫降解处理装置 | 实用新型 | 2018-04-09 | 2019-02-01 | 贵州电网有限责任公司 | 先进环保产业 | 有效 | 本实用新型公开了一种基于介质放电的油浸式六氟化硫降解处理装置，它包括介质阻挡放电反应器（2），高频交流电压源（1）与介质阻挡放电反应器的外电极和内电极通过导线连接；介质阻挡放电反应器一端连接进气口；另一端与碱液吸收池（4）连接；所述介质阻挡放电反应器（2）放置在封闭油箱（3）内，封闭油箱（3）内充满有变压器油；解决了现有技术仅针对六氟化硫气体进行收集、提纯和储存，并没有实现六氟化硫的分解与安全排放等技术问题。
673 | CN106397206B | CN201610802254.4 | 一种2-氟丙烯酸甲酯的制备方法 | 授权发明 | 2016-09-05 | 2019-01-29 | 临海天宇药业有限公司 ¦ 上海启讯医药科技有限公司 | 先进石化化工新材料 | 有效 | 本发明公开了一种2‑氟丙烯酸甲酯的制备方法。所述方法包括步骤：(1)使原乙酸三甲酯在150℃‑300℃裂解得到1,1‑二甲氧基乙烯；(2)1,1‑二甲氧基乙烯与二氯一氟甲烷反应得到1‑氯‑1‑氟‑2,2‑二甲氧基环丙烷；和(3)使1‑氯‑1‑氟‑2,2‑二甲氧基环丙烷裂解得到结构如式Ⅰ所示的2‑氟丙烯酸甲酯；。
674 | US10189926B2 | US15/517055 | Method for preparation of derivatives of polyvinylidene fluoride | 授权发明 | 2015-09-21 | 2019-01-29 | ARKEMA FRANCE | 先进石化化工新材料 | 有效 | The invention relates to a method for preparation of a polymer from monomers comprising polyvinylidene fluoride, trifluoroethylene and a third monomer, the method successively comprising: injection of all the monomers to react into a reactor; initiation of a polymerization of the monomers; a continuation step (a) of the polymerization of the monomers, during which a drop in pressure in the reactor is compensated.
675 | CN208430061U | CN201820637552.7 | 一种丙烯酸正丁酯废油的回收再利用系统 | 实用新型 | 2018-04-28 | 2019-01-25 | 江苏新东风化工科技有限公司 | 资源循环利用产业 | 有效 | 本实用新型公开一种丙烯酸正丁酯废油的回收再利用系统，包括依次连接的解聚单元、酯化单元、中和单元、精制单元；所述精制单元包括脱轻单元和脱重单元，所述废油回收再利用系统还包括丁醇回收单元和脱醚单元两个独立回收单元。本实用新型丙烯酸正丁酯废油的回收再利用系统通过对脱轻工序中得到的轻组分进行脱醚处理并回收套用至酯化工序中，提高产品的纯度，通过丁醇回收单元回收生产中的丁醇，减少排放，降低生产成本。
676 | CN208430063U | CN201820637634.1 | 一种丙烯酸正丁酯生产中的中和系统 | 实用新型 | 2018-04-28 | 2019-01-25 | 江苏新东风化工科技有限公司 | 先进石化化工新材料 | 有效 | 本实用新型公开一种丙烯酸正丁酯生产中的中和系统，所述中和系统包括两级静态混合器、中和反应釜、pH测定装置、聚结分相器、中和后丙烯酸正丁酯中转罐和水相中转罐；所述一级静态混合器的一次混合液出口与二级静态混合器连接，所述二级静态混合器的二次混合液出口与中和反应釜连接，中和反应釜中设有气相出口，气相出口与放空捕集器连接，放空捕集器的气相出口与尾气吸收单元连接，所述中和反应釜的液相出口处设有pH测定装置，所述液相出口通过中和循环泵分别与二级静态混合器和中和聚结分相器连接；中和聚结分相器油相出口与中和后丙烯酸正丁酯中转罐连接，聚结分相器水相出口与水相中转罐连接，中和聚结分相器气相出口与尾气吸收单元连接。
677 | CN208406548U | CN201820713458.5 | 实时监控的六氟化硫气体膜分离系统 | 实用新型 | 2018-05-14 | 2019-01-22 | 河南省日立信股份有限公司 | 先进环保产业 | 有效 | 本实用新型公开了一种实时监控的六氟化硫气体膜分离系统，包括气泵，气泵的出口连接有薄膜分离器，薄膜分离器与气泵之间设有气压调节电动阀；薄膜分离器具有氮气出口和六氟化硫气体出口；薄膜分离器的六氟化硫气体出口连接有流量调节电动阀，流量调节电动阀通过输气管路连接有六氟化硫流量计，六氟化硫流量计分别连接有第一气体色谱分析仪和六氟化硫气体容器；薄膜分离器的氮气出口连接有氮气流量计，氮气流量计分别连接有第二气体色谱分析仪和排空管；智能网关通过互联网连接有监控工作站。工作人员通过监控工作站能够方便地监测各装置传输的实时数据，从而及时发现异常并进行相应的处理，保障六氟化硫气体膜分离系统安全稳定地运行，并能通过监控工作站对分离装置进行远程升级。
678 | US10182974B2 | US15/085820 | Systems, devices, and methods of making and using PFTE dental plugs | 授权发明 | 2016-03-30 | 2019-01-22 | SHOR, ALEXANDER ¦ JANAKIEVSKI, JIMMY | 生物医学工程产业 | 有效 | A method of using a dental filler is disclosed. The method may include securing a prosthetic to a dental implant, the prosthetic having an access channel therethrough. The method may also include filling a portion of the access channel by inserting a polytetrafluoroethylene dental plug into the access channel and compressing the polytetrafluoroethylene dental plug within the access channel.
679 | US10183098B2 | US15/645358 | Polytetrafluoroethylene tube | 授权发明 | 2017-07-10 | 2019-01-22 | JUNKOSHA INC. | 先进石化化工新材料 | 有效 | A polytetrafluoroethylene tube is provided and has a thickness of 0.1 mm or less, a tensile elongation at break of 350% or more, and a melting energy of 0.6 J/g or more which is calculated from an endothermic peak at 370° C.±5° C. in a procedure of increasing a temperature in differential scanning calorimetry (DSC).
680 | CN208361891U | CN201820913488.0 | 一种六氟化硫生产装置 | 实用新型 | 2018-06-13 | 2019-01-11 | 福建永晶科技股份有限公司 | - | 有效 | 本实用新型涉及了一种六氟化硫生产装置，包括六氟化硫反应器、温度计以及挡板，所述挡板的个数为三个以上，挡板的高度低于六氟化硫反应器的内腔高度，相邻挡板上下交错设置，所述六氟化硫反应器的上方分别开设有氟气进气口、硫磺进液口以及六氟化硫出气口，所述六氟化硫出气口设置在六氟化硫反应器的端部，所述挡板靠近六氟化硫出气口设置，所述六氟化硫反应器的下方开设有排污口；所述六氟化硫反应器的腔壁为夹层结构，六氟化硫反应器腔壁别开设有冷却液进液口以及冷却液出液口，冷却液进液口外接冷媒源。利用上下交错设置的挡板来延长六氟化硫排出的路径，延长六氟化硫中夹带未完全反应的氟气与硫磺反应时间，提高六氟化硫的产品品质。
681 | CN105143179B | CN201480022632.6 | 聚丙烯酸酯脲基甲酸酯 | 授权发明 | 2014-03-14 | 2019-01-08 | 温科莱斯法国公司 | 先进石化化工新材料 | 有效 | 本发明涉及带有丙烯酸酯官能团的改性脲基甲酸酯化合物，其由特定脲基甲酸酯与酯的反应产生，所述酯由选自丙烯酸和甲基丙烯酸的酸与至少一种不含氧基亚烷基或(聚)氧基亚烷基基团的醇之间的反应产生。本发明还涉及这种改性脲基甲酸酯用于制备尤其通过UV辐射可交联的疏水性涂料组合物的用途。
682 | CN107188995B | CN201610145047.6 | 一种用于调节聚四氟乙烯反应温度的装置及其应用 | 授权发明 | 2016-03-14 | 2019-01-04 | 中昊晨光化工研究院有限公司 | 先进石化化工新材料 | 有效 | 本发明提供一种用于调节聚四氟乙烯反应温度的装置，包括补给水进水管、补气罐、气压罐、加热换热器、冷却换热器、聚四氟乙烯反应釜外壁的夹套，补给水进水管连接于补气罐，补气罐的出水管路连接于气压罐，气压罐的出水管路连接于预热器，预热器的出水管路分别连接加热管路和冷却管路，加热管路连接加热换热器，加热换热器出水管路连接夹套；夹套的换热介质出口通过管路连接于预热器的出水管路上。本发明采用去离子水为聚四氟乙烯反应过程中的调温介质，去离子水在循环过程中不会结垢，提高了控温的精度和聚四氟乙烯树脂的品质；整个温度调节装置为封闭循环，不采用工业水空冷冷却，不会有杂质进入循环管路，调温介质损耗少，具有节约成本的优势。
683 | CN106633019B | CN201610944140.3 | 钴络合物在内酯、丙烯酸酯活性聚合及两单体共聚中的应用 | 授权发明 | 2016-11-02 | 2019-01-04 | 内蒙古工业大学 | 先进石化化工新材料 | 有效 | 本发明公开了一种多齿脂肪族胺基双酚类配体钴络合物及在内酯开环聚合中的应用。其制备方法如下：将配体(I)与Co(OAc)2﹒4H2O反应，然后从反应产物中收集目标产物(II)。本发明所阐述的多功能钴络合物含有多齿脂肪族胺基双酚配体，是一种高效的内酯开环聚合催化剂，也可以有效控制丙烯酸酯类单体进行活性自由基聚合，还可以催化环内酯与丙烯酸酯类单体进行共聚。本发明的多齿脂肪族胺基双酚类配体钴络合物的优点十分明显：原料易得，合成路线简单，易于分离纯化，聚合条件温和，同时具有高催化活性与不死聚合的特点。催化所得的聚合物具有较高分子量，较窄的分子量分布，能够满足工业部门的需要。其结构具有以下通式：
684 | CN106731163B | CN201611006940.7 | 一种甲基丙烯酸甲酯运输管道 | 授权发明 | 2016-11-16 | 2019-01-01 | 扬州玲珑湾玉文化发展有限公司 | 先进石化化工新材料 | 有效 | 本发明公开了一种甲基丙烯酸甲酯运输管道，包括内管，所述内管的内部设置有过滤装置，所述过滤装置的内部从左到右依次设置有活性炭吸附层、纤维棉过滤层和过滤片，所述活性炭吸附层包括活性炭放置器，所述活性炭放置器的内腔放置有活性炭粉末，所述活性炭放置器的两侧粘接有薄膜，所述纤维棉过滤层包括纤维棉放置器。本发明通过设置过滤装置，达到了过滤甲基丙烯酸甲酯中的杂质的效果，通过过滤片本体、过滤网和过滤孔配合，可以过滤掉不融性的固体杂质，通过纤维棉加强过滤的效果，通过活性炭粉末和薄膜，可以吸附为分离完成的甲醇，使得到的甲基丙烯酸甲酯的浓度更高，不带有杂质。
685 | TWI646077B | TW102119299 | 羥烷基（甲基）丙烯酸酯及其製造方法 | 授权发明 | 2013-05-31 | 2019-01-01 | 日本觸媒股份有限公司 | 先进石化化工新材料 | 有效 | 本發明的目的係提供高安定性之羥烷基(甲基)丙烯酸酯。本發明之羥烷基(甲基)丙烯酸酯的二亞烷基二醇含量為0.05質量%以下。
686 | TWI646078B | TW104115355 | （甲基）丙烯酸酯化合物及含有其之活性能量線硬化型樹脂組成物以及其硬化物 | 授权发明 | 2015-05-14 | 2019-01-01 | 日本化藥股份有限公司 | 先进石化化工新材料 | 有效 | 【所欲解決之技術問題】 本發明之課題係提供一種透明性優異且具有高折射率之化合物、及含有該化合物之硬化收縮少的樹脂組成物、以及具有高耐刮傷性、密著性與充分硬度之硬化物。 【解決問題之技術手段】 本發明之解決上述課題之手段係下述化合物(A)、以及含有該化合物(A)之樹脂組成物，該化合物(A)係藉由使由酚酞衍生物及胺基苯衍生物所合成之酚化合物、與環氧烷或碳酸伸烷酯進行反應，繼而與(甲基)丙烯酸在酸觸媒存在下進行脫水縮合反應所得者。
687 | CN105924554B | CN201610410749.2 | 一种聚偏氟乙烯树脂的制备方法 | 授权发明 | 2016-06-12 | 2018-12-25 | 巨化集团技术中心 | 先进石化化工新材料 | 有效 | 本发明公开了一种聚偏氟乙烯树脂的制备方法，包括偏氟乙烯单体聚合、洗涤、烘干，聚合步骤中采用有机和无机分散剂按摩尔比为1：(1～5)组合的分散剂体系，按重量份数，将去离子水100份，分散剂体系0.003～0.09份，引发剂0.01～0.1份，链转移剂0.001～0.1份，VDF单体20～38份加入聚合釜，在40～80℃下聚合反应5～18h后终止反应。本发明采用悬浮聚合的方式，最终制得的聚偏氟乙烯树脂具有优异的耐热性能。
688 | EP2970094B1 | EP2014712886 | Selective synthesis of 2-octyl acrylate by acid catalyzed esterification of 2-octanol and acrylic acid | 授权发明 | 2014-03-04 | 2018-12-19 | 3M INNOVATIVE PROPERTIES COMPANY | 先进石化化工新材料 | 有效 | A method of making 2-octyl acrylate comprising reacting 2-octanol with acrylic acid in the presence of an acid catalyst and added water is described. The 2-octanol may be derived from renewable resources, such as castor oil. The method is efficient and provides selectivity for 2-octyl acrylate.
689 | EP2940049B1 | EP2014733060 | Production method for polyvinylidene fluoride aqueous dispersion liquid, and polyvinylidene fluoride aqueous dispersion liquid | 授权发明 | 2014-01-06 | 2018-12-19 | DAIKIN INDUSTRIES, LTD. | 先进石化化工新材料 | 有效 | The present invention aims to provide a production method that can produce an aqueous dispersion containing polyvinylidene fluoride with high productivity. The present invention relates to a method of producing an aqueous dispersion of polyvinylidene fluoride, including: emulsion polymerization of vinylidene fluoride in the presence of a surfactant, an organic peroxide, and water to produce an aqueous dispersion that contains polyvinylidene fluoride. The surfactant has a surface tension of 55 mN/m or smaller when added in an amount of 1000 ppm.
690 | CN106163660B | CN201580018497.2 | 用于制造甲基丙烯酸甲酯的催化剂成型体以及使用其的甲基丙烯酸甲酯的制造方法 | 授权发明 | 2015-04-08 | 2018-12-14 | 三菱瓦斯化学株式会社 | 先进石化化工新材料 | 有效 | 根据本发明，能够提供一种用于制造甲基丙烯酸甲酯的催化剂成型体，其特征在于，上述催化剂成型体是以α‑羟基异丁酸甲酯为原料并通过气相催化反应制造甲基丙烯酸甲酯的用于制造甲基丙烯酸甲酯的催化剂成型体，上述催化剂成型体含有合成八面沸石型沸石、层状硅酸铝化合物和合成层状硅酸镁化合物，上述层状硅酸铝化合物和上述合成层状硅酸镁化合物的重量比为1：5～6：1。
691 | US10150820B2 | US14/758034 | Production method for polyvinylidene fluoride aqueous dispersion liquid, and polyvinylidene fluoride aqueous dispersion liquid | 授权发明 | 2014-01-06 | 2018-12-11 | DAIKIN INDUSTIRES, LTD. | 先进石化化工新材料 | 有效 | The present invention aims to provide a production method that can produce an aqueous dispersion containing polyvinylidene fluoride with high productivity. The present invention relates to a method of producing an aqueous dispersion of polyvinylidene fluoride, including: emulsion polymerization of vinylidene fluoride in the presence of a surfactant, an organic peroxide, and water to produce an aqueous dispersion that contains polyvinylidene fluoride. The surfactant has a surface tension of 55 mN/m or smaller when added in an amount of 1000 ppm.
692 | CN208200800U | CN201720605086.X | 一种聚偏氟乙烯反应系统 | 实用新型 | 2017-05-27 | 2018-12-07 | 泰兴市梅兰化工有限公司 | 先进石化化工新材料 | 有效 | 本实用新型公开了一种聚偏氟乙烯反应系统，包括偏氟乙烯物料槽、预混器、聚合反应釜、乳液槽、凝聚槽、压滤装置、干燥机及粉碎机；分别通过膜式泵和计量泵将偏氟乙烯物料槽内的物料和预混器内的助剂泵入聚合反应釜内，聚合反应釜的出料口与乳液槽的进料口通过管道连通，乳液槽的出料口与凝聚槽通过管道连通并且在该段管道上设置有石蜡过滤器，凝聚后的物料输送至压滤装置进行洗涤压滤，然后再依次输送至干燥机和粉碎机，最后进行物料包装。本实用新型的聚偏氟乙烯反应系统设计合理、结构简单、操作方便且生产效率高，降低了聚偏氟乙烯的生产成本，且聚偏氟乙烯的产品质量和性能更加稳定。
693 | CN208200801U | CN201820408016.X | 一种基于超低能耗的聚偏氟乙烯制备工艺系统 | 实用新型 | 2018-03-24 | 2018-12-07 | 北京清大天工能源技术研究所有限公司 ¦ 山东德宜新材料有限公司 | 先进石化化工新材料 | 有效 | 一种基于超低能耗的聚偏氟乙烯制备工艺系统，属于聚偏氟乙烯及化工生产工艺技术与工业节能技术领域，针对聚偏氟乙烯生产的塔釜制备、洗涤压滤、烘干成粒等工艺中，需消耗大量高温蒸汽、但大量余热白白损失的情况，采用专用污水换热——热泵余热装置等技术梯级回收塔釜余热、压滤机污水余热、冷冻机冷凝器余热、烘干排风余热等，用于加热超纯水、预热烘干空气、预热塔釜制备流程中的物料等，可回收80%以上的工艺余热资源，且提高了冷冻机COP、降低耗电量，聚偏氟乙烯的制备工艺也实现了由高能耗生产向低能耗生产的转变。
694 | US10138198B2 | US15/680325 | Fluorination of acrylate esters and derivatives | 授权发明 | 2017-08-18 | 2018-11-27 | VIFOR (INTERNATIONAL) LTD. | 先进石化化工新材料 | 有效 | The present disclosure generally relates to processes for converting acrylate esters or a derivative thereof to difluoropropionic acid or a derivative thereof. This process is generally performed using fluorine gas in a hydrofluorocarbon solvent. In particular, a continuous process for fluorinating a double bond is disclosed, the process comprising forming a reaction stream comprising a compound of formula 1 or formula 5 dissolved in a hydrofluorocarbon or fluorocarbon solvent, wherein R1 is hydroxy, alkoxy, chloro, or —OC(O)CH═CH2; the reaction stream flowing through a continuous fluorination reactor at a flow rate of from about 0.2 mL/minute to about 2 mL/minute and fluorine gas flows through the continuous fluorination reactor at a gas flow rate of from about 0.2 mmol/minute to about 2 mmol/minute; whereby reaction of the compound of formula 1 or formula 5 with the fluorine gas forms a compound of formula 2 or formula 6 wherein R2 is hydroxy, alkoxy, chloro, or —OC(O)CHFCH2F.
695 | CN106632771B | CN201510408941.3 | 一种用于处理含氟聚合物不稳定端基的装置及处理工艺 | 授权发明 | 2015-07-13 | 2018-11-27 | 中昊晨光化工研究院有限公司 | 先进石化化工新材料 | 有效 | 本发明涉及一种用于处理含氟聚合物不稳定端基的装置，包括依次连接的制氟电解槽、氟化氢冷冻脱除器、氟气收集罐、隔膜压缩机、氟氮混合气高压贮罐、高压反应罐；其中，所述高压反应罐的出气口还与氟气收集罐的另一出气口管道连接。所述工艺具体为：(1)氟气的精制与收集；(2)氟氮混合气的配制和加压；(3)含氟聚合物不稳定端基的氟化处理。所述氟化处理装置及工艺不仅可针对不同含氟聚合物(如聚四氟乙烯PTFE、聚全氟乙丙烯FEP、四氟乙烯和全氟正丙基乙烯基醚共聚物PFA)进行氟化处理，适用性非常广，而且氟化处理效果好，适合在氟化工行业大力推广。
696 | CN208135899U | CN201820607296.7 | 一种自动加硫磺装置 | 实用新型 | 2018-04-26 | 2018-11-23 | 福建永晶科技股份有限公司 | - | 有效 | 本实用新型涉及了一种自动加硫磺装置，包括固定组件、料位计、控制器、比较器、硫磺斗、中间料斗和六氟化硫反应器；所述硫磺斗通过固定组件挂设于固定面下方，所述硫磺斗的出料口与中间料斗的进料口相连通，所述中间料斗的出料口与六氟化硫反应器相连通，所述中间料斗的出料口设置有第一气动阀，所述硫磺斗上设置有第一计量件，所述中间料斗上设置有第二计量件，所述料位计设置于六氟化硫反应器的上方，用于检测六氟化硫反应器中的液面高度，所述控制器分别与比较器、料位计以及第一气动阀电连接。该自动加硫磺装置能够准确称量加入硫磺的量，从而降低各批次六氟化硫的质量差异。
697 | DE602015020058T2 | DE602015020058 | POLYMERE AUS VINYLIDENFLUORIDEN | 授权发明 | 2015-09-08 | 2018-11-21 | SOLVAY SPECIALTY POLYMERS ITALY S.P.A. | - | 有效 | -
698 | US10125238B2 | US15/440784 | Polytetrafluoroethylene resin composition | 授权发明 | 2017-02-23 | 2018-11-13 | NOK CORPORATION | 先进石化化工新材料 | 有效 | A polytetrafluoroethylene resin composition comprising 67 to 75 volume %, preferably 69 to 72 volume %, of a polytetrafluoroethylene resin and 33 to 25 volume %, preferably 31 to 28 volume %, of a filler having an average particle diameter of 45 to 80 μm, preferably 50 to 75 μm. The seal ring obtained from the polytetrafluoroethylene resin composition of the present invention can prevent the cut cross-sections of the seal ring abutting portion from being pressed by oil pressure and fixing to each other. Therefore, the seal ring is effectively used as an oil seal ring used as a sealing material applied to vehicle CVTs and power steering devices.
699 | CN208066112U | CN201820227887.1 | 一种六氟化硫气体回收装置 | 实用新型 | 2018-02-09 | 2018-11-09 | 江苏恒高精密成型科技有限公司 | 资源循环利用产业 | 有效 | 本实用新型涉及一种六氟化硫气体回收装置，包括进气管、进气泵、过滤装置、烘干装置、分离装置和存储装置，其特征在于：所述进气管在整个装置的最左侧，进气管上还设有进气阀；所述进气泵左侧连接进气管，右侧连接过滤装置；所述过滤装置还包括气体管道和过滤容器，所述气体管道左侧为进口，右侧为出口，所述进口出还设有阀门，所述过滤容器内还装有过滤溶液；所述烘干装置左侧连接过滤装置的出口，烘干装置去除从过滤装置内传出的六氟化硫气体中的水分；所述分离装置下侧连接固体杂质回收管路，右侧设有存储装置。本实用新型具有结构简单，操作简便，可靠性高，工人作业强度小，人工成本低等优点。
700 | CN105820050B | CN201610239711.3 | 一种环保型乳酸酯丙烯酸酯单体及其制备方法 | 授权发明 | 2016-04-18 | 2018-11-02 | 苏州吉人高新材料股份有限公司 | 先进石化化工新材料 | 有效 | 本案公开了一种环保型乳酸酯丙烯酸酯单体及其制备方法，包括：乳酸酯、丙烯酸、阻聚剂和催化剂；其中，所述丙烯酸与乳酸酯的摩尔比为1.15‑1.30∶1；所述阻聚剂为对苯二酚；所述催化剂为固体超强酸；所述催化剂的用量为总重量的3‑5％；所述阻聚剂的用量为总重量的0.03‑0.05％。本案制得的环保型乳酸酯丙烯酸酯单体溶解力好，粘度小；低挥发性，无毒，对人没有刺激性，残留物可以降解，属于真正的环保产品；其生产成本与丙烯酸丁酯持平，乳酸酯为农作物发酵产品，原料产量稳定，不受市场波动的影响。
701 | CN105814011B | CN201480068152.3 | 制备甲基丙烯酸甲酯的方法 | 授权发明 | 2014-12-11 | 2018-10-26 | 罗姆化学有限责任公司 | 先进石化化工新材料 | 有效 | 本发明涉及制备甲基丙烯酸甲酯的催化连续方法，所述方法包括如下步骤：在非均相的含贵金属催化剂的存在下，在氧化酯化反应中，使甲基丙烯醛与氧和甲醇进行反应以得到甲基丙烯酸甲酯，其特征在于，起始材料甲基丙烯醛的稳态浓度为基于反应器中的反应混合物的总重量计等于或小于12重量％，并且以升表示的在所述反应器内的总液体体积除以以千克表示的在反应器中的催化剂总重量的比例F等于或小于4。
702 | US10109878B2 | US15/517707 | Electrolyte film for fuel cell | 授权发明 | 2015-09-29 | 2018-10-23 | W. L. GORE & ASSOCIATES G.K. | 先进石化化工新材料 | 有效 | (Problem) To provide an electrolyte film for fuel cells, capable of achieving both low resistance (film thinning) and high dimensional stability. (Solution) An electrolyte film for fuel cells, the electrolyte film comprising a polymeric electrolyte and a polytetrafluoroethylene (PTFE) porous film, characterized in that a material having an elastic modulus higher than that of the material constituting the PTFE porous film is composited on the inside surfaces of pores of the PTFE porous film, and the composited PTFE porous film has an elastic modulus of at least 150 MPa.
703 | CN104812781B | CN201380062269.6 | 聚四氟乙烯水性分散液的制造方法 | 授权发明 | 2013-12-02 | 2018-10-16 | 大金工业株式会社 | 先进石化化工新材料 | 有效 | 本发明的目的在于提供一种方法，该方法即便不使用长链含氟表面活性剂，也可以通过多段聚合制造PTFE颗粒的粒径小、分散稳定性优异的PTFE水性分散液。本发明涉及一种PTFE水性分散液的制造方法，该制造方法包括以下工序：工序(1)，在含氟表面活性剂和聚合引发剂的存在下、在水性介质中进行含氟单体的聚合，由此制造包含选自由PTFE和熔融加工性的氟树脂(其中不包括聚四氟乙烯)组成的组中的至少一种含氟聚合物的微粒的水性分散液；和工序(2)，在含氟聚合物微粒和聚合引发剂的存在下、在水性介质中进一步进行TFE、或者TFE与改性单体的聚合，由此制造包含PTFE颗粒的水性分散液；含氟聚合物微粒的当量重量(EW)为6,000以上，体积平均粒径为0.1nm以上且小于20nm。
704 | CN106084104B | CN201610380384.3 | 聚四氟乙烯水性分散液的制造方法 | 授权发明 | 2012-08-27 | 2018-10-12 | 大金工业株式会社 | 先进石化化工新材料 | 有效 | 本发明的目的在于提供一种聚四氟乙烯水性分散液的制造方法。本发明具体涉及一种制造方法，其是用于制造含有非熔融加工性聚四氟乙烯颗粒的水性分散液的制造方法，其特征在于，该制造方法包括在全氟己酸或其盐的存在下使四氟乙烯在水性介质中聚合的工序。
705 | EP1739105B1 | EP2005728751 | Modified polytetrafluoroethylene powder and method for producing tetrafluoroethylene polymer | 授权发明 | 2005-04-04 | 2018-10-03 | DAIKIN INDUSTRIES, LTD. | 先进石化化工新材料 | 有效 | The present invention provides a polytetrafluoroethylene powder having moldability/processability as well as electrical characteristics in microwave bands. The present invention is a modified polytetrafluoroethylene powder which has (1) a dielectric loss tangent at 12 GHz of not higher than 2.0 x 10-4 and (2) a cylinder extrusion pressure of not higher than 45 MPa at a reduction ratio of 1600.
706 | DE602005054712T2 | DE602005054712 | MODIFIZIERTES POLYTETRAFLUORETHYLENPULVER UND VERFAHREN ZUR HERSTELLUNG VON TETRAFLUORETHYLENPOLYMER | 授权发明 | 2005-04-04 | 2018-10-03 | DAIKIN INDUSTRIES, LTD. | - | 有效 | -
707 | CN106478418B | CN201610880146.9 | 烟用潜香单体3-苯丙烯酸酯类的制备方法及其应用 | 授权发明 | 2016-10-09 | 2018-10-02 | 湖北中烟工业有限责任公司 | 先进石化化工新材料 | 有效 | 一种烟用潜香单体3‑苯丙烯酸酯类的制备方法，包括如下步骤：取3‑苯丙烯酸和β‑紫罗兰醇溶于干燥的二氯甲烷中，搅拌10min‑30min，加入4‑二甲氨基吡啶和1‑乙基‑(3‑二甲基氨基丙基)碳酰二亚胺盐酸盐，室温搅拌4‑12h，TLC监测反应，跟踪反应终点，向有机相中加水洗涤，分液，再用饱和氯化钠溶液洗涤，分液，有机相用无水Na2SO4干燥，浓缩得粗产物，进行柱层析分离，即得到3‑苯丙烯酸‑β‑紫罗兰醇酯。本发明制备3‑苯丙烯酸‑β‑紫罗兰醇酯较β‑紫罗兰醇母体物，可显著提高在卷烟中的添加量，不影响卷烟的外香品种，应用于卷烟中可降低卷烟的刺激性和杂气，提高卷烟烟气圆润感和舒适性。
708 | CN207913265U | CN201721593339.2 | 一种六氟化硫和四氟化碳的分离系统 | 实用新型 | 2017-11-24 | 2018-09-28 | 国网内蒙古东部电力有限公司电力科学研究院 ¦ 国网安徽省电力公司电力科学研究院 ¦ 河南省日立信股份有限公司 ¦ 国家电网公司 | 先进环保产业 | 有效 | 本实用新型公开了一种六氟化硫和四氟化碳的分离系统，包括倒转单元、缓冲单元、处理单元和深冷分离单元，其中，倒转单元为倒转装置，用于夹住钢瓶，并旋转将其倒置，使钢瓶中的液化后的混合物顺利流出；缓冲单元包括蒸发器和第一缓冲罐，蒸发器的进口与钢瓶的出口连接，蒸发器的出口与第一缓冲罐的进口连接；处理单元中包括吸附塔，吸附塔的进口与第一缓冲罐的出口连接，用于对混合物中的杂质进行吸附去除；深冷分离单元包括换热器和低温精馏塔，吸附塔的出口与换热器的热介质入口连接，换热器的冷介质出口与低温精馏塔的入口连接。
709 | CN106243256B | CN201610633386.9 | 一种纳米碳酸钙/聚四氟乙烯复合高分子材料的制备方法 | 授权发明 | 2016-08-05 | 2018-09-25 | 云南宏创新材料科技有限公司 | 先进石化化工新材料 | 失效 | 本发明属于纳米高分子复合材料领域，特别涉及一种纳米碳酸钙/聚四氟乙烯复合高分子新材料的制备方法。本方法的聚合反应步骤为：首先将纳米碳酸钙配成改性乳液，然后与去离子水、乳化剂、引发剂、稳定剂、缓冲剂按一定配比在聚合釜中搅拌分散均匀后，在无氧条件下通入四氟乙烯单体，并在一定温度压力下通过聚合反应制备出纳米碳酸钙/聚四氟乙烯复合新材料。本发明预先在纳米碳酸钙粒子表面形成修饰接枝活性点，再采用分散聚合法让四氟乙烯在粒子表面进行自由基聚合，可以消除粒子容易自发团聚的现象，使纳米碳酸钙粒子在聚四氟乙烯材料中分散良好，而且可在原有的聚合反应釜上进行，利于产业化规模生产。
710 | CN106587159B | CN201611267417.X | 高纯六氟化钨的制备方法 | 授权发明 | 2016-12-31 | 2018-09-25 | 南大光电(淄博)有限公司 | 先进有色金属材料 | 有效 | 本发明涉及一种高纯六氟化钨的制备方法，属于氟化工技术领域。所述的方法是将三氟化氮气体通入装有催化剂的裂解器中进行裂解，然后将裂解得到的氟氮混合气与钨粉进行反应，冷凝后得到六氟化钨粗品，经蒸馏、精馏后得到纯度高达99.999％的六氟化钨。本发明的制备方法安全经济，催化剂的引入使得原料气中并不需要额外引入氮气来保证反应的安全性，得到的产品纯度高达6N级，后续的处理成本也得到降低，经济环保，工业应用价值大。
711 | CN106715386B | CN201580051467.1 | (甲基)丙烯酸酯化合物以及包含衍生自其的重复单元的共聚物和均聚物 | 授权发明 | 2015-09-25 | 2018-09-25 | 株式会社LG化学 | 先进石化化工新材料 | 有效 | 本说明书涉及(甲基)丙烯酸酯化合物，以及包含衍生自其的重复单元的共聚物和均聚物。
712 | CN207877258U | CN201721728870.6 | 一种六氟化硫气体带电净化处理装置 | 实用新型 | 2017-12-13 | 2018-09-18 | 深圳供电局有限公司 | 先进环保产业 | 有效 | 本实用新型提供一种六氟化硫气体带电净化处理装置，其至少包括顺序连接的气体回收单元、气体循环净化单元、气体检测单元和回充单元，以及抽真空单元，其中，所述抽真空单元、气体回收单元、气体循环净化单元、气体检测单元、回充单元均与一控制单元所连接，所述抽真空单元、气体回收单元、气体循环净化单元、气体检测单元以及回充单元的关闭与开启受所述控制单元所控制。实施本实用新型，能够在带电状下实现对高压开关设备内超标的六氟化硫气体不间断连续进行净化，而不影响高压开关设备的正常运行。
713 | CN106317265B | CN201510363753.3 | 一种聚四氟乙烯分散树脂的凝聚方法 | 授权发明 | 2015-06-26 | 2018-09-11 | 中昊晨光化工研究院有限公司 | 先进石化化工新材料 | 有效 | 本发明属于有机高分子化合物领域，提供一种聚四氟乙烯分散树脂的凝聚方法，是用去离子水将聚四氟乙烯聚合乳液稀释，放入到凝聚桶中，控制凝聚温度为15‑20℃，保持凝聚过程中乳液温度恒定，加入电解质，所述电解质为碳酸铵或碳酸氢铵，在搅拌状态下进行凝聚。本发明通过采用新型凝聚设备，维持凝聚乳液在凝聚时间内的温度相对稳定，减少温度变化对树脂粒径及团聚现象的影响，同时改变凝聚桶内壁形状，由常见的带挡板的圆形或梅花形改为类正方形，既增加凝聚过程的凝聚强度，又减少挡板对树脂粒子的破坏，缓解粒子团聚现象，并通过合理选择凝聚转速和电解质的加入量，缩短凝聚时间，提高生产效率，减少树脂粒子受损几率。
714 | CN105983351B | CN201510069949.1 | 一种巯基聚偏氟乙烯吸附分离功能膜、制备方法及其用途 | 授权发明 | 2015-02-10 | 2018-09-11 | 中国科学院过程工程研究所 | 先进石化化工新材料 | 有效 | 本发明提供了一种巯基聚偏氟乙烯吸收分离功能膜、制备方法及其用途，属于环境与化工工程技术领域。本发明将聚偏氟乙烯树脂经浓碱液处理后与硫脲发生加成反应，在稀碱液中水解后，得到巯基聚偏氟乙烯树脂。制备功能膜时，所述铸膜液按各组分占的质量百分比包括如下组分：巯基PVDF10～20％、致孔剂0.5～5％以及溶剂75～87％，各组分之和为100％。该功能膜制备方法为按照本发明所述配方的非溶剂致相分离法。该功能膜可利用膜过滤过程回收废水中微量的金等元素。
715 | KR101899030B1 | KR1020167032917 | 연속 정류에 의한 육플루오르화 텅스텐의 정제를 위한 방법 및 장치 | 授权发明 | 2014-09-23 | 2018-09-10 | 페릭 스페셜 가스 컴퍼니 리미티드 | 先进有色金属材料 | 有效 | 연속 정류에 의해 육플루오르화 텅스텐을 정제하기 위한 장치 및 방법이 제공된다. 본 장치는 경질 성분 제거 타워(3) 및 중질 성분 제거 타워(11)를 포함한다. 본 방법은 정제된 육플루오르화 텅스텐을 정류를 위해 경질 성분제거 타워(3)로 수송하는 단계, 경질 성분 제거 타워의 하부에서의 생성물을 정류를 위해 중질 성분 제거 타워
716 | EP3230261B1 | EP2015807900 | Naphthyl acrylate as write monomers for photopolymers | 授权发明 | 2015-12-09 | 2018-09-05 | COVESTRO DEUTSCHLAND AG | 先进石化化工新材料 | 有效 | The invention relates to special naphthyl urethane acrylates which can be used in particular as writing monomers in photopolymer formulations for holographic media. In addition, the invention relates to a photopolymer formulation comprising matrix polymers, writing monomers and photoinitiators, the writing monomers containing a naphthyl urethane acrylate according to the invention, a holographic medium comprising matrix polymers, writing monomers and photoinitiators, said writing monomers containing a naphthyl urethane acrylate according to the invention. The invention further relates to a display comprising a holographic medium according to the invention.
717 | US10066033B2 | US14/535946 | Articles containing PTFE having improved dimensional stability particularly over long lengths, methods for making such articles, and cable/wire assemblies containing such articles | 授权发明 | 2014-11-07 | 2018-09-04 | SAINT-GOBAIN PERFORMANCE PLASTICS CORPORATION | 先进石化化工新材料 | 有效 | The present disclosure relates to methods of making an article comprising PTFE, methods of making expanded articles comprising PTFE, articles comprising PTFE, and expanded articles comprising PTFE having improved mechanical and electrical performance and particularly reduced variability in mechanical, electrical and dimensional properties, particularly over long lengths.
718 | TWI633933B | TW104111352 | 甲基丙烯酸甲酯製造用觸媒成形體、及使用該觸媒成形體的甲基丙烯酸甲酯之製造方法 | 授权发明 | 2015-04-09 | 2018-09-01 | 日商三菱瓦斯化學股份有限公司 | 先进石化化工新材料 | 有效 | 依據本發明，可提供一種甲基丙烯酸甲酯製造用觸媒成形體，係以α-羥基異丁酸甲酯作為原料並利用氣相接觸反應製造甲基丙烯酸甲酯，其特徵為該觸媒成形體包含合成八面型沸石、層狀矽酸鋁化合物與合成層狀矽酸鎂化合物，該層狀矽酸鋁化合物與該合成層狀矽酸鎂化合物之重量比為1：5~6：1。
719 | IN300564B | IN3440DEL2012 | High refractive index monomer 2-phenyl-2-(phenylthio) ethyl acrylate | 授权发明 | 2012-11-07 | 2018-08-31 | COUNCIL OF SCIENTIFIC & INDUSTRIAL RESEARCH | 先进石化化工新材料 | 有效 | This invention discloses aromatic based sulfur containing hydrophobic acrylate monomer with high refractive index. The invention further discloses process for the preparation of 2-phenyl-2-(phenylthio)ethyl acrylate of the formula (I). This monomer can be polymerized to take the form of an optical products having high refractive index. Optical products made from this monomer having high refractive index can be thinner and provide same refractive power as product made from a material having a relatively low refractive index. In particular the polymeric material prepared from the novel monomer can be used for making intraocular lenses that are thinner than the conventionally used ones offering advantages of reduced volume of space and light weight materials.
720 | CN105848779B | CN201480070332.5 | 甲基丙烯酸甲酯制造用催化剂和甲基丙烯酸甲酯的制造方法 | 授权发明 | 2014-12-22 | 2018-08-28 | 三菱瓦斯化学株式会社 | 先进石化化工新材料 | 有效 | 根据本发明，能够提供含有合成八面沸石型沸石和层状硅酸镁化合物的甲基丙烯酸甲酯制造用催化剂成型体，上述层状硅酸镁化合物中的硫含有率为0.10重量％以下。另外，根据本发明，能够提供一种甲基丙烯酸甲酯的制造方法，其特征在于，包括使用上述甲基丙烯酸甲酯制造用催化剂成型体进行α－羟基异丁酸甲酯的气相催化反应的工序。
721 | US10053645B2 | US15/278456 | Ultraviolet curable resin composition, sliding member, and method for producing sliding member | 授权发明 | 2016-09-28 | 2018-08-21 | MINEBEA MITSUMI INC. | 先进石化化工新材料 | 有效 | There is provided a resin composition for a machinable liner of a sliding member. An ultraviolet curable resin composition for a self-lubricating liner contains a (meth)acrylate compound having an isocyanuric acid ring represented by the following formula and PTFE as a solid lubricant. In the formula (1), X is a group which contains an acryloyl group and is composed only of C, H, and O. Y and Z are groups each composed only of C, H, and O. PTFE is contained in an amount of 10 to 50% by weight with respect to a total amount of the ultraviolet curable resin composition. The ultraviolet curable resin composition is suitable for a self-lubricating liner 24 of a spherical bearing 20 having an outer race 22 and an inner race 26.
722 | KR101891680B1 | KR1020137015917 | 아크릴레이트 제조 방법 | 授权发明 | 2011-11-07 | 2018-08-20 | 롬 앤드 하스 캄파니 | 先进石化化工新材料 | 有效 | 증기화된 반응기 내용물이 칼럼으로 직접 공급되며, 칼럼으로의 수성분 환류비가 4 내지 12이고, 칼럼의 오버헤드 응축물로부터 분리된 주된 유기상 중 아크릴산의 수준이 2000 ppm미만인 것인, 부틸 아크릴레이트와 같은 C1내지 C4 알킬 (메트)아크릴레이트의 제조 방법.
723 | US10047175B2 | US14/645775 | Aqueous dispersion of low molecular weight polytetrafluoroethylene, low molecular weight polytetrafluoroethylene powder, and method for producing low molecular weight polytetrafluoroethylene | 授权发明 | 2015-03-12 | 2018-08-14 | DAIKIN INDUSTRIES, LTD. | 先进石化化工新材料 | 有效 | The present invention provides an aqueous dispersion of a low-molecular-weight polytetrafluoroethylene (PTFE), which contains an easily removable surfactant, and has a good dispersion stability. Specifically, the present invention provides an aqueous dispersion of a low-molecular-weight PTFE comprising tetrafluoroethylene (TFE) units, or TFE units and modifying monomer units which are copolymerizable with the TFE units, wherein the aqueous dispersion contains from 70 to 9,000 ppm, based on the aqueous dispersion, of a fluorine-containing compound of the formula (1) below: X—(CF2)m—Y (1) where X is H or F; m is an integer from 3 to 5; and Y is —SO3M, —SO4M, —SO3R, —SO4R, —COOM, —PO3M2 or —PO4M2, M being H, NH4 or an alkali metal, and R being an alkyl group having 1 to 12 carbons, and the low-molecular-weight PTFE has an average primary particle size of from 100 to 350 nm.
724 | TWI632132B | TW106105667 | 使用在光學黏合劑之含（甲基）丙烯酸酯基的二苯甲酮的製備方法以及光學黏合劑組成物 | 授权发明 | 2017-02-21 | 2018-08-11 | LG化學股份有限公司 | 先进石化化工新材料 | 有效 | 本發明是有關於一種使用在光學黏合劑之含(甲基)丙烯酸酯基的二苯甲酮的製備方法，所述方法包括：藉由將含羥基的二苯甲酮系化合物與(甲基)丙烯酸酯系化合物混合來製備原材料組成物；以及藉由將酶觸媒引入所述原材料組成物中來進行所述含羥基的二苯甲酮系化合物與所述(甲基)丙烯酸酯系化合物的反應。此外，本發明提供一種包含藉由所述製備方法製備的含(甲基)丙烯酸酯基的二苯甲酮及含(甲基)丙烯酸酯基的二苯甲酮的衍生物的光學黏合劑組成物。
725 | CN105859584B | CN201610234863.4 | 一种基于三羟甲基乙(丙)烷的3官能度聚氨酯丙烯酸酯及其制备方法和应用 | 授权发明 | 2016-04-15 | 2018-08-10 | 江苏利田科技有限公司 | 先进石化化工新材料 | 有效 | 本发明公开了一种3官能度聚氨酯丙烯酸酯，通过如下方法制备得到：先由三羟甲基乙烷或三羟甲基丙烷在催化剂作用下与环氧乙烷或环氧丙烷反应而制得三羟基聚醚，三羟基聚醚再与异氰酸酯丙烯酸乙酯反应制得3官能度聚氨酯丙烯酸酯。本发明采用异氰酸酯丙烯酸乙酯制备聚氨酯丙烯酸酯，减少了反应步骤，反应过程简单、易于控制，不易因副反应而产生凝胶，聚氨酯丙烯酸酯产品粘度低，更有利于施工及UV配方产品的应用，用于UV喷涂不加或少加溶剂，满足应用于低粘度涂料的要求；低粘度3官能度UV光固化聚氨酯丙烯酸酯固化后，具有硬度高、耐磨、耐刮、耐热、耐候性等优良性能，能够在作为UV涂料、油墨、粘合剂的原料应用。
726 | CN105859588B | CN201610237738.9 | 一种4官能度聚己内酯聚氨酯丙烯酸酯及其制备方法和应用 | 授权发明 | 2016-04-15 | 2018-08-10 | 江苏利田科技有限公司 | 先进石化化工新材料 | 有效 | 一种4官能度聚己内酯聚氨酯丙烯酸酯及其制备方法和应用。本发明公开了一种低粘度4官能度聚己内酯聚氨酯丙烯酸酯，通过如下方法制备得到：由聚己内酯四醇与异氰酸酯丙烯酸乙酯反应制得4官能度聚己内酯聚氨酯丙烯酸酯。本发明还公开了该低粘度4官能度聚己内酯聚氨酯丙烯酸酯在制备UV涂料、油墨或粘合剂中的应用。本发明采用异氰酸酯丙烯酸乙酯制备聚氨酯丙烯酸酯，反应过程简单、易于控制，不易因副反应而产生凝胶，聚氨酯丙烯酸酯产品粘度低，有利于施工及UV配方产品的应用，用于UV喷涂不加或少加溶剂，满足应用于低粘度涂料的要求；低粘度4官能度UV光固化聚己内酯聚氨酯丙烯酸酯固化后，具有硬度高、耐磨、耐刮、耐热、耐候性等优良性能，能够作为UV涂料、油墨、粘合剂的原料应用。
727 | CN105753694B | CN201610197561.4 | 一种用于彩色光阻的多羧基官能化丙烯酸酯及其制备方法 | 授权发明 | 2016-03-31 | 2018-08-03 | 江苏博砚电子科技股份有限公司 | 先进石化化工新材料 | 有效 | 本发明公开一种用于彩色光阻的多羧基官能化丙烯酸酯，具有式(I)所示结构，其中R1含有至少一个基团、以及至少一个‑COOH基团。该多羧基官能化丙烯酸酯应用于彩色光阻后，产品硬度高，附着力强，且具有优异的耐热性、耐老化性和耐化学腐蚀性能。
728 | CN207667661U | CN201721696242.4 | 用于N,N-二甲氨丙烯酸乙酯制备工艺流水线的胺化反应釜 | 实用新型 | 2017-12-08 | 2018-07-31 | 江苏飞宇医药科技股份有限公司 | - | 有效 | 本实用新型公开了用于N,N‑二甲氨丙烯酸乙酯制备工艺流水线的胺化反应釜，包括外壳、水泵、U形盆、冷凝管、排液管、底盘、支脚、进料管、阀口、密封盖、圆弧面、肋条、滤渣网、网格、横梁、卡扣。该装置通过设置的滤渣网，能够很多好的对液体材料内部含有的滤渣进行过滤，过滤后的滤渣能够直接被清除出来，操作方便简单，网格，能够用来过滤，起到良好的过滤功能，U形盆会把流下的液体收集，收集后从排液管排放出来。通过设置的肋条能够起到增加强度的功能，能够放置一些渣滓长时间使用后对外壳内部造成伤害，圆弧面的设置能够起到一个方便滑落的功能，不会是的渣滓停留在肋条的顶端，不会出现堆积的问题，该装置具有操作简便，安全性高，工作高效，实用性强的特点。
729 | CN106276828B | CN201610567095.4 | 一种吸附提纯三氟化氮的方法 | 授权发明 | 2016-07-19 | 2018-07-31 | 浙江博瑞电子科技有限公司 | 先进石化化工新材料 | 有效 | 本发明提供一种吸附提纯三氟化氮的方法，它是以5A分子筛复配十四烷基磷酸铈为载体原料，然后通过液相沉降法在载体上负载二烷基二硫代磷酸锌，3‑氟‑氮‑甲基苯胺制得吸附剂，三氟化氮粗品经过装有吸附剂的吸附柱中进行吸附。
730 | EP1766314B1 | EP2005739999 | Gas recovery of sulphur hexafluoride | 授权发明 | 2005-05-16 | 2018-07-25 | GOLDEN TRIANGLE ENTERPRISES PTY LTD. | 先进环保产业 | 有效 | A system and method is provided for recovering a re-usable grade of sulphur hexafluoride (SF6) from a potentially contaminated gas source. The system includes extraction vessels (10) connected to the potentially contaminated gas source. A first cryogenic means (15) reduces the temperature of the extraction vessel to a temperature below the phase transition of SF6 causing a pressure differential which causes the potentially contaminated gas to enter the extraction vessels (10). The SF6 turns to liquid and/or solid form in the extraction vessel (10). Non-condensed contaminant gas is evacuated from the extraction vessels (10). Recovery vessels (22) are connected to the extraction vessel. A second cryogenic means (25) is used to reduce the temperature of the recovery vessels (22). Raising the temperature of the extraction vessels (10) creates a pressure differential which causes a re-usable grade of SF6 to enter the recovery vessels (22).
731 | DE602005054317T2 | DE602005054317 | GASRÜCKGEWINNUNG VON SCHWEFELHEXAFLUORID | 授权发明 | 2005-05-16 | 2018-07-25 | HITACHI ENERGY LTD | - | 有效 | -
732 | CN207628186U | CN201721690701.8 | 六氟化硫分离器及具有其的六氟化硫分离装置 | 实用新型 | 2017-12-07 | 2018-07-20 | 国网北京市电力公司 ¦ 国家电网公司 | 先进环保产业 | 有效 | 本实用新型提供了一种六氟化硫分离器及具有其的六氟化硫分离装置，其中，六氟化硫分离器，包括：分离器，分离器包括壳体和设置在壳体内的纤维分离结构，壳体上设置有进气口、渗透气出口和成品气出口，纤维分离结构设置在进气口和渗透气出口之间，进气口和成品气出口在壳体内相连通。本实用新型的技术方案有效地解决了现有技术中的六氟化硫混合气分离回收难度较大的问题。
733 | CN105440170B | CN201610062529.5 | 一种改性氟碳树脂及由其制备的无异氰酸酯氟碳树脂 | 授权发明 | 2016-01-29 | 2018-07-20 | 中远关西涂料(上海)有限公司 ¦ 中远关西涂料化工(天津)有限公司 ¦ 中远关西涂料化工(珠海)有限公司 | 先进石化化工新材料 | 有效 | 本发明公开了一种改性氟碳树脂及由其制备的无异氰酸酯氟碳树脂。该改性氟碳树脂是在含有氟树脂和氨基甲酸酯的体系中加入催化剂A反应后制得；其中氟树脂为三氟氯乙烯或四氟氯乙烯；催化剂A为氢氧化钠、氢氧化钾、甲醇钠、甲醇钾中的至少一种。无异氰酸酯氟碳树脂是在含上述改性氟碳树脂和聚醛以及溶剂的体系中加入催化剂B反应制得，其中氨基甲酸酯为氨基甲酸甲酯、氨基甲酸乙酯、氨基甲酸正丁酯和氨基甲酸正戊酯的至少一种，聚醛为聚二醛或聚多醛，催化剂B为醋酸、硫酸、盐酸、硫酸锆、磷钨酸中的至少一种。该无异氰酸酯氟碳树脂在使用时按照常规方法制成涂料即可，耐候性和耐化学介质腐蚀能力强，且成本低、无毒安全、施工方便、适用范围广。
734 | CN207614409U | CN201721719781.5 | 用于制备N,N-二甲氨基丙烯酸乙酯的分相罐 | 实用新型 | 2017-12-12 | 2018-07-17 | 江苏飞宇医药科技股份有限公司 | - | 有效 | 本实用新型公开了用于制备N,N‑二甲氨基丙烯酸乙酯的分相罐，包括分相罐、进液管、出料管和采集管，所述进液管位于分相罐内部，且进液管一端位于分相罐顶端表面，所述出料管位于分相罐一侧，且与分相罐内部相互连通，所述采集管与分相罐底端相互连通，所述分相罐内部镶嵌有防冲击挡板，且防冲击挡板位于进液管一侧，所述分相罐内部底端焊接有导流滤网，所述分相罐底端焊接连通有滞淀箱。本实用新型通过设置的防冲击挡板，便利于有效的防止液体流速过快，避免导致液体与杂质难以分离的情况出现，通过设置的压强感应器和泄压阀，能有效的检测分相罐内的压强，防止分相罐内部因压强过高产生危险。
735 | CN207614820U | CN201721718730.0 | 用于制备N,N-二甲氨基丙烯酸乙酯的二甲胺盐反应器 | 实用新型 | 2017-12-12 | 2018-07-17 | 江苏飞宇医药科技股份有限公司 | 先进石化化工新材料 | 有效 | 本实用新型公开了用于制备N,N‑二甲氨基丙烯酸乙酯的二甲胺盐反应器，包括反应腔，所述双层密封管一端与反应腔内部连接，所述双层密封管和反应腔之间通过密封盒连接且密封盒位于反应腔外部一侧，所述反应腔顶部设有收集管且收集管和反应腔之间连接降压器。本实用新型避免二甲胺的大量泄漏对人体造成危害，便于对反应器设备进行维修，给反应器的使用带来安全性，增加二甲胺在进入到反应腔内部的密封性，避免二甲腔在进入到反应器中出现泄漏的情况，提高整个管道的密封性，通过加热片可将成型后的二甲胺盐中的水分进行吸取，凹槽内部的吸水棉可帮助水分的吸取，增加对二甲胺盐中水分的吸取，提高干燥的效率。
736 | US10023522B2 | US14/427108 | Hydroxyalkyl acrylate and method for producing same | 授权发明 | 2013-09-20 | 2018-07-17 | NIPPON SHOKUBAI CO., LTD. | 先进石化化工新材料 | 有效 | The hydroxyalkyl acrylate according to the present invention is characterized in that a content amount of an ester generated from acrylic acid dimer and an alkylene oxide is not more than 0.10 mass %. The method for producing a hydroxyalkyl acrylate according to the present invention is characterized in comprising the step of reacting acrylic acid with an alkylene oxide in the presence of a catalyst, wherein a content amount of acrylic acid dimer in the raw material acrylic acid is not more than 3.00 mass %.
737 | CN207585399U | CN201721696268.9 | 用于N,N-二甲氨丙烯酸乙酯制备工艺流水线的脱轻塔冷凝器 | 实用新型 | 2017-12-08 | 2018-07-06 | 江苏飞宇医药科技股份有限公司 | - | 有效 | 本实用新型公开了用于N,N‑二甲氨丙烯酸乙酯制备工艺流水线的脱轻塔冷凝器，包括底座、第一出风口、第二出风口、出液口、支架、鼓风机、进风管、主体、隔离板、温度计、进料口、磁性棒、固定座、顶盖、固定板、密封垫、冷凝管、散热板和进液口。本实用新型的有益效果是：冷凝管垂直通过所述隔离板，且所述冷凝管与所述隔离板连接处设置有密封垫，使得液体从进料口进入后能隔离板能有效将液体进行隔离，不会渗漏，从而使得液体与磁性棒充分接触，有效吸收液体内部的金属物质，冷凝管与散热板充分接触，且底部鼓风机向内鼓风，使得散热板的散热速度有效增强，从而增强冷凝效果。
738 | CN207562364U | CN201721651953.X | 丙烯酸二甲氨基乙酯废弃物蒸发回收系统 | 实用新型 | 2017-12-01 | 2018-07-03 | 爱森(中国)絮凝剂有限公司 | 资源循环利用产业 | 有效 | 本实用新型涉及一种丙烯酸二甲氨基乙酯废弃物蒸发回收系统，蒸发回收系统包括储罐、传料泵、换热器、蒸发器、重组份罐、残渣储罐、冷凝器、缓冲罐、真空泵、轻组份缓冲罐、轻组份储罐，储罐外接丙烯酸二甲氨基乙酯生产线精馏残渣管道，储罐经传料泵、换热器连接蒸发器，蒸发器下口连接重组份罐，重组份罐传料连接残渣储罐，蒸发器上口外接冷凝器上口，冷凝器下部侧口连接缓冲罐上口，冷凝器下口连接轻组份缓冲罐，缓冲罐下口连接轻组份缓冲罐，轻组份缓冲罐连接轻组份储罐，轻组份储罐下口传料连接系统回用，缓冲罐上部侧口经真空泵连接尾气处理装置。
739 | CN105732883B | CN201610115185.X | 一种发射室温磷光的水性聚丙烯酸酯的制备方法 | 授权发明 | 2016-03-01 | 2018-07-03 | 中国科学技术大学 | 先进石化化工新材料 | 有效 | 本发明公开了一种可发射室温磷光的水性聚丙烯酸酯的制备方法，特征是先制备能发射室温磷光的丙烯酸酯单体，再将其与一种或多种常见的丙烯酸酯单体进行乳液共聚，使磷光发色团化学键入到水性聚丙烯酸酯的分子链中，使制备出的水性聚丙烯酸酯具有室温发射磷光的功能。采用本发明方法制备的可发射室温磷光的水性聚丙烯酸酯，是不含有机金属配合物的纯有机光致发光聚合物磷光材料，其合成过程简单、成本低、无毒、无污染，适用范围广，磷光发色团含量可控在1‑10wt％，且发色团以化学键的形式嵌入到聚丙烯酸酯分子链中，迁移率低，发光持久，发光量子产率达70％。
740 | TWI628002B | TW103144903 | 甲基丙烯酸甲酯製造用觸媒及甲基丙烯酸甲酯之製造方法 | 授权发明 | 2014-12-23 | 2018-07-01 | 三菱瓦斯化學股份有限公司 | 先进石化化工新材料 | 有效 | 依據本發明可提供一種甲基丙烯酸甲酯製造用觸媒成型體，含有合成八面型沸石與層狀矽酸鎂化合物，該層狀矽酸鎂化合物中之含硫率為0.10重量%以下。此外，依據本發明可提供一種甲基丙烯酸甲酯之製造方法，其特徵為：包含使用上述甲基丙烯酸甲酯製造用觸媒成型體實施α-羥基異丁酸甲酯之氣相接觸反應的步驟。
741 | CN105849081B | CN201480071202.3 | α-氟化丙烯酸酯类的制造方法 | 授权发明 | 2014-12-26 | 2018-06-26 | 大金工业株式会社 | 先进石化化工新材料 | 有效 | 本发明的课题在于提供一种具有高原料转化率和高收率的α‑氟化丙烯酸酯的制造方法。作为上述课题的解决手段，本发明提供一种式(1)[式中，R1和R2相同或不同，表示烷基、氟烷基、可以具有一个以上取代基的芳基、卤素原子或者氢原子；R3表示烷基、氟烷基或者可以具有一个以上取代基的芳基。]所示化合物的制造方法，其包括工序A：在含有双齿膦配体的过渡金属络合物催化剂和碱的存在下，使式(2)[式中的符号表示与上述相同的意义。]所示的化合物与式(3)R3‑OH(3)[式中的符号表示与上述相同的意义。]所示的醇及一氧化碳反应，得到上述式(1)所示的化合物。
742 | CN105732410B | CN201610206582.8 | 一种3-N，N-二甲胺基丙烯酸乙酯的合成方法 | 授权发明 | 2016-04-05 | 2018-06-26 | 苏州开元民生科技股份有限公司 | 生物医药产业 | 有效 | 本发明揭示了一种利用过渡金属羰基络合物来制备3‑N，N‑二甲氨基丙烯酸乙酯的方法，以指定用量的碱金属醇盐和含醇有机溶剂或碱金属和/或碱金属氢化物和含醇有机溶剂为原料反应生成中间体；后以中间体、乙酸乙酯以及一氧化碳气体或甲酸乙酯为原料，以含过渡金属元素的指定物质为催化剂，在高压反应釜中，以压力为2‑5MPa，温度为50‑100℃，进行4‑10h的缩合反应，生成含有指定碱金属盐的溶液；最后将上述溶液分批加入到二甲胺盐酸盐水溶液中得到3‑N，N‑二甲胺基丙烯酸乙酯。本发明通过添加过渡金属元素，提高了原料转化率和产品收率，改善了产品纯度，提高了经济效益，原料易于获得，原子经济性好，原料利用率高；部分原辅料回收套用，极大地减少了三废的排放。
743 | CN105481691B | CN201510865842.8 | 双环戊烯基氧乙基甲基丙烯酸酯的合成方法 | 授权发明 | 2015-11-30 | 2018-06-26 | 广东希必达新材料科技有限公司 | 先进石化化工新材料 | 有效 | 本发明公开了一种双环戊烯基氧乙基甲基丙烯酸酯的合成方法。步骤如下：将甲基丙烯酸低级烷基醇酯、羟乙基双环戊烯基醚、阻聚剂及催化剂在反应‑精馏一体化装置中搅拌混合并加热；随着反应的进行，蒸馏除去生成的低级醇与未反应的甲基丙烯酸低级烷基醇酯的共沸物；反应结束后，过滤除去催化剂，然后将滤液减压蒸馏得到双环戊烯基氧乙基甲基丙烯酸酯。所用的阻聚剂具有较显著的阻聚效果，反应中所生成的聚合物物显著降低；所用催化剂具有价廉、稳定性好、过滤简单、回收方便等优点；酯交换过程快，操作容易，产品纯度高、稳定性好的优点；产品纯度达到98％以上，以醇量计收率在85％以上。
744 | CN105873857B | CN201480066068.8 | 利用放射线的六氟化硫处理方法、副产物回收及处理装置 | 授权发明 | 2014-11-25 | 2018-06-22 | 韩国原子力研究院 | 资源循环利用产业 | 有效 | 本发明涉及一种六氟化硫处理方法、副产物回收及处理装置，本发明的六氟化硫处理方法、副产物回收及处理装置是能够用低成本安全地处理六氟化硫的很有效的方法和装置。
745 | KR101872224B1 | KR1020160155528 | 휘발성유기화합물(VOC) 방출이 없는 우레탄 변성 에폭시아크릴레이트 및 그 제조방법 | 授权发明 | 2016-11-22 | 2018-06-22 | 애경케미칼주식회사 | 先进石化化工新材料 | 有效 | 본 발명은 휘발성유기화합물(VOC) 방출이 없는 우레탄 변성 에폭시아크릴레이트 및 그 제조방법에 관한 것으로, 에폭시아크릴레이트 내에 존재하는 OH와 이소시아네이트 화합물을 부가 중합시켜 우레탄 결합을 형성하고, 상기 이소시아네이트 화합물에 아크릴레이트를 부가 중합시켜 상기 에폭시아크릴레이트 주쇄에 우레탄 결합을 가진 아크릴레이트 부가중합체가 분지쇄로 결합됨으로써 가교도가 극대화되고, 표면 건조성과 경화성이 우수하고, 내식성, 내화학성, 내열성, 내수성이 우수하며, 스티렌모노머를 사용하지 않아 휘발성유기화합물(VOC) 방출이 없는 우레탄 변성 에폭시아크릴레이트 및 그 제조방법에 관한 것이다.
746 | KR101872164B1 | KR1020170121381 | 아크릴레이트 화합물 및 이를 포함하는 광경화성 조성물 | 授权发明 | 2017-09-20 | 2018-06-21 | 동우 화인켐 주식회사 | 先进石化化工新材料 | 有效 | 본 발명은 화학식 1로 표시되는 아크릴레이트 화합물 및 이를 포함하는 광경화성 조성물에 대한 것이다.
747 | US10000439B2 | US14/650906 | Process for producing alkyl acrylate | 授权发明 | 2013-12-16 | 2018-06-19 | ARKEMA FRANCE | 先进石化化工新材料 | 有效 | The invention relates to the production of alkyl acrylate according to a continuous transesterification process. In one embodiment the process of the invention uses a simple column to purify a reaction mixture of acryl acrylate in one step yielding alkyl acrylate with a purity of greater than 99.8%.
748 | CN105859587B | CN201610236537.7 | 一种基于季戊四醇的4官能度聚氨酯丙烯酸酯及其制备方法和应用 | 授权发明 | 2016-04-15 | 2018-06-15 | 江苏利田科技有限公司 | 先进石化化工新材料 | 有效 | 一种基于季戊四醇的4官能度聚氨酯丙烯酸酯及其制备方法和应用。本发明公开了一种低粘度4官能度聚氨酯丙烯酸酯，通过如下方法制备得到：先由季戊四醇在催化剂作用下与环氧乙烷或环氧丙烷反应而制得四羟基聚醚，四羟基聚醚再与异氰酸酯丙烯酸乙酯反应制得4官能度聚氨酯丙烯酸酯。本发明还公开了该低粘度4官能度聚氨酯丙烯酸酯在制备UV涂料、油墨或粘合剂中的应用。本发明采用异氰酸酯丙烯酸乙酯制备聚氨酯丙烯酸酯过程中，反应过程简单、易于控制，不易因副反应而产生凝胶，聚氨酯丙烯酸酯产品粘度低，满足应用于低粘度涂料，用于UV喷涂不加或少加溶剂；该低粘度4官能度UV光固化聚氨酯丙烯酸酯固化后，具有硬度高、耐磨、耐刮、耐热、耐候性等优良性能，能够在作为UV涂料、油墨、粘合剂的原料应用。
749 | CN105859585B | CN201610235418.X | 一种基于甘油的3官能度聚氨酯丙烯酸酯及其制备方法和应用 | 授权发明 | 2016-04-15 | 2018-06-15 | 江苏利田科技有限公司 | 先进石化化工新材料 | 有效 | 一种基于甘油的3官能度聚氨酯丙烯酸酯及其制备方法和应用。本发明公开了一种3官能度聚氨酯丙烯酸酯，通过如下方法制备得到：先由甘油在催化剂作用下与环氧乙烷或环氧丙烷反应而制得三羟基聚醚，三羟基聚醚再与异氰酸酯丙烯酸乙酯反应制得3官能度聚氨酯丙烯酸酯。本发明采用异氰酸酯丙烯酸乙酯制备聚氨酯丙烯酸酯，减少了反应步骤，反应过程简单、易于控制，不易因副反应而产生凝胶，聚氨酯丙烯酸酯产品粘度低，更有利于施工及UV配方产品的应用，用于UV喷涂不加或少加溶剂，满足应用于低粘度涂料的要求；低粘度3官能度UV光固化聚氨酯丙烯酸酯固化后，具有硬度高、耐磨、耐刮、耐热、耐候性等优良性能，能够在作为UV涂料、油墨、粘合剂的原料应用。
750 | CN105622400B | CN201410585340.5 | 一种丙烯酸酯的合成方法 | 授权发明 | 2014-10-28 | 2018-06-15 | 中国石油化工股份有限公司 ¦ 中石化(大连)石油化工研究院有限公司 | 先进石化化工新材料 | 有效 | 本发明公开了一种丙烯酸酯的合成方法，以CO2和乙烯为原料、乙腈为溶剂、金属Ru配合物为催化剂，在甲基化试剂的作用下直接合成出丙烯酸酯，原料乙烯与二氧化碳摩尔比为1:1～1:5，优选为1:2～1:4；气体流速为5～30ml/min，优选为10～25ml/min；反应温度为‑10～50℃，优选为‑5～40℃；反应压力为0.01～0.5MPa，优选为0.05～0.4MPa。本发明以CO2和乙烯为原料在甲基化试剂的作用下直接合成出丙烯酸酯，具有反应温度低，产品收率高等优点。
751 | EP2927248B1 | EP2013858460 | Production method for polytetrafluoroethylene aqueous dispersion | 授权发明 | 2013-12-02 | 2018-06-13 | DAIKIN INDUSTRIES, LTD. | 先进石化化工新材料 | 有效 | The present invention aims to provide a method of producing a PTFE aqueous dispersion which contains PTFE particles having a small particle size and which is excellent in dispersion stability by multistage polymerization without using a long-chain fluorosurfactant. The method includes the steps of: (1) polymerizing a fluoromonomer in an aqueous medium in the presence of a fluorosurfactant and a polymerization initiator to provide an aqueous dispersion containing particles of at least one fluoropolymer selected from the group consisting of PTFE and melt-processible fluororesins excluding polytetrafluoroethylene; and (2) polymerizing TFE alone or TFE and a modifying monomer in an aqueous medium in the presence of the fluoropolymer particles and a polymerization initiator to provide an aqueous dispersion containing PTFE particles. The fluoropolymer particles have an equivalent weight (EW) of 6,000 or more and a volume average particle size of not smaller than 0.1 nm but smaller than 20 nm.
752 | DE602013039035T2 | DE602013039035 | HERSTELLUNGSVERFAHREN FÜR WÄSSRIGE POLYTETRAFLUORETHYLENDISPERSION | 授权发明 | 2013-12-02 | 2018-06-13 | DAIKIN INDUSTRIES, LTD. | - | 有效 | -
753 | CN105777545B | CN201610212546.2 | 一种α-氟代丙烯酸酯的制备方法 | 授权发明 | 2016-04-06 | 2018-06-12 | 衢州福瑞凯化工科技有限公司 ¦ 福建润华化工有限公司 | 先进石化化工新材料 | 有效 | 本发明公开了一种制备α‑氟代丙烯酸酯的方法；该方法首先将原料溶解在第一有机溶剂中，加入有机碱或无机碱，在‑10～10℃低温条件下，滴加羟基保护试剂，滴加完毕，缓慢升至室温～100℃，保温反应3～6小时，加入水溶解固体洗涤有机相并分液，浓缩有机相至干，将产物加入到第二有机溶剂中，加入阻聚剂，加热到100～180℃，反应1～18h，蒸馏出含有产物的混合液，再精馏提纯得到α‑氟代丙烯酸酯；本发明成本低、操作简单，对设备要求低，未使用剧毒物质作为原料，整个过程对环境友好，收率高、产品纯度好，具有经济价值，适合产业化。
754 | CN105504319B | CN201510975517.7 | 一种蒽醌功能化的聚偏氟乙烯膜及其制备方法与应用 | 授权发明 | 2015-12-23 | 2018-06-12 | 厦门理工学院 | 先进环保产业 | 失效 | 本发明公开了一种蒽醌功能化的聚偏氟乙烯膜及其制备方法与应用，其利用聚偏氟乙烯膜材料在紫外光高能辐照下表面能富集自由基而易于发生接枝反应的特性，通过聚偏氟乙烯膜的制备、膜片预处理、聚偏氟乙烯膜的紫外接枝三个步骤，在紫外辐照条件下将蒽醌类化合物固定于聚偏氟乙烯上，以有效解决现有固定方法中蒽醌类物质易从载体上脱落流失的问题。所得改性聚偏氟乙烯膜能有效促进高浓度含氮废水的降解，特别是印染废水的降解，在污水处理领域具有良好的应用前景。
755 | CN207478237U | CN201721489141.X | 一种六氟化硫试验零排放回收装置 | 实用新型 | 2017-11-10 | 2018-06-12 | 贵州电网有限责任公司 | 先进环保产业 | 有效 | 本实用新型公开了一种六氟化硫试验零排放回收装置，包括依次连接的自封型快速连接接头一、一级缓存气室、比例调节阀、隔膜加压泵、单向阀、二级缓存气室、球阀和自封型快速连接接头二，一级缓存气室上设置有差压传感器，二级缓存气室上设置有压力传感器，自封型快速连接接头二连接到空气瓶的气体接口。本实用新型通过检测设备的尾气排放段接入零排放装置进行尾气回收，试验完毕后对尾气进行回收净化处理，既实现SF6尾气的零排放和回收利用，也保证了SF6外排对环境造成的影响，并能实现一级缓存气室的压力始终保持在不影响试验的范围内，降低对试验测试精度的影响，实时监控SF6的存储压力并及时进行排放，避免压力过大造成的安全事故。
756 | US9994516B2 | US15/339176 | Flexible to rigid nanoporous polyurethane-acrylate (PUAC) type materials for structural and thermal insulation applications | 授权发明 | 2016-10-31 | 2018-06-12 | THE CURATORS OF THE UNIVERSITY OF MISSOURI | 先进石化化工新材料 | 有效 | Novel urethane-acrylate (UAC) Star monomers and polyurethane-acrylate (PUAC) aerogel polymers derived therefrom are described herein, along with other novel, related monomers and polymers. Also described herein are processes for preparing the UAC Star monomers, the PUAC aerogel polymers, and the other related monomers and polymers. The PUAC and related polymers herein are useful in various applications including in structural and thermal insulation.
757 | CN105858619B | CN201610336891.7 | 移动式六氟化硫和四氟化碳混合气体快速回收装置 | 授权发明 | 2016-05-20 | 2018-06-08 | 国家电网公司 ¦ 国网安徽省电力公司电力科学研究院 ¦ 河南省日立信股份有限公司 | 先进环保产业 | 有效 | 移动式六氟化硫和四氟化碳混合气体快速回收装置，包括混合气体回收系统、混合气体分离系统、制冷机组、六氟化硫专用压充系统、四氟化碳专用压充系统和抽真空系统。本发明实现了混合绝缘气体的现场快速回收，混合气体的简单分离，分离后气体的储存等功能；过程中应用的CF4专用高压压缩机和SF6液态灌装机，会大大减小储存容器体积。本发明从而解决了混合绝缘电气设备检修时气体回收速率慢、储存容器多的问题；提高了混合绝缘电气设备检修效率，且混合绝缘气体分离储存也有利于混合绝缘气体净化再生工作。
758 | CN105753700B | CN201410805874.4 | 一种乙炔羰基化合成丙烯酸甲酯的方法 | 授权发明 | 2014-12-19 | 2018-06-08 | 中国科学院大连化学物理研究所 | 先进石化化工新材料 | 有效 | 一种乙炔羰基化合成丙烯酸甲酯的方法。本发明提供了一种乙炔羰基化合成丙烯酸甲酯的方法，以乙炔、甲醇和一氧化碳作为反应原料，在反应温度为30～80℃，初始压力为1.2～6.5MPa的条件下，采用有机配体聚合物固载化的钯基催化剂，催化乙炔羰基化合成丙烯酸甲酯。本发明采用2‑吡啶基二苯基膦(2‑PyPPh2)作为有机配体，接上乙烯基，制备乙烯基2‑吡啶基二苯基膦，在一定条件下进行铰链聚合形成固体的有机配体聚合物(N‑PPOL)，以有机配体聚合物络合并固载醋酸钯制备有机配体聚合物固载化的钯基催化剂。本发明一步法将乙炔羰基化合成丙烯酸甲酯，具有高活性和高选择性，以及易于分离回收利用的优异性能。
759 | CN207446211U | CN201721412868.8 | 聚合釜恒温控制系统 | 实用新型 | 2017-10-30 | 2018-06-05 | 汇智工程科技股份有限公司 | 先进石化化工新材料 | 有效 | 本实用新型涉及聚偏氟乙烯聚合生产技术领域，尤其涉及一种聚合釜恒温控制系统，包括聚合釜，还包括控制器、热水槽和冷水槽，聚合釜上设置有夹套和测温装置，测温装置将温度信号传输给控制器，夹套的夹套腔的进水端设置有阀组Ⅰ，热水槽和冷水槽的出水端均设置有水泵，控制器连接控制三通阀Ⅰ、三通阀Ⅱ、阀组Ⅰ和水泵；热水槽上设置有温度控制装置Ⅰ和液位控制装置Ⅰ，冷水槽上设置有温度控制装置Ⅱ和液位控制装置Ⅱ。该系统能够补充反应引发所需的热量，也能及时将反应生成的热量转移，控制反应温度条件的波动，使反应温度维持恒定，达到理想的产品质量和收率。
760 | CN207446185U | CN201721419895.8 | PVDF液相聚合釜 | 实用新型 | 2017-10-30 | 2018-06-05 | 汇智工程科技股份有限公司 | - | 有效 | 本实用新型涉及一种PVDF液相聚合釜，属于聚合反应装置技术领域。本实用新型包括釜体和设于釜体顶部的人孔盖，釜体的顶端设有手孔和进料口，釜体的外部套接有夹套，釜体的内部安装有搅拌装置，釜体的底部安装有机械密封，搅拌装置包括搅拌电机、搅拌轴和搅拌桨，搅拌轴穿过机械密封与搅拌电机连接，人孔盖上设有爆破片和气相压力平衡管，气相压力平衡管连接液封罐的输入口，液封罐的底部设有两个输出口，一个输出口与机械密封的一端连接，另一个输出口通过冷却套管与机械密封的另一端连接，使机械密封前后压力基本相同，同时冷却套管内夹层内的冷却水给液体降温，使液体循环带走机械密封处摩擦产生的热量，延长使用寿命。
761 | CN105884946B | CN201610380074.1 | 聚四氟乙烯水性分散液的制造方法 | 授权发明 | 2012-08-27 | 2018-06-01 | 大金工业株式会社 | 先进石化化工新材料 | 有效 | 本发明的目的在于提供一种聚四氟乙烯水性分散液的制造方法。本发明具体涉及一种制造方法，其是用于制造含有非熔融加工性聚四氟乙烯颗粒的水性分散液的制造方法，其特征在于，该制造方法包括在全氟己酸或其盐的存在下使四氟乙烯在水性介质中聚合的工序。
762 | CN207429731U | CN201721346941.6 | 制取高纯四氟甲烷的精馏装置 | 实用新型 | 2017-10-19 | 2018-06-01 | 天津市贞好科技有限公司 | 先进石化化工新材料 | 失效 | 本实用新型公开了制取高纯四氟甲烷的精馏装置，其结构包括精馏塔、吸收塔、冷凝器、再沸器、低温换热器、缓冲罐、真空泵、乙烯缓冲罐、膜压机、贮槽、冷却器和预热器，所述精馏塔的左侧分布有吸收塔，所述精馏塔的右侧顶部设有回流液泵，所述回流液泵的右侧设有冷凝器，所述冷凝器的底部设有贮槽，所述贮槽的底部设有冷却器，所述冷却器的底部设有塔顶产品，所述冷却器的右侧设有冷却水进口，所述冷凝器的右侧设有低温换热器，所述低温换热器的右侧设有真空泵，所述真空泵的右侧设有乙烯缓冲罐，所述低温换热器的底部设有缓冲罐。该制取高纯四氟甲烷的精馏装置，可以连续稳定的制取四氟甲烷，回收率高，纯度高，杂质少且容易分离，操作方便。
763 | CN207429723U | CN201721346981.0 | 精馏法制备高纯三氟化氮的装置 | 实用新型 | 2017-10-19 | 2018-06-01 | 天津市贞好科技有限公司 | 先进石化化工新材料 | 失效 | 本实用新型公开了精馏法制备高纯三氟化氮的装置，包括溶液催化反应罐、精馏蒸发反应罐、气液分离收集罐和气体存储罐，所述溶液催化反应罐的右侧设有所述精馏蒸发反应罐，所述精馏蒸发反应罐的顶部设有输气管，所述输气管连接所述气液分离收集罐，所述气液分离收集罐连接所述气体存储罐；所述溶液催化反应罐的左上侧设有入料口，所述溶液催化反应罐的右下侧连接循环弯管，所述溶液催化反应罐的左侧设有仪表，所述溶液催化反应罐的右侧设有催化气体箱；所述精馏蒸发反应罐的顶部设有电动机，所述电动机转动连接旋流杆，所述旋流杆的外部设有螺旋搅片。该种设备提高了生产率，并且设备成本较低，功能性较强，结构简单。
764 | CN207418304U | CN201721459372.6 | 一种电子级四氟化碳气体生产用高压密封装置 | 实用新型 | 2017-11-06 | 2018-05-29 | 福建德尔科技股份有限公司 | 先进石化化工新材料 | 有效 | 本实用新型公开了一种电子级四氟化碳气体生产用高压密封装置，包括密封箱、原料反应釜和密封盖，所述密封箱上端安装有所述密封盖，所述密封盖内侧设置有密封垫圈，所述密封盖一端设置有密封盖固定卡口，所述密封箱上端安装有控制阀，所述控制阀上端安装有原料导入管一，所述控制阀上端安装有原料导入管二，所述密封盖上端安装有控制盒，所述控制盒内部设置有80C51单片机，所述控制盒内部安装有电源，所述控制盒上端安装有报警器，所述密封箱内部安装有反应釜固定底座。该装置结构简单、使用方便、装置密封性好，并且能够在所述压力泵的作用下使所述密封箱内产生负压，使所述密封箱密封性更好，安全可靠适用性强便于推广。
765 | CN207418299U | CN201721459374.5 | 一种电子级六氟化硫生产用精馏装置 | 实用新型 | 2017-11-06 | 2018-05-29 | 福建德尔科技股份有限公司 | - | 有效 | 本实用新型公开一种电子级六氟化硫生产用精馏装置，包括罐体、底座和安装座，所述罐体底面设置有所述底座，所述底座底面设置有所述安装座，所述罐体侧面上部设置有进气管，所述罐体侧面下部设置有出液管，所述出液管上设置有电磁阀一，所述出液管内侧设置有流量传感器。有益效果在于：本装置设置有压力传感器、控制主机和加压泵组成的反馈控制回路，能够自动准确控制加压压力值至预设值，同时设置有温度传感器、控制主机和电加热板组成的反馈控制回路，能够自动控制加热温度至预设值，保障了六氟化硫的精馏效果，同时设置有流量传感器，能够实时获取出液管处的流量信息并转换为产品排出量在显示屏上显示供使用者观察统计，操作方便。
766 | CN207418300U | CN201721459392.3 | 一种电子级六氟化硫提纯装置 | 实用新型 | 2017-11-06 | 2018-05-29 | 福建德尔科技股份有限公司 | - | 有效 | 本实用新型公开一种电子级六氟化硫提纯装置，包括箱体、端盖和安装架，所述箱体上面设置有所述端盖，所述端盖底面设置有密封条，所述箱体表面设置有控制主机，所述控制主机表面设置有显示屏，所述显示屏旁侧设置有控制键盘，所述控制主机旁侧设置有蜂鸣器。有益效果在于：本装置设置有红外摄像头，能够获取箱体内部的实时视频信息并传递至显示屏上进行显示供使用者观察了解，从而使用者能够根据显示屏上的视频信息把握提纯进度，同时通过重力传感器、控制主机和蜂鸣器组成的反馈控制回路，能够在储料仓内已提纯的电子级六氟化硫的实时重量值至预定值时控制蜂鸣器发出报警声音，提醒使用者已提纯的电子级六氟化硫已满，应及时处理，使用方便。
767 | CN207391315U | CN201721350169.5 | 一种高产率、高品质丙烯酸丁酯反应回收装置 | 实用新型 | 2017-10-19 | 2018-05-22 | 山东开泰石化丙烯酸有限公司 | 先进石化化工新材料 | 有效 | 一种高产率、高品质丙烯酸丁酯反应回收装置，属于化工反应装置领域。包括反应装置和回收装置，反应装置包括第一酯化反应器、第二酯化反应器、脱水塔和第一油水分液罐，第一酯化反应器和第二酯化反应器串联；回收装置包括催化剂萃取塔、碱洗塔、第二油水分液罐和排污罐，排污罐与碱洗塔中部排污口相连，排污罐将皂化反应产生的杂质排除，并回收丙烯酸丁酯。本实用新型结构简单、设计合理、连续化程度高、酯化反应转化率高，有效去除系统中产生的杂质，提高丙烯酸产品的品质。
768 | CN105797550B | CN201610153065.9 | 一种用于制备高纯六氟化钨的吸附塔及其使用方法 | 授权发明 | 2016-03-11 | 2018-05-22 | 昊华气体有限公司 | 先进有色金属材料 | 有效 | 本发明公开了一种用于制备高纯六氟化钨的吸附塔及其使用方法，该吸附塔是分级结构塔体，塔体由筛板分割成上下两级，底部筛板(15)和中间筛板(12)之间的空间为一级塔体(14)，底部筛板(15)下面有气体进口(1)，中间筛板(12)以上的空间为二级塔体(6)，一级塔体内填装金属填料，二级塔体内部有冷却盘管(5)并填装碱金属氟化物吸附剂，冷却盘管有冷媒进口(4)和冷媒出口(7)；塔体底端为封头(16)，塔体顶端为盲板(9)，盲板上有气体出口(8)，塔体外侧壁配有加热套。经过该吸附塔吸附的六氟化钨中HF和MoF6含量低，且碱金属氟化物吸附剂中的六氟化钨可回收利用。
769 | CN207391316U | CN201721349669.7 | 一种丙烯酸丁酯重组分裂解系统 | 实用新型 | 2017-10-19 | 2018-05-22 | 山东开泰石化丙烯酸有限公司 | 先进石化化工新材料 | 有效 | 一种丙烯酸丁酯重组分裂解系统，属于重组分裂解领域。其特征在于：催化剂配制罐（5）底部通过催化剂输出管路（10）连接至裂解釜（1）下部，裂解釜（1）顶部通过气相管线连接有冷凝器（2），冷凝器（2）连接馏出物料收集罐（3），馏出物料收集罐（3）底部设有馏出物料输出管路（9），裂解釜（1）上连接有中压蒸汽管路（11）。该系统可明显提高丙烯酸丁酯重组分裂解收率，从而达到降低丙烯酸丁酯耗丙烯酸及耗正丁醇的目的，该装置操作方法灵活简便，对丙烯酸丁酯的降耗效果非常明显。
770 | US9976022B2 | US15/316031 | Polytetrafluoroethylene aqueous dispersion | 授权发明 | 2015-06-04 | 2018-05-22 | DAIKIN INDUSTRIES, LTD. | 先进石化化工新材料 | 有效 | The present invention provides a polytetrafluoroethylene aqueous dispersion containing high-molecular-weight, significantly small polytetrafluoroethylene particles and having excellent dispersion stability. The present invention relates to an aqueous dispersion containing polytetrafluoroethylene particles containing a tetrafluoroethylene unit alone or a tetrafluoroethylene unit and a modifying monomer unit based on a modifying monomer copolymerizable with the tetrafluoroethylene. The polytetrafluoroethylene particles have a volume average particle size of not smaller than 0.1 nm but smaller than 20 nm, a melt flow rate of not lower than 0 g/10 min but lower than 80 g/10 min determined at 380° C. and 5 kg load, a melting point of 324° C. to 360° C., and an initial pyrolysis temperature of not lower than 400° C.
771 | CN105693535B | CN201610107814.4 | 3-N,N-二甲氨基丙烯酸乙酯的制备方法 | 授权发明 | 2016-02-26 | 2018-05-11 | 中国科学院长春应用化学研究所 ¦ 吉林普瑞特生物科技有限公司 | 生物医药产业 | 有效 | 本发明提供了一种3‑N,N‑二甲氨基丙烯酸乙酯的制备方法，本发明提供的方法将3‑N,N‑二甲氨基丙烯酸乙酯粗品与阻聚剂混合减压蒸馏，得到3‑N,N‑二甲氨基丙烯酸乙酯；且使所述阻聚剂为2,6‑二硝基对甲酚、邻仲丁基‑4,6‑二硝基苯酚、2,4‑二甲基‑6‑叔丁基苯酚、2,6‑二叔丁基对甲酚、2,2,6,6‑四甲基哌啶氮氧化物、2,2,6,6‑四甲基哌啶酮、N‑甲基‑2‑吡咯烷酮、二甲硫基苯二胺和有机磺酸化合物中的两种或两种以上；本发明通过选择特定的阻聚剂与3‑N,N‑二甲氨基丙烯酸乙酯粗品混合减压蒸馏，使得蒸馏得到的3‑N,N‑二甲氨基丙烯酸乙酯的纯度高，且收率也高。
772 | CN106866438B | CN201710055535.2 | 一种丙烯酸酯功能单体及其制备方法 | 授权发明 | 2017-01-16 | 2018-05-11 | 淮海工学院 | 先进石化化工新材料 | 有效 | 本发明提供一种用于制造自抛光海洋防污涂料成膜剂的丙烯酸酯功能单体，其特征在于所述的丙烯酸酯功能单体化学结构中含有季铵阳离子或季鏻阳离子和苯甲醛功能基团，具有杀生抗菌协同作用，可有效降低细菌微生物的抗药性。所述的丙烯酸酯功能单体可以发生水解反应，新生的有机酸和水杨醛，也具有杀生抗菌作用，并且水杨醛还可以选择性螯合吸收海水中的Cu2+、Zn2+、Ni2+、Hg2+等，产生新的杀生抗菌作用。
773 | CN105749859B | CN201410788431.9 | 用于甲基丙烯酸甲酯脱酸吸附剂的制备方法 | 授权发明 | 2014-12-17 | 2018-05-04 | 中国石油天然气股份有限公司 | 先进石化化工新材料 | 有效 | 一种用于甲基丙烯酸甲酯脱酸吸附剂的制备方法，包括如下步骤：(1)将5A分子筛粉和天然粘土进行混合，加入硝酸钙水溶液，滚球成型、干燥、焙烧、冷却；(2)将步骤(1)制得的产品装入交换器，再用硝酸钙水溶液进行交换，硝酸钙溶液中入口和出口的钙含量不变时，稳定交换一定时间，然后干燥、焙烧，包装密封，制备成甲基丙烯酸甲酯脱酸吸附剂。
774 | CN105968025B | CN201610314502.0 | 3-(甲基苄基氨基)-2-(2,3,4,5-四氟苯甲酰基)丙烯酸乙酯的制备方法 | 授权发明 | 2016-05-13 | 2018-04-27 | 河北科技大学 | 生物医药产业 | 有效 | 本发明公开了一种3‑(甲基苄基氨基)‑2‑(2,3,4,5‑四氟苯甲酰基)丙烯酸乙酯的制备方法，包括合成方法和后处理方法，其中的后处理方法包括盐析、酸碱处理和溶剂分散的步骤，最终将油状的3‑(甲基苄基氨基)‑2‑(2,3,4,5‑四氟苯甲酰基)丙烯酸乙酯粗品提纯成为固体粉末状的3‑(甲基苄基氨基)‑2‑(2,3,4,5‑四氟苯甲酰基)丙烯酸乙酯，纯度为95～98%，收率为85～90%。本发明适用于马波沙星中间体——3‑(甲基苄基氨基)‑2‑(2,3,4,5‑四氟苯甲酰基)丙烯酸乙酯的制备和提纯。
775 | CN207270805U | CN201721190642.8 | 一种用于生产超高分子量聚四氟乙烯的乳液过滤设备 | 实用新型 | 2017-09-18 | 2018-04-27 | 浙江巨圣氟化学有限公司 | 先进石化化工新材料 | 有效 | 本实用新型涉及一种用于生产超高分子量聚四氟乙烯的乳液过滤设备，其特征在于：包括带有过滤腔体的壳体及与壳体连接的盖体，所述的壳体内设置有将过滤腔体分隔成上腔体及下腔体的过滤机构，所述的盖体上设置有与上腔体相通的乳液进液管，壳体上设置有与下腔体相通的乳液出液管，所述的壳体上设置有与下腔体相通的除氧机构；本实用新型在于：可对乳液进行过滤处理，有效的将混于乳液内的大颗粒凝聚物进行过滤处理，大大提高并保证了乳液的纯度。
776 | CN105408299B | CN201480042612.5 | 通过粗酯级丙烯酸的酯化连续生产轻质丙烯酸酯的方法 | 授权发明 | 2014-07-24 | 2018-04-24 | 阿肯马法国公司 | 先进石化化工新材料 | 有效 | 本发明涉及通过选自甲醇和乙醇的相应轻质醇与以高于8重量%的含量包含迈克尔加合物的粗酯级丙烯酸料流的反应连续制备选自丙烯酸甲酯和丙烯酸乙酯的轻质丙烯酸酯的方法，按照所述方法在单一反应区域中同时进行以下反应：存在于所述粗酯级丙烯酸料流中或在所述反应区域中原位生成的迈克尔加合物的热分解，和存在于所述粗酯级丙烯酸料流中和/或通过所述热分解原位生成的丙烯酸与轻质醇的酯化反应，随后对离开所述反应区域的流出物施以一系列处理与提纯，由此获得提纯的轻质丙烯酸酯，同时反应残余物保持充分流动以便使用泵抽出。
777 | CN105129743B | CN201510580922.9 | 一种用于SF6气体回收装置的除水装置 | 授权发明 | 2015-09-14 | 2018-04-20 | 河南平高电气股份有限公司 ¦ 平高集团有限公司 ¦ 国家电网公司 | 先进环保产业 | 有效 | 本发明涉及一种用于SF6气体回收装置的除水装置，包括冷凝装置、与冷凝装置连接的储排水装置、控制储排水装置内压力的压力控制装置，储排水装置顶部设有用于与压力控制装置连接的进出气口、与冷凝装置连接的进水口，储排水装置底部设有由第一开关阀控制的排水口，储排水装置与冷凝装置之间设置有第二开关阀，储排水装置设置在冷凝装置的下方。本发明所述的除水装置在正负压状态下均能正常工作，且排水时仅泄漏关闭冷凝装置与储排水装置之间的开关阀后储排水装置中残留的少量SF6气体，解决了目前的用于SF6气体回收装置的除水装置只能在正压下工作、回收过程中有大量SF6泄露的问题。
778 | CN105001120B | CN201510372420.7 | 丙烯酸酯及衍生物的氟化 | 授权发明 | 2012-06-27 | 2018-04-13 | 瑞立普萨公司 | 先进石化化工新材料 | 失效 | 本发明通常涉及用于将丙烯酸酯或其衍生物转化为二氟丙酸或其衍生物的方法。通常使用氢氟烃溶剂中的氟气进行该方法。
779 | KR101848942B1 | KR1020127028199 | VDF 중합체 조성물 | 授权发明 | 2011-04-26 | 2018-04-13 | 솔베이 스페셜티 폴리머스 이태리 에스.피.에이. | 先进石化化工新材料 | 有效 | 본 발명은 - 비닐리덴 플루오라이드(VDF)로부터 유도된 반복단위를 85 몰% 이상 포함하는, 적어도 1종의 열가소성 VDF 중합체 및 - 적어도 1종의 에틸렌/클로로트리플루오로에틸렌(ECTFE) 중합체를 포함하며, 상기 ECTFE 중합체의 융점은 210℃ 미만이고, VDF 중합체와 ECTFE 중합체의 총 중량을 기준으로 0.1 내지 20 중량%의 양으로 포함되는 것인 열가소성 VDF 중합체 조성물; 상기 조성물의 제조 방법; 그리고, 막, 특히는 투명막의 제조를 위한상기 조성물의 용도에 관한 것이다.
780 | CN105884731B | CN201410617058.0 | 氯苯氧异丁酸甲氧基苯丙烯酸酯化合物及其合成方法 | 授权发明 | 2014-11-02 | 2018-04-10 | 南昌弘益药业有限公司 | 生物医药产业 | 有效 | 本发明公开了氯苯氧异丁酸甲氧基苯丙烯酸酯化合物，其结构为：合成方法：取氯苯氧异丁酸甲氧基苯丙烯酸酯(10mmol‑20mmol)，加入(10ml‑100ml)无水吡啶，(1ml‑50ml)苯磺酰氯，(1ml‑50ml)氮氮二甲基甲酰胺。在0℃‑8℃条件下反应，然后常温下反应1小时‑3小时。加入1g‑10g 7‑羟基香豆素(或者1g‑10g对苯基苯酚)，常温下反应1小时‑10小时.加入盐酸溶液，得淡黄色的溶液。放置一定时间，过滤。用NaOH洗1次‑5次，再用水洗，得到粗品。粗品用乙醇重结晶，烘干，研碎，得本发明所述化合物。
781 | KR101848113B1 | KR1020137016478 | 비닐리덴 플루오라이드 공중합체 | 授权发明 | 2011-12-13 | 2018-04-05 | 솔베이 스페셜티 폴리머스 이태리 에스.피.에이. | 先进石化化工新材料 | 有效 | 본 발명은 - 비닐리덴 플루오라이드(VDF)로부터 유도된 반복단위, 및 - 화학식(I)을 가진 적어도 1종의 (메트)아크릴 단량체[단량체(MA)]로부터 유도된 반복단위 0.01 몰% 내지 5 몰%(화학식에서, - 서로 동일하거나 상이한 R, R및 R는 독립적으로 수소 원자 및 C-C탄화수소기 중에서 선택되고, - R는 수소 원자를 나타내거나 또는 적어도 1개의 하이드록실기를 포함하는 C-C탄화수소 잔기(moiety)를 나타냄)를 포함하고, 화학식 -CFH 및/또는 -CFCH을 가진 말단기를 비닐리덴 플루오라이드(VDF) 반복단위 1 Kg 당 30 mmol 이상의 양으로 포함하는 플루오로중합체[중합체(F)]에 관한 것이다. 본 발명은 또한 상기 중합체(F)의 제조 방법, 및 전극 제조 또는 막 제조용 바인더로서 상기 중합체(F)의 용도에 관한 것이다.
782 | CN105566114B | CN201510178842.0 | 一种单官能度丙烯酸酯活性稀释剂的清洁生产方法 | 授权发明 | 2015-04-16 | 2018-04-03 | 湖南省金海科技有限公司 | 先进石化化工新材料 | 有效 | 本发明公开了一种单官能度丙烯酸酯活性稀释剂的清洁生产方法，包含如下步聚：（1）酯化反应；（2）加入步骤1中的酯化生成水，搅拌静置分层，分出水层，此水层作下次酯化反应的原料；（3）真空蒸馏反应溶剂，蒸馏结束后检测酸值；（4）环氧开环反应除剩余酸；（5）检测产品指标。本方法不采用中和、水洗的传统处理方法，也不采用中和、吸附剂吸附、过滤的处理方法。它既不产生有机废水，也不产生固体化工废渣，是一种完全符合行业清洁生产要求的清洁生产方法，且生产过程没有物料损失，所有过程均在同一个反应釜内完成，具有良好的经济效益。
783 | CN207153420U | CN201721191638.3 | 一种混合绝缘气体快速回收系统 | 实用新型 | 2017-09-18 | 2018-03-30 | 国网安徽省电力公司电力科学研究院 ¦ 河南省日立信股份有限公司 | 先进环保产业 | 有效 | 本实用新型公开了一种混合绝缘气体快速回收系统，包括预处理模块、混合气体膜分离模块、SF6液化储存模块和尾气处理模块，经过预处理模块处理的混合绝缘气体进入混合气体膜分离模块，通过分离膜的选择透过性对SF6和N2进行初分离。初分离后浓度较高SF6气体经过二级膜进一步提纯处理后在储存罐中液态储存；初分离后的N2进入尾气处理模块经过无害化处理达到安全排放要求，进行排空；使用本实用新型提供的混合绝缘气体快速回收系统，对SF6气体的分离效果较好，分离出的SF6气体中N2含量极低，可以持续大量储存液态SF6，减少了储存回收气体SF6容器的需求量，降低回收工作的难度和工作量，也大大降低了设备、材料及运输的成本。
784 | CN207143157U | CN201720798367.1 | 一种甲醇和醋酸甲酯生产甲基丙烯酸甲酯的工艺装置 | 实用新型 | 2017-07-04 | 2018-03-27 | 湖北三里枫香科技有限公司 | 先进石化化工新材料 | 有效 | 本实用新型公开了一种甲醇和醋酸甲酯生产甲基丙烯酸甲酯的工艺装置，通过本工艺装置，直接采用甲醇作为反应原料，并通过醇醛缩合物的解析得到甲醛气体同时与醋酸甲酯形成稳定混合气体送至固定床反应器进行催化反应得到目标产物MMA。该过程为汽液相混合体系，最大程度降低水的带入和甲醛的自聚合从而提高目标产物MMA的收率和产品质量；同时本实用新型的反应原料来源广泛，相对多聚甲醛、甲醛溶液和甲缩醛原料更为廉价，从而降低了产品成本。
785 | CN105439902B | CN201510916608.3 | 一种α‑氰基丙烯酸乙酯胶粘剂的生产工艺 | 授权发明 | 2015-12-10 | 2018-03-23 | 湖南浩森胶业有限公司 | 先进石化化工新材料 | 有效 | 本发明提供了一种α‑氰基丙烯酸乙酯胶粘剂的生产工艺，包括以下步骤，首先在催化剂的作用下，将氰乙酸乙酯、固体甲醛和有机溶剂在反应容器中进行缩聚反应，得到反应体系；然后将有机溶剂从反应容器底部加入反应体系后，再进行冷凝回流脱水；最后向上述步骤得到的反应体系中加入助剂后，进行裂解反应，得到α‑氰基丙烯酸乙酯胶粘剂。本发明采用特定的反应步骤，使得收率进一步提高，降低了生产成本；尤其在物料缩聚合成反应完成后，加入有机溶剂采用外回流从釜底加入脱水的方式，使得脱水更加彻底，更容易除去微量水份，提高了产品的稳定性，使得胶水保质期进一步提高。
786 | SG11201600702VB | SG11201600702V | Preparation of methyl acrylate via an oxidative esterification process | 授权发明 | 2014-07-29 | 2018-03-16 | ROHM AND HAAS COMPANY | 先进石化化工新材料 | 有效 | A process for producing methyl methacrylate, the process comprising contacting reactants comprising methacrolein, methanol and an oxygen-containing gas, under reaction conditions in the presence of a solid catalyst comprising palladium, bismuth and at least one third element X, where X is selected from the group consisting of P, S, Sc, V, Ga, Se, Y, Nb, Mo, La, Ce, and Nd, wherein the solid catalyst further comprises a support selected from at least one member of the group consisting of silica, alumina, calcium carbonate, active carbon, zinc oxide, titanium oxide and magnesium oxide.
787 | TWI617542B | TW103113877 | 甲基丙烯酸甲酯之製法 | 授权发明 | 2014-04-16 | 2018-03-11 | 德商羅伊姆公司 | 先进石化化工新材料 | 有效 | 本發明關於一種甲基丙烯酸甲酯之製法，其包含以下步驟：A)製造甲基丙烯醛；B)使步驟A)中獲得之甲基丙烯醛於氧化性酯化反應中反應以得到甲基丙烯酸甲酯，其特徵為該二步驟A)及B)在液相中於2至100bar之壓力發生，且步驟B)係於包含金屬及/或包含金屬氧化物之含貴金屬的異相觸媒存在下進行。
788 | CN207072808U | CN201720508313.7 | 一种六氟化硫气体的回收装置 | 实用新型 | 2017-05-09 | 2018-03-06 | 镇江德仑电气有限公司 | 先进环保产业 | 有效 | 本实用新型涉及一种六氟化硫气体的回收装置，包括储气罐接口、阀门、真空泵、流量计、缓冲罐、储气罐；还包括高效过滤装置、分子筛干燥装置、油气分离装置、SF6分解毒性气体吸收装置、气体成分检测仪；所述储气罐接口、阀门、高效过滤装置、真空泵、分子筛干燥装置、油气分离装置、SF6分解毒性气体吸收装置、流量计、气体成分检测仪、缓冲罐、储气罐通过管路依次连通。本实用新型能够将测试后的SF6气体净化除杂之后进行储存回收，以解决测试后SF6气体排入大气而污染环境的问题。回收的气体可以重新使用，节省了企业的开销，从而减少了企业的经济负担。
789 | US9902787B2 | US15/316032 | Polytetrafluoroethylene powder | 授权发明 | 2015-06-04 | 2018-02-27 | DAIKIN INDUSTRIES, LTD. | 先进石化化工新材料 | 有效 | The present invention provides a polytetrafluoroethylene powder having high dispersibility in lubricants. The polytetrafluoroethylene powder includes polytetrafluoroethylene containing a tetrafluoroethylene unit alone or a tetrafluoroethylene unit and a modifying monomer unit based on a modifying monomer copolymerizable with the tetrafluoroethylene, and has a specific surface area of 32 m2/g or larger.
790 | CN207012758U | CN201720773091.1 | 低浓度六氟化硫气体回收装置 | 实用新型 | 2017-06-29 | 2018-02-16 | 河南省日立信股份有限公司 | 先进环保产业 | 有效 | 低浓度六氟化硫气体回收装置，包括混合气体进气口、第一压缩机、第二压缩机、存储罐、第一二位三通阀、第二二位三通阀、第三二位三通阀、第四二位三通阀、第一电动蝶阀、第二电动蝶阀、氮气输入口、氮气排空口、六氟化硫回收口、第一分子筛、第二分子筛和六氟化硫检测仪；第一分子筛金额第二分子筛内均设置有加热棒，第一分子筛和第二分子筛上均连接有压力表。本实用新型利用分子筛可以吸附SF6气体的原理，且吸附量可以达到分子筛重量的50%，并且通过减压加热可以再生的特性，从而使尾气达标排放，减少对空气的污染，满足环保要求；本实用新型相比较膜分离装置，具有经济性和可实现性的优势。
791 | CN207012771U | CN201720834851.5 | 六氟化硫和氮气混合气体回收分离提纯装置 | 实用新型 | 2017-07-11 | 2018-02-16 | 河南省日立信股份有限公司 | 先进环保产业 | 有效 | 六氟化硫和氮气混合气体回收分离提纯装置，包括依次通过气体回收管路连接的混合气体进气口、第一压力表、第一阀门、原料气体输入动力系统、第一单向阀、气体预处理系统、第二阀门、第二压力表、混合气体分离系统、第三压力表、第三阀门、产品气体回收系统、第四阀门、第四压力表和六氟化硫气体出气口；气体分离系统与气体预处理系统之间还连接有混合气体循环管路，气体分离系统连接有尾气排出管路。本实用新型实现了SF6/N2混合气体的分离提纯，有助于SF6/N2混合绝缘气体代替纯SF6气体的推广，减少SF6气体使用量，有极大的经济和环境效益，也积极地推动了国家绿色电网的建设。
792 | CN105339341B | CN201480036464.6 | (甲基)丙烯酸酯的制造系统 | 授权发明 | 2014-06-26 | 2018-02-13 | 大阪有机化学工业株式会社 | 先进石化化工新材料 | 有效 | 一种(甲基)丙烯酸酯的制造系统，其具备具有蒸馏塔(2)的反应装置A(1)和具有蒸馏塔(4)的蒸馏装置B(3)，在蒸馏塔(2)的上部配设有冷凝装置(6)，冷凝装置(6)和转换装置(7)通过配管(5b)连接，转换装置(7)和蒸馏塔(2)的上部通过配管(5c)连接，转换装置(7)和分液装置(8)通过配管(5d)连接，分液装置(8)的上部和蒸馏塔(2)通过配管(5e)连接，分液装置(8)的下部和蒸馏装置B(3)通过配管(5f)连接，蒸馏塔(4)的上部通过配管(10a)与冷凝装置(9)连接，冷凝装置(9)和转换装置(11)通过配管(10b)连接，转换装置(11)和蒸馏塔(4)的上部通过配管(10c)连接，转换装置(11)和回收部(12)通过配管(10d)连接，蒸馏装置B(3)的下部通过配管(10e)与转换装置(7)和分液装置(8)之间的配管(5d)连接。
793 | CN105384153B | CN201510524052.3 | 通过变压吸附纯化三氟化氮 | 授权发明 | 2015-08-24 | 2018-02-09 | 弗萨姆材料美国有限责任公司 | 先进环保产业 | 有效 | 本发明公开了使用以相对于四氟化碳(CF4)表现出对NF3的选择性的吸附剂装填的柱从CF4污染的进料气体产生纯化的三氟化氮(NF3)产物气体的变压吸附方法。该方法在基本上回收所有NF3的同时，在不使用惰性载气的情况下将进料气体分离成具有比进料气体更高浓度的CF4的第一产物气体和具有比进料气体更低浓度的CF4的第二产物气体。该方法包括用进料气体填充柱直到柱达到第一压力，移除第一产物气体，和然后移除第二产物气体，其中在移除第二产物气体后，柱处于第二压力下。NF3和CF4的清洗气体可以用于移除第一产物气体或第二产物气体。
794 | CN105669448B | CN201610120528.1 | 一种季戊四醇三丙烯酸酯的制备方法 | 授权发明 | 2016-03-03 | 2018-02-09 | 国药集团化学试剂有限公司 | 先进石化化工新材料 | 有效 | 本发明属于化合物合成技术领域，具体涉及一种季戊四醇三丙烯酸酯的制备方法，其包括以下步骤：(1)将季戊四醇与氢氧化钠溶于有机溶剂中，通过加热回流带水制成季戊四醇三钠盐；(2)将季戊四醇三钠盐冷却，加入阻聚剂，然后滴加丙烯酰氯溶液，继续回流处理；(3)所得有机相经洗涤干燥即得季戊四醇三丙烯酸酯。本发明中的季戊四醇三丙烯酸酯的制备方法，可以定量合成季戊四醇三丙烯酸酯，合成的季戊四醇三丙烯酸酯纯度高，收率高，操作简单，反应易于控制，工艺可靠。
795 | CN103360259B | CN201310279349.9 | 一种回收获得3‑苯甲酰基丙烯酸酯的方法 | 授权发明 | 2013-06-30 | 2018-02-06 | 浙江华海药业股份有限公司 | 生物医药产业 | 有效 | 本发明提供了一种将迈克加成副产物进行回收利用并获得3‑苯甲酰基丙烯酸酯(I)的方法，所述方法包括将含式II和/或异构体式III化合物的溶液的pH值调节至3～6，并在20℃以上温度进行分解反应；反应结束后，分离得到3‑苯甲酰基丙烯酸酯(I)。本发明提高了3‑苯甲酰基丙烯酸酯的利用率，在工业应用上具有显著的应用价值。
796 | CN206955637U | CN201720581338.X | 一种用于SF6气体的净化装置 | 实用新型 | 2017-05-23 | 2018-02-02 | 中国南方电网有限责任公司超高压输电公司检修试验中心 | 先进环保产业 | 有效 | 本实用新型公开了一种用于SF6气体的净化装置，所述装置包括真空抽取装置(1)、油脂分离器(2)、过滤处理单元(3)、压缩单元(4)和电器控制单元；真空抽取装置(1)通过管道与气室、油脂分离器(2)密封连接；所述油脂分离器(2)与过滤处理单元(3)通过管道密封连接，所述过滤处理单元(3)与压缩单元(4)通过管道密封连接，压缩单元(4)分别与临时储槽(5)、存储瓶(7)连接，临时储槽(5)与液体储槽(6)连接，液体储槽(6)与过滤处理单元(3)连接。本实用新型提供的净化装置通过液态分配比不同和气体过滤器两种方法处理了SF6气体，增加了酸性气体的处理能力，并且极大提高了处理后SF6的纯度。
797 | AU2014234835B2 | AU2014234835 | Method for preparing acrylate compound | 授权发明 | 2014-03-20 | 2018-02-01 | NUTRICHEM COMPANY LIMITED ¦ SHANGYU NUTRICHEM CO., LTD. | 先进石化化工新材料 | 有效 | The present invention relates to a method for preparing an acrylate compound. The acrylate compound has a structure as shown in general formula (I). The method includes: subjecting a compound with a structure of general formula (II) or a mixture of compounds with structures of general formula (I) and general formula (II), and a catalyst to a contact reaction in the absence of an anhydride, and removing the resulting methanol by pressure reduced distillation during the contact reaction process. In the general formulas (I) and (II), R is selected from one of: an alkoxy with a carbon number of 1-5, a substituent-containing phenoxyl with a carbon number of 6-20, a substituent-containing heteroaryloxy with a carbon number of 4-20, a substituent-containing heteroaryloxymethyl with a carbon number of 4-20, a substituent-containing phenoxymethyl with a carbon number of 5-20, and a substituent-containing alkyl with a carbon number of 2-20. According to the method for preparing an acrylate compound provided in the invention, the conversion rate and selectivity of the reaction can be substantially improved.
798 | EP2899180B1 | EP2013839567 | Hydroxyalkyl acrylate and method for producing same | 授权发明 | 2013-09-20 | 2018-01-31 | NIPPON SHOKUBAI CO., LTD. | 先进石化化工新材料 | 有效 | The hydroxyalkyl acrylate according to the present invention is characterized in that a content amount of an ester generated from acrylic acid dimer and an alkylene oxide is not more than 0.10 mass%. The method for producing a hydroxyalkyl acrylate according to the present invention is characterized in comprising the step of reacting acrylic acid with an alkylene oxide in the presence of a catalyst, wherein a content amount of acrylic acid dimer in the raw material acrylic acid is not more than 3.00 mass%.
799 | CN105541664B | CN201610131862.7 | 一种合成氰基丙烯酸酯的方法 | 授权发明 | 2016-03-09 | 2018-01-30 | 潍坊德高新材料有限公司 | 先进石化化工新材料 | 有效 | 本发明公开了一种合成氰基丙烯酸酯的方法，步骤为：以氰基乙酸酯和二烷氧基甲烷为原料，在催化剂催化下进行缩合反应，得到含氰基丙烯酸酯低聚物和副产物醇的反应混合物；将副产物醇和未反应的二烷氧基甲烷分离出来，向剩余的反应混合物中加入稳定剂，进行减压裂解蒸馏，得氰基丙烯酸酯粗品；对粗品进行提纯，得到氰基丙烯酸酯成品。本发明不再使用固体多聚甲醛，减小了固体投料的难度，无须脱水步骤，也无须使用脱水剂，避免了常规合成氰基丙烯酸酯中的“使用固体多聚甲醛，使用溶剂连续脱水”的缩聚工艺的不足，反应过程更加容易控制，工艺简单，可操作性强，经济合理，大幅减少了三废排放和对环境的污染，具有良好的社会效益。
800 | CN107236063B | CN201710446712.X | 一种低分子量聚四氟乙烯的制备方法 | 授权发明 | 2017-06-14 | 2018-01-23 | 广州华大生物科技有限公司 | 先进石化化工新材料 | 有效 | 本发明提供一种低分子量聚四氟乙烯的制备方法，包括以下步骤：(1)将1‑苯基咪唑、溴代正丁烷反应得到中间物；(2)将中间物与四氟硼酸钠反应得到1‑丁基‑3‑苯基咪唑四氟硼酸盐离子液体；(3)将聚四氟乙烯边角料粉末、离子液体加入去离子水，加热后搅拌，将产物抽滤后真空干燥，研磨后得到预处理聚四氟乙烯粉末；(4)将预处理聚四氟乙烯粉末压制成聚四氟乙烯方板，置于真空包装箱内，开启电子加速器进行辐照得到聚四氟乙烯细粉；(5)将聚四氟乙烯细粉用气流粉碎机粉碎，经由电磁震荡器转入气流磨中，通过旋风分离装置分离得到低分子量聚四氟乙烯。本发明的成本较低，辐照降解率较高，得到的低分子量聚四氟乙烯的粒径较小，且耐磨性能较强。
801 | JP6276226B2 | JP2015163371 | 圧力スイング吸着による三フッ化窒素の精製 | 授权发明 | 2015-08-21 | 2018-01-19 | バーサム マテリアルズ ユーエス,リミティド ライアビリティ カンパニー | 先进环保产业 | 有效 | 【課題】より精製されたNF3を提供すること。 【解決手段】CF4よりNF3に選択性を示す吸着剤で充填したカラムを使用して、四フッ化炭素(CF4)で汚染された供給ガスから精製された三フッ化窒素(NF3)製品ガスを生成させるための圧力スイング吸着法。この方法は、本質的に全てのNF3を回収しながら、供給ガスを不活性キャリアガスの使用なしで、供給ガスより高いCF4濃度を有する第1の製品ガスおよびより低いCF4濃度を有する第2の製品ガスに分離する。この方法は、カラムが第1の圧力に到達するまでカラムを供給ガスで充填すること、第1の製品ガスを除去すること、そして次に第2の製品ガスを除去することを含み、第2の製品ガスが除去された後で、カラムは第2の圧力にある。NF3およびCF4のリンスガスは、第1の製品ガスまたは第2の製品ガスを除去するのに使用できる。 【選択図】図1
802 | KR101821905B1 | KR1020167006357 | 페닐(메트)아크릴레이트의 제조 방법 및 페닐(메트)아크릴레이트 조성물 | 授权发明 | 2014-10-24 | 2018-01-18 | 미쯔비시 케미컬 주식회사 | 先进石化化工新材料 | 有效 | 염가 및 고수율로 페닐(메트)아크릴레이트를 제조할 수 있는 방법을 제공한다. 본 발명에 따른 페닐(메트)아크릴레이트의 제조 방법은, (메트)아크릴산과 탄산다이페닐을 반응시킨다. 또한, 본 발명에 따른 페닐(메트)아크릴레이트 조성물은, 페닐(메트)아크릴레이트를 90∼99.999질량%, 및 탄산다이페닐을 0.001∼10질량% 포함한다. 또한, 본 발명에 따른 페닐(메트)아크릴레이트 조성물은, 페닐(메트)아크릴레이트를 90질량% 이상 99.999질량% 이하, 및 특정의 화합물을 0.001질량% 이상 10질량% 이하 포함한다.
803 | US9868637B2 | US12/746717 | Bromine-facilitated synthesis of fluoro-sulfur compounds | 授权发明 | 2009-06-11 | 2018-01-16 | AVANTBIO CORPORATION | 先进石化化工新材料 | 有效 | Described herein are methods for the bromine-facilitated synthesis of fluoro-sulfur compounds, that include SF4, SF5Cl, SF5Br and SF6. The methods described herein generally require lower temperature and pressure, produce higher yields, require less time, do not use corrosive or costly reactants and solvents that are commonly used in the synthesis of the fluoro-sulfur compounds, and do not produce deleterious waste products when compared to previously-used methods.
804 | CN104955862B | CN201480006451.4 | 氨基甲酸酯(甲基)丙烯酸酯化合物 | 授权发明 | 2014-01-15 | 2018-01-09 | 日本优必佳株式会社 | 先进石化化工新材料 | 有效 | 本发明提供一种作业性良好、可通过HUP(手工铺迭(hand lay‑up))成形、RTM(树脂转模(Resin Transfer Molding))成形、VaRTM(真空辅助树脂转模(Vacuum assisted Resin Transfer Molding))成形来制作机械物性优异的碳纤维强化塑料的热硬化性树脂。本发明的氨基甲酸酯(甲基)丙烯酸酯(A)化合物，其是使具有2个以上的异氰酸酯基的化合物与含有烯性不饱和基的单醇化合物反应，或使具有2个以上的异氰酸酯基的化合物与含有烯性不饱和基的单醇化合物以及具有2个以上的羟基的醇化合物反应而得的氨基甲酸酯(甲基)丙烯酸酯，且其特征为具有异氰酸酯基与烯性不饱和基。
805 | CN106222688B | CN201610567035.2 | 一种氟化氢铵电解制取三氟化氮的方法 | 授权发明 | 2016-07-19 | 2018-01-09 | 浙江博瑞电子科技有限公司 | 前沿新材料 | 有效 | 本发明涉及一种氟化氢铵电解制取三氟化氮的方法，首先制备了导电型石墨烯修饰碳电极，作为电解反应阳极使用。将氟化氢和氟化铵按摩尔比(熔盐比)1‑3∶1配成电解液连续注入电解槽中，电解温度80‑150℃，压力‑0.01‑0.01MPa，电压5‑10V，阳极生成气体含有NF3、CF4和N2O，以及一些微量杂质，该混合气体经过业内公知的系列精制工艺，包括脱除杂质氟，除酸性杂质，再经过分子筛吸附NF3，使NF3与CF4分离，NF3再经水洗、碱洗工序精制得到产品。
806 | US9856588B2 | US14/636274 | Electrospinning of PTFE | 授权发明 | 2015-03-03 | 2018-01-02 | ZEUS COMPANY LLC | 高性能纤维及制品和复合材料 | 有效 | An improved process for forming a PTFE mat is described. The process includes providing a dispersion with PTFE, a fiberizing polymer and a solvent wherein said dispersion has a viscosity of at least 50,000 cP. An apparatus is provided which comprises a charge source and a target a distance from the charge source. A voltage source is provided which creates a first charge at the charge source and an opposing charge at the target. The dispersion is electrostatically charged by contact with the charge source. The electrostatically charged dispersion is collected on the target to form a mat precursor which is heated to remove the solvent and the fiberizing polymer thereby forming the PTFE mat.
807 | CN105086823B | CN201510287800.0 | 有机硅室温固化防腐涂料 | 授权发明 | 2015-05-28 | 2017-12-15 | 浙江香林新材料有限公司 | 先进石化化工新材料 | 有效 | 本发明公开了一种有机硅室温固化防腐涂料，按重量份计由以下原料组分混合制成：α,ω‑二羟基聚二甲基硅氧烷24‑40份，端羟基聚苯基甲基硅氧烷6‑10份，气相二氧化硅0.5‑5份，氢氧化铝粉10‑30份，纳米碳酸钙0.5‑5份，颜料浆5‑15份，交联剂5‑9份，偶联剂1‑2份，催化剂0.1‑1份，改性聚四氟乙烯粉末1‑2份，稀释剂5‑10份。本发明制备的涂料涂层能形成均匀细密的漆膜，柔韧性很好，不受恶劣气候环境和腐蚀介质环境的侵蚀，本发明的涂料室温固化、施工简单、直接涂布，既可刷涂、辊涂也可喷涂，漆膜附着力达到1级，防水防尘，耐冲击性优异，耐热耐候性与阻燃性也很优良。
808 | JP6256355B2 | JP2014560750 | ポリテトラフルオロエチレンモールディングパウダーの製造方法およびポリテトラフルオロエチレン造粒物の製造方法 | 授权发明 | 2014-01-31 | 2017-12-15 | AGC株式会社 | 先进石化化工新材料 | 有效 | 生物蓄積性、毒性などに問題を有する乳化剤を使用せずに、顆粒状重合体粒子を経て、嵩密度の高いPTFEモールディングパウダーを製造する方法、及び該モールディングパウダーからPTFE造粒物を製造する方法の提供。 テトラフルオロエチレンを99.8質量%以上含む単量体を水性媒体中で懸濁重合し、顆粒状重合体粒子を製造する工程と、顆粒状重合体粒子を粉砕する工程とを有する方法であり、水性媒体が、RF(OCF(X1)CF2)k-1OCF(X2)COO-M+で表される化合物を0.5〜2000ppmの濃度で含むことを特徴とする。RFは炭素数1〜10のペルフルオロ化された1価の有機基である。X1およびX2はフッ素原子など、M+はアンモニウムイオンなどである。
809 | EP2961728B1 | EP2014713169 | Process for producing 2-propylheptyl acrylate by transesterification | 授权发明 | 2014-02-24 | 2017-12-13 | ARKEMA FRANCE | 先进石化化工新材料 | 有效 | The invention relates to the industrial production of highly pure 2-propylheptyl acrylate with a high yield according to a process by transesterification, preferably in semi-continuous mode. The process according to the invention uses ethyl titanate in solution in 2-propylheptanol or 2-propylheptyl titanate as transesterification catalyst, and implements a purification sequence comprising a single distillation column and a film evaporator.
810 | CN105189444B | CN201480022228.9 | 制备甲基丙烯酸甲酯的方法 | 授权发明 | 2014-04-11 | 2017-12-12 | 罗姆化学有限责任公司 | 先进石化化工新材料 | 有效 | 本发明涉及制备甲基丙烯酸甲酯的方法，该方法包括如下步骤：A)制备甲基丙烯醛，和B)使在步骤A)中获得的甲基丙烯醛在氧化酯化反应中进行反应以得到甲基丙烯酸甲酯，其特征在于在2至100巴的压力下在液相中进行所述两个步骤A)和B)，并且在含有贵金属的非均相催化剂的存在下实施步骤B)，所述催化剂包含金属和/或包含金属氧化物。
811 | CN206736147U | CN201720407272.2 | 一种悬浮PTFE后处理工艺改进系统 | 实用新型 | 2017-04-18 | 2017-12-12 | 江西理文化工有限公司 | 先进石化化工新材料 | 有效 | 本实用新型公开了一种悬浮PTFE后处理工艺改进系统，包括依次连接的四氟乙烯冷凝器、单体储槽、聚合釜、粉碎釜、干燥进料系统、气流干燥管、干燥一级旋风分离器、冷却进料系统、气流冷却管、冷却一级旋风分离器和包装机，所述单体储槽连接设有与单体储槽相互连通的四氟乙烯汽化器，所述聚合釜侧接有单体回收装置，所述干燥一级旋风分离器连接有干燥除尘器，所述干燥除尘器连接有干燥引风机，所述冷却进料系统侧接有空气输入装置，所述冷却一级旋风连接有冷却除尘器，所述冷却除尘器连接有冷却引风机，能够提高装置运行的高效性、降低产品单耗来提高生产效率，本实用新型适用于悬浮PTFE后处理工艺改进系统。
812 | CN105727686B | CN201610200792.6 | 一种吸附提纯六氟化硫的方法 | 授权发明 | 2016-03-25 | 2017-12-08 | 山东融兴新能源有限公司 | 智能电网产业 | 有效 | 本发明提供了一种吸附提纯六氟化硫的方法：在反应釜中，加入水滑石，羟丙基‑β‑环糊精，升温至反应温度，反应结束后静置，再加入1‑丁基‑3‑甲基咪唑的氢氧化物，乙醇，升温至反应温度，待反应结束，再加入四甲基胍乳酸盐，1‑胺丙基‑3‑甲基咪唑四氟硼酸盐，升温至反应温度反应，产物经分离、烘干得到所述吸附剂；工业级六氟化硫经过装有吸附剂的层析柱中进行吸附，吸附后的吸附剂使用氮气脱吸，再除去氮气后得到高纯六氟化硫产品。
813 | CN103270058B | CN201180062387.8 | 偏二氟乙烯共聚物 | 授权发明 | 2011-12-13 | 2017-12-05 | 索尔维特殊聚合物意大利有限公司 | 先进石化化工新材料 | 有效 | 本发明涉及一种氟聚合物[聚合物(F)]，该氟聚合物包括：‑衍生自偏二氟乙烯(VDF)的重复单元，以及‑按摩尔计从0.01％至5％的衍生自至少一种(甲基)丙烯酸类单体[单体(MA)]的重复单元，该单体具有如下化学式(I)，其中：‑R1、R2和R3彼此相同或不同、独立地选自一个氢原子和一个C1‑C3烃基，并且‑ROH代表一个氢原子或包括至少一个羟基的一个C1‑C5烃部分，所述聚合物(F)包括具有化学式‑CF2H和/或‑CF2CH3的端基，其量值为每Kg的偏二氟乙烯(VDF)重复单元中至少30毫摩尔。本发明还涉及一种用于制造所述聚合物(F)的方法以及所述聚合物(F)作为粘合剂用于制造电极或用于制造隔膜的用途。
814 | CN104862733B | CN201510088901.5 | 有效生产三氟化氮的电解设备、系统和方法 | 授权发明 | 2015-02-26 | 2017-12-05 | 弗萨姆材料美国有限责任公司 | 先进石化化工新材料 | 有效 | 电解池，其通过各个阳极室和阴极室之间的一个或多个分隔壁分隔成一个或多个阳极室和阴极室，其中每个阳极室包含一个或多个包含内表面和外表面的阳极，并且每个阴极室包含一个或多个阴极，其中所述阳极室和所述阴极室被构造成致使所述一个或多个阴极的任何一个邻近所述一个或多个阳极的外表面并且没有阴极邻近所述一个或多个阳极的内表面；所述一个或多个阳极和所述一个或多个阴极周围的熔盐电解质；从所述阳极室排出气体的至少一个阳极气体出口；和从所述阴极室排出气体的至少一个阴极气体出口。
815 | TWI607043B | TW105119287 | 親水性ＰＴＦＥ膜 | 授权发明 | 2016-06-20 | 2017-12-01 | 帷幕公司 | 先进石化化工新材料 | 有效 | 本發明揭示用於親水化多孔PTFE膜之方法及親水性膜。
816 | TWI607023B | TW105120504 | 親水性多孔聚四氟乙烯膜（ＩＩ） | 授权发明 | 2016-06-29 | 2017-12-01 | 帷幕公司 | 先进石化化工新材料 | 有效 | 本發明揭示親水性多孔PTFE膜，其包含PTFE及下式(I)之兩親媒性共聚物： 其中Rf、Rh1、Rh2、Y、m、n及o如本文中所描述。亦揭示一種製備親水性多孔PTFE膜之方法及一種經由該等膜過濾流體之方法。
817 | SG10201501213WB | SG10201501213W | Electrolytic apparatus, system and method for the efficent production of nitrogen trifluoride | 授权发明 | 2015-02-17 | 2017-11-27 | VERSUM MATERIALS US, LLC | 先进石化化工新材料 | 有效 | An electrolytic cell which is partitioned into one or more anode chambers and cathode chambers by one or more partition walls between each anode chamber and cathode chamber, wherein each anode chamber comprises one or more anodes comprising an inner surface and an outer surface, and each cathode chamber comprises 10 one or more cathodes, wherein the anode chamber and the cathode chamber are configured such that any one of the one or more cathodes is adjacent to the outer surface of the one or more anodes and there is no cathode adjacent to the inner surface of the one or more anodes; a molten salt electrolyte surrounding the one or more anodes and the one or more cathodes; at least one anode gas outlet for withdrawing gas from 15 the anode chamber; and at least one cathode gas outlet for withdrawing gas from the cathode chamber. Figure 1
818 | CN105367692B | CN201510893833.X | 低分子量聚四氟乙烯树脂的制备方法 | 授权发明 | 2015-12-07 | 2017-11-24 | 上海华谊三爱富新材料有限公司 | 先进石化化工新材料 | 有效 | 公开了一种低分子量聚四氟乙烯树脂的制备方法，它包括如下步骤：(1)在水和500‑5000ppm含氟表面活性剂、200‑1000ppm羧酸或其盐、100‑1000ppm阴离子非氟化表面活性剂的存在下在60‑100℃的温度、5‑2.8MPa的压力下聚合四氟乙烯单体2‑3小时，得到固含量为10‑30重量％的聚四氟乙烯分散体；所述含氟表面活性剂选自C2F5OCF2CF2OCF2COONH4；XCF2CF2(O)MCF2CF2OCF2COOA，其中X为氢或氟原子，A选自氢原子、碱金属或铵离子；和CF3‑(OCF2)m‑O‑CF2‑X，其中m＝1‑3，X为羧酸基团或其盐；所述阴离子非氟化表面活性剂选自磺酸型表面活性剂和硫酸型表面活性剂；(2)向得到的聚四氟乙烯分散体中加入无机酸，凝聚出聚四氟乙烯树脂；(3)中和、洗涤，并烘干，得到低分子量的聚四氟乙烯树脂。
819 | KR101803660B1 | KR1020160157176 | 발명의 명칭 아크릴레이트계 화합물, 이를 포함하는 광경화성 조성물 및 이를 이용하여 제조된 광학필름 | 授权发明 | 2016-11-24 | 2017-11-24 | 에스엠에스주식회사 | 先进石化化工新材料 | 有效 | 본 발명에 따른 아크릴레이트계 화합물, 광경화성 조성물 및 광학 필름에서, 아크릴레이트계 화합물은 하기 화학식 1로 나타낸다. [화학식 1]
820 | KR101789594B1 | KR1020160101652 | 발명의 명칭 짧은 불화 알킬기를 가지는 하이브리드형 폴리비닐리덴 플루오라이드 나노 입자 제조용 계면 | 授权发明 | 2016-08-10 | 2017-11-21 | KOREA RESEARCH INSTITUTE OF CHEMICAL TECHNOLOGY | 先进石化化工新材料 | 有效 | 본 발명은 짧은 불화 알킬기를 가지는 하이브리드형 폴리비닐리덴 플루오라이드 나노 입자 제조용 계면활성제,이를 이용한 폴리비닐리덴 플루오라이드 나노 입자의 제조 방법 및 이에 따라 제조되는 폴리비닐리덴 플루오라이드 나노 입자에 관한 것이다. 본 발명에 따른 짧은 불화 알킬기를 가지는 하이브리드형 폴리비닐리덴 플루오라이드 나노 입자 제조용 계면활성제를 사용한 폴리비닐리덴 플루오라이드 나노 입자의 제조방법을 통하여 우수한 열적 특성을 나타내되, 다양한 분자량 및 입자 직경을 가지는 나노입자를 제조할 수 있으므로, 목적하는 물성이 충족되는 폴리비닐리덴 플루오라이드 나노 입자를 제조하는데 유용하게 사용될 수 있고, 본 발명에 따른 짧은 불화알킬기를 가지는 하이브리드형 폴리비닐리덴 플루오라이드 나노 입자 제조용 계면활성제는 짧은 불화기를 가져불소 함유량이 적으므로 인체축적 및 독성도가 낮고, 친환경적이며, 경제적일 뿐만 아니라, 목적하는 물성이 충족되는 폴리비닐리덴 플루오라이드 나노 입자를 제조할 수 있고, 비치환 알킬기의 길이에 따라, 생성되는 PVDF나노 입자의 분자량을 조절할 수 있으므로, APFO와 같은 종래 PVDF의 제조에 사용되던 옥타노에이트계열 계면활성제를 대체하는 계면활성제로 유용하게 사용될 수 있다.
821 | CN105884655B | CN201610235700.8 | 一种基于双三羟甲基丙烷的4官能度聚氨酯丙烯酸酯及其制备方法和应用 | 授权发明 | 2016-04-15 | 2017-11-21 | 江苏利田科技有限公司 | 先进石化化工新材料 | 有效 | 一种基于双三羟甲基丙烷的4官能度聚氨酯丙烯酸酯及其制备方法和应用。本发明公开了一种低粘度4官能度聚氨酯丙烯酸酯，通过如下方法制备得到：先由双三羟甲基丙烷在催化剂作用下与环氧乙烷或环氧丙烷反应而制得四羟基聚醚，四羟基聚醚再与异氰酸酯丙烯酸乙酯反应制得4官能度聚氨酯丙烯酸酯。本发明还公开了该4官能度聚氨酯丙烯酸酯在制备UV涂料、油墨或粘合剂中的应用。本发明采用异氰酸酯丙烯酸乙酯制备聚氨酯丙烯酸酯过程中，反应过程简单、易于控制，不易因副反应而产生凝胶，聚氨酯丙烯酸酯产品粘度低，满足应用于低粘度涂料，用于UV喷涂不加或少加溶剂；该低粘度4官能度UV光固化聚氨酯丙烯酸酯固化后，具有硬度高、耐磨、耐刮、耐热、耐候性等优良性能，能够在作为UV涂料、油墨、粘合剂的原料应用。
822 | CN105820063B | CN201610236643.5 | 一种基于无水柠檬酸的4官能度聚氨酯丙烯酸酯及其制备方法和应用 | 授权发明 | 2016-04-15 | 2017-11-17 | 江苏利田科技有限公司 | 先进石化化工新材料 | 有效 | 本发明公开了一种低粘度4官能度聚氨酯丙烯酸酯，通过如下方法制备得到：先由无水柠檬酸在催化剂作用下与环氧乙烷或环氧丙烷反应而制得四羟基柠檬酸聚醚酯，四羟基柠檬酸聚醚酯再与异氰酸酯丙烯酸乙酯反应制得4官能度聚氨酯丙烯酸酯。本发明采用异氰酸酯丙烯酸乙酯制备聚氨酯丙烯酸酯过程中，反应过程简单、易于控制，不易因副反应而产生凝胶，聚氨酯丙烯酸酯产品粘度低，满足应用于低粘度涂料，用于UV喷涂不加或少加溶剂；该低粘度4官能度UV光固化聚氨酯丙烯酸酯固化后，具有硬度高、耐磨、耐刮、耐热、耐候性等优良性能，能够在作为UV涂料、油墨、粘合剂的原料应用。
823 | CN105906511B | CN201610319714.8 | 一种芳基丙烯酸酯合成中三乙胺回收方法 | 授权发明 | 2016-05-13 | 2017-11-14 | 江苏瑞燕橡塑助剂有限公司 | 资源循环利用产业 | 有效 | 本发明公开了一种芳基丙烯酸酯合成中三乙胺的回收方法，该方法是向三乙胺盐酸盐废水中加入氢氧化钠水溶液至液相的PH值为12.6～13，静置分层，得到上层三乙胺和下层无机盐水溶液；对三乙胺蒸馏，分别取73‑88℃和88‑90℃的馏份，对73‑88℃的馏份静置分水后加碱脱水得到干燥的三乙胺，88‑90℃的馏份转入合成使用；对分出的无机盐水溶液进行蒸发出水份，上述过程中均用5～15％的稀盐酸吸收溢出的三乙胺气体，蒸出大部分水后加入30％的盐酸调PH值为6～8，再加甲苯萃取溶液中的有机物，分出甲苯后蒸出剩余的水得到外观洁白、有机物含量低的无机盐，为该无机盐制备后续延伸产品创造了条件。采用本方法来回收三乙胺，其回收率高，过程中产生的废水能全部得到处理并回收利用，保护环境。
824 | CN105084325B | CN201510437445.0 | 一种六氟化硫回收装置以及六氟化硫回收车 | 授权发明 | 2015-07-23 | 2017-11-10 | 刘静涛 | 先进环保产业 | 有效 | 本发明公开了一种六氟化硫回收装置，包括：六氟化硫电器接口、回收容器、以及依次设置于所述六氟化硫电器接口以及回收容器之间的压力调节阀、压缩机进口阀、压缩机、冷凝器进口阀、冷凝器以及冷凝器出口阀；其中，在所述六氟化硫电器接口与压力调节阀之间设置有真空计旁路，所述真空计旁路包括真空计以及与所述真空计相连的真空计控制阀；在所述压力调节阀与压缩机进口阀之间设置有真空泵旁路，所述真空泵旁路包括第一真空泵以及与所述第一真空泵相连的第一真空泵进口阀；在所述压缩机进口阀两端并联有负压回收管路。本发明实现了对电网GIS用六氟化硫的置换，达到温室气体减排的目的。另外，本发明还提供了一种六氟化硫回收车。
825 | CN105566113B | CN201510178765.9 | 一种双官能度丙烯酸酯活性稀释剂的清洁生产方法 | 授权发明 | 2015-04-16 | 2017-10-31 | 湖南省金海科技有限公司 | 先进石化化工新材料 | 有效 | 本发明公开了一种双官能度丙烯酸酯活性稀释剂的清洁生产方法，其特征在于：包含具体如下步聚：（1）酯化反应：按摩尔比二元醇：丙烯酸＝1:2－2.2加入反应器中，继续加入带水溶剂、催化剂、阻聚剂、抗氧减色剂，从反应器底部通入空气或氮气与空气的混合气，升温80－120℃回流酯化分水，当基本无水分出时检测酸值，合格后降温冷却至50℃；（2）加入步骤1中的酯化生成水，搅拌静置分层，分出含催化剂和部分过量酸的水层，此水层作下次酯化反应的原料；（3）真空蒸馏反应溶剂，蒸馏结束后检测酸值；（4）环氧开环反应除剩余酸；（5）检测产品指标。本方法不采用中和、水洗的传统处理方法，也不采用中和、吸附剂吸附、过滤的处理方法。它既不产生有机废水，也不产生固体化工废渣，是一种完全符合行业清洁生产要求的清洁生产方法，且生产过程没有物料损失，所有过程均在同一个反应釜内完成，具有良好的经济效益。
826 | CN105218712B | CN201510728295.9 | 一种聚四氟乙烯的制造方法 | 授权发明 | 2010-03-30 | 2017-10-27 | 大金工业株式会社 | 先进石化化工新材料 | 有效 | 本发明涉及一种聚四氟乙烯的制造方法，该方法包括：将LogPOW为3.4以下的含氟表面活性剂、水和四氟乙烯投入至聚合槽中的工序；向聚合槽中投入氧化还原引发剂并引发四氟乙烯的乳液聚合的工序；和回收聚四氟乙烯的工序，相对于最终聚四氟乙烯产量，所述含氟表面活性剂的总投入量为1000ppm～6000ppm。本发明的目的在于通过使用水溶性和挥发性高的表面活性剂来提供一种聚四氟乙烯，该聚四氟乙烯适于多孔质聚四氟乙烯膜的成型。
827 | CN104151457B | CN201410393163.0 | 一种制备聚偏氟乙烯的方法 | 授权发明 | 2014-08-11 | 2017-10-27 | 东莞东阳光科研发有限公司 | 先进石化化工新材料 | 有效 | 本发明涉及一种制备聚偏氟乙烯的方法，该方法先将分散于含氟有机溶剂的酰卤溶液通入反应釜中，加入无机碱溶液与双氧水的混合溶液，在‑10～10℃下搅拌反应30～120min后原位合成引发剂，再通入分散剂的水溶液、偏氟乙烯单体和链转移剂后在10～30℃下搅拌反应4～12h制备聚偏氟乙烯，反应完后经过滤、洗涤、干燥和粉碎，即得粉末状产品聚偏氟乙烯树脂粉末，该粉末状的聚偏氟乙烯树脂具有较好的热稳定性、物理及机械性能，反应工艺简单，便于控制，并适于工业化生产。
828 | ZA201500101B | ZA201500101 | Process for acrylate production | 授权发明 | 2015-01-07 | 2017-10-25 | NOVOMER, INC. | - | 有效 | Disclosed are methods for the continuous flow production of acrylic acid and derivatives thereof from an epoxide feedstock. In one embodiment, the method includes the steps of: contacting a process stream comprising ethylene oxide and an organic solvent with a carbonylation catalyst and carbon monoxide to provide a reaction stream containing beta propiolactone; applying the reaction stream containing the beta propiolactone to a nanofiltration membrane to produce a permeate stream containing beta lactone and a retentate stream containing carbonylation catalyst; and treating the permeate stream under conditions to convert the beta propiolactone into an acrylate ester. In some embodiments, the retentate stream is returned to the first step of the process where it is recharged with additional epoxide and passed through the sequence again.
829 | CN104947135B | CN201510311558.6 | 一种制备三氟化氮气体的装置及应用 | 授权发明 | 2015-06-09 | 2017-10-13 | 中船(邯郸)派瑞特种气体股份有限公司 | 先进石化化工新材料 | 有效 | 本发明涉及一种制备三氟化氮气体的装置及应用，属于三氟化氮制备领域。所述装置中国电解液合成系统包括NH3储罐、HF储罐、NH3储罐汽化器、HF储罐汽化器、NH3储罐自动阀门、HF储罐自动阀门、NH3储罐流量计、HF储罐流量计和反应釜；电解液存储系统包括储料槽、自动阀门A、B、储料槽液位计和流量计；电解系统包括电解槽和电解槽液位计；扫氮系统包括N2罐、N2罐压力表、N2罐自动阀门A和B；自动化控制系统通过信号远程控制。所述应用包括电解液合成和储备N F3，以及NF3电解和补加。所述装置可实现自动补加电解液连续电解制备NF3气体，提升电解槽的电解效率，减少人工高温有毒作业。
830 | CN105037297B | CN201510348618.1 | 一种含羰基改性多环胺及其制备方法与其在多官能丙烯酸酯中的应用 | 授权发明 | 2015-06-23 | 2017-10-10 | 广东博兴新材料科技股份有限公司 | 先进石化化工新材料 | 有效 | 本发明涉及一种含羰基改性多环胺及其制备方法与其在多官能丙烯酸酯中的应用，所述含羰基改性多环胺为以碳酸酯与脂环族二胺经氨解反应形成的具有至少两个环结构的多环胺；其中，所述脂环族二胺是指哌嗪、异佛尔酮二胺、1,4‑己二胺、1‑甲基‑2,4‑环己二胺和N,N'‑二甲基‑1,2‑环己二胺中的一种或几种。将所述含羰基改性多环胺应用到多官能丙烯酸酯中时，能显著提高多官能丙烯酸酯的固化速率、减小固化收缩率、并能显著提高多官能丙烯酸酯的硬度和耐高温性能，同时生成的含羰基改性多环胺多官能丙烯酸酯具有气味小、胺迁移性小和黄变性小的特点。
831 | IDP000048128B | IDP00201404482 | METODE PRODUKSI 2-OKTIL AKRILAT DENGAN CARA TRANSESTERIFIKASI | 授权发明 | 2014-07-22 | 2017-10-09 | ARKEMA FRANCE | - | 有效 | Invensi ini berhubungan dengan produksi skala industri 2-oktil akrilat dari kemurnian sangat tinggi dan dengan suatu hasil yang tinggi, yang menggunakan suatu proses transesterifikasi kontinu. Metode dari invensi ini menggunakan etil titanat di dalam larutan 2-oktanol atau 2-oktil titanat sebagai suatu katalis transesterifikasi, dan menggunakan suatu rangkaian pemurnian yang mencakup pemisahan sebelumnya dari katalis dengan cara distilasi, yang diikuti dengan pemurnian menggunakan satu atau dua kolom distilasi.
832 | EP3000829B1 | EP2015195164 | Method for producing aqueous polytetrafluoroethylene dispersion | 授权发明 | 2012-08-27 | 2017-10-04 | DAIKIN INDUSTRIES, LTD. | 先进石化化工新材料 | 有效 | The present invention aims to provide a novel method for producing an aqueous dispersion containing non-melt-processable polytetrafluoroethylene particles. The present invention relates to a method for producing an aqueous dispersion containing non-melt-processable polytetrafluoroethylene particles, the method including polymerizing tetrafluoroethylene in an aqueous medium in the presence of perfluoro hexanoic acid or its salt.
833 | DE602012038289T2 | DE602012038289 | VERFAHREN ZUR HERSTELLUNG EINER WÄSSRIGEN POLYTETRAFLUORETHYLENDISPERSION | 授权发明 | 2012-08-27 | 2017-10-04 | DAIKIN INDUSTRIES, LTD. | - | 有效 | The present invention aims to provide a novel method for producing an aqueous dispersion containing non-melt-processable polytetrafluoroethylene particles. The present invention relates to a method for producing an aqueous dispersion containing non-melt-processable polytetrafluoroethylene particles, the method including polymerizing tetrafluoroethylene in an aqueous medium in the presence of perfluoro hexanoic acid or its salt.
834 | TWI600800B | TW105131958 | 用於製造三氟化氮的電解槽的集電極及其製造方法 | 授权发明 | 2016-10-03 | 2017-10-01 | 厚成精工有限公司 ¦ 曉星股份有限公司 | 电子核心产业 | 有效 | 本發明係揭露一種用於製造三氟化氮的電解槽的集電極，其包括：側面部，呈四方管形狀，包圍預定數量的複數個陽極電極的周圍；凸緣，相對於側面部的上端，垂直延伸而形成；以及加固圈，呈板狀的環形狀，配置於側面部的下端，包圍側面部到設定高度，在側面部中，從下端到與加固圈的高度相應的高度，按照與加固圈的厚度相應的大小，以向內側凸出的方式厚厚地形成加固圈結合部。
835 | CN105198739B | CN201510547198.X | 乙酰柠檬酸三丁酯半连续化生产的方法及其装置 | 授权发明 | 2015-08-31 | 2017-09-29 | 山东朗晖石油化学股份有限公司 | 先进石化化工新材料 | 有效 | 本发明属于橡胶增塑剂生产技术领域，具体涉及一种乙酰柠檬酸三丁酯半连续化生产的方法及其装置。本发明所使用的装置包括反应釜，反应釜通过管路与缓冲罐、第一增压泵、加热器、脱酸塔、冷凝器、真空泵、不凝气罐依次相连；其中，反应釜外部还分别连接有柠檬酸三丁酯罐、乙酸酐投料装置和催化剂投料装置；冷凝器还与乙酸储罐相连；脱酸塔下部设再沸器，再沸器还与粗酯罐、第二增压泵、连续水洗装置依次相连；所述方法具体是：反应得到的乙酰化粗产物在加热器中两次闪蒸后进入连续水洗装置进行水洗。本发明解决了现有工艺中产量低、设备利用率差、生产工艺笨重的问题，其装置结构简单、易于操作。
836 | CN103992242B | CN201410209257.8 | 一种氟化异氰酸酯及其与丙烯酸酯的共聚物乳液的制备方法 | 授权发明 | 2014-05-17 | 2017-09-29 | 北京航空航天大学 | 先进石化化工新材料 | 有效 | 本发明公开一种含乙烯基的氟化异氰酸酯单体，通过将二异氰酸酯与氟代醇反应，制备氟化异氰酸酯中间体，再将该中间体与(甲基)丙烯酸羟烷基酯反应，制备所述氟化异氰酸酯单体。以该单体与常规(甲基)丙烯酸酯进行乳液聚合，合成兼具有机氟、聚氨酯和丙烯酸酯树脂特性的有机氟改性聚氨酯‑丙烯酸酯共聚物乳液。与现有技术相比，本发明由于预先制备了含氟异氰酸酯单体，与丙烯酸酯类单体在水性体系中进行乳液共聚合反应时，单体之间的相容性更好，反应体系更为稳定，反应更容易控制，合成的共聚物乳液稳定性更好。
837 | CN104530276B | CN201410842426.1 | 一种锂电池粘结剂专用聚偏氟乙烯的制备方法 | 授权发明 | 2014-12-30 | 2017-09-29 | 山东华夏神舟新材料有限公司 | 先进石化化工新材料 | 有效 | 本发明涉及一种锂电池粘结剂专用聚偏氟乙烯的制备方法，包括步骤，向反应釜中加入水及乳化剂，升温，加入偏氟乙烯单体，反应釜升压至2.0～4.2Mpa，加入引发剂及分子量调节剂，保持温度、压力，开始聚合反应，反应15～40min后，补加引发剂，当单体反应量达到预定重量时，停止反应，分离回收未反应的偏氟乙烯单体，过滤剩余产品、烘干，即得聚偏氟乙烯。本发明的制备方法工艺简单，危险性小，选择性高，高达85％以上，转化率高，高达93％以上，成本低廉，能耗低，反应温度仅有82～125℃，对设备要求低，易于工业化应用。
838 | EP2534125B9 | EP2011708606 | Process for producing a lower alkyl acrylate and 2-butene from a genetically modified poly-3-hydroxybutyrate biomass | 授权发明 | 2011-02-11 | 2017-09-27 | CJ CHEILJEDANG CORPORATION | 生物农业及相关产业 | 有效 | The patent application relates to a method of producing a monomer component from a genetically modified polyhydroxyalkanoate (PHA) biomass, wherein the biomass is heated in the presence of a catalyst to release a monomer component from the PHA.
839 | CN104962946B | CN201510311822.6 | 一种制备三氟化氮气体的电解槽及其应用 | 授权发明 | 2015-06-09 | 2017-09-12 | 中船(邯郸)派瑞特种气体股份有限公司 | 先进石化化工新材料 | 有效 | 本发明涉及一种制备三氟化氮气体的电解槽及其应用，属于三氟化氮制备领域。所述电解槽被隔膜隔离成独立的阳、阴极室；阳极一端在阳极室内，另一端连有伸出阳极室与电源连接的导电杆，阳极气体出口、阳极扫氮及电解液入口分别位于阳极两侧，阳极气体出口在靠近隔膜一侧；阴极一端位于阴极室内，另一端连接有伸出阴极室与电源连接的导电杆，阴极气体出口、阴极扫氮及电解液入口分别位于阴极两侧，阴极气体出口在靠近隔膜一侧；隔膜为先经过H2O2溶液处理，再经过H2SO4或HF溶液处理的Nafion膜。所述电解槽利用不透气但可以让电解液流通的离子交换隔膜，能防止阴、阳两极气体混合，缩短阴、阳极间距，大规模安全制备NF3气体。
840 | CN105339348B | CN201580000173.6 | 含硫醚的(甲基)丙烯酸酯衍生物及含有该衍生物的贴附性改善剂 | 授权发明 | 2015-05-29 | 2017-09-08 | 日油株式会社 | 先进石化化工新材料 | 有效 | 本发明提供一种贴附性改善效果优异的含硫醚的(甲基)丙烯酸酯衍生物。本发明的含硫醚的(甲基)丙烯酸酯衍生物具有下述式1所示的结构。(式中的a为1～3的整数，b为0或1，c为1～3的整数，a与b与c的和为4。R1为亚甲基、亚乙基或异亚丙基。R2为下述式2或下述式3所示的2价的官能团。R3为甲基或乙基。R4为碳原子数1～12的烃基。)(R5为氢原子或甲基。)(R5为氢原子或甲基。)
841 | EP2659943B1 | EP2011852295 | Method for preparing high-purity 2-ethylhexyl-acrylate using a dividing wall-type distillation tower | 授权发明 | 2011-12-27 | 2017-09-06 | LG CHEM, LTD. | 先进石化化工新材料 | 有效 | The present invention relates to a dividing wall column for preparing high-purity 2-ehylhexyl-acrylate, and a method for distilling 2-ethylhexyl-acrylate. The dividing wall column of the present invention provides an effect having two distillation columns through one distillation column, thereby having an effect of reducing energy compared to the conventional processing device in preparing high-purity 2-ehtylhexyl-acryalte and an effect of reducing equipment costs of the device.
842 | CN104876822B | CN201410070354.3 | 一种季戊四醇丙烯酸酯的制备方法 | 授权发明 | 2014-02-28 | 2017-09-05 | 上海飞凯材料科技股份有限公司 | 先进石化化工新材料 | 有效 | 本发明公开了一种季戊四醇丙烯酸酯的制备方法，属于酯化物制备技术领域。所述方法包括：向反应器中加入季戊四醇、丙烯酸、溶剂、催化剂和第一阻聚剂；使反应体系在预设温度下回流反应，跟踪季戊四醇三丙烯酸酯与季戊四醇四丙烯酸酯的摩尔比至1:3‑10时，结束反应；待反应体系冷却后，对其进行水洗、碱洗，取第一有机相；使用还原剂洗涤第一有机相，然后将其水洗至中性，取第二有机相；向第二有机相中加入第二阻聚剂，对其进行减压蒸馏、过滤，得到季戊四醇丙烯酸酯。本发明通过采用与氧化的阻聚剂反应的还原剂作为脱色剂，制备得到兼具低羟值与低色度的季戊四醇丙烯酸酯。本发明提供的方法简单，易控制，便于规模化工业生产。
843 | CN105377806B | CN201480040179.1 | 经由氧化酯化方法制备丙烯酸甲酯 | 授权发明 | 2014-07-29 | 2017-09-05 | 罗门哈斯公司 | 先进石化化工新材料 | 有效 | 一种用于生产甲基丙烯酸甲酯的方法，所述方法包含在存在包含钯、铋和至少一种第三元素X的固体催化剂的反应条件下，接触包含甲基丙烯醛、甲醇和含氧气体的反应物，其中X选自由P、S、Sc、V、Ga、Se、Y、Nb、Mo、La、Ce和Nd组成的群组，其中所述固体催化剂进一步包含选自由二氧化硅、氧化铝、碳酸钙、活性碳、氧化锌、氧化钛和氧化镁组成的群组的至少一个成员的载体。
844 | KR101775931B1 | KR1020127025067 | 발명의 명칭 에폭시아크릴레이트, 아크릴계 조성물, 경화물 및 그 제조법 | 授权发明 | 2011-03-16 | 2017-09-01 | 신닛테츠 수미킨 가가쿠 가부시키가이샤 | 先进石化化工新材料 | 有效 | 내열성, 저열팽창성이 뛰어나고, 솔더 레지스트용 수지 또는 무전해 도금 레지스트용 수지, 하드 코트 재료, UV경화 도료, 유리 대체 재료, 액정의 컬러 필터 등에 유용한 에폭시아크릴레이트, 아크릴계 조성물 및 경화물을제공한다. 하기 일반식(1)로 표시되는 에폭시아크릴레이트, 및 이 에폭시아크릴레이트와 중합 개시제를 포함하는 조성물이다. 이 에폭시아크릴레이트는 디에폭시페닐화합물과 아크릴산 또는 메타크릴산을 반응시킴으로써 얻어진다. 식중 Z는 C1~C6의 알킬기를 나타내고, a는 0~4의 수를 나타낸다.
845 | CN104892924B | CN201510263728.8 | 三苯乙烯基苯酚聚氧乙烯醚（甲基）丙烯酸酯的制备方法 | 授权发明 | 2015-05-21 | 2017-08-25 | 青岛科技大学 | 先进石化化工新材料 | 有效 | 本发明涉及三苯乙烯基苯酚聚氧乙烯醚(甲基)丙烯酸酯制备方法，三苯乙烯基苯酚聚氧乙烯醚和(甲基)丙烯酸进行酯化反应，对甲基苯磺酸、磷钨酸和亚硫酸氢钠中两种或三种混合物作为催化剂,用量为三苯乙烯基苯酚聚氧乙烯醚和(甲基)丙烯酸总质量的0.5～3.5％,工艺条件：反应物摩尔比n(三苯乙烯基苯酚聚氧乙烯醚)∶n(甲基)丙烯酸＝1∶1～4，反应温度80℃～190℃，时间为3h～8h，阻聚剂用量为(甲基)丙烯酸总质量0.2～2％；采用复合催化剂，抽真空条件下进行反应，反应效率高，不采用带水剂，产物不需水洗和中和，不需回收带水剂和蒸馏有机溶剂，缩短工艺路线，节省原料降低成本，反应物(甲基)丙烯酸过量，可逆酯化反应向正反应更快进行，提高酯化率。
846 | CN104277163B | CN201310272864.4 | 一种含氟羧酸乳化剂及含氟聚合物的制备方法 | 授权发明 | 2013-07-01 | 2017-08-25 | 山东东岳高分子材料有限公司 | 先进石化化工新材料 | 有效 | 本发明涉及一种含氟羧酸乳化剂及含氟聚合物的制备方法。所述乳化剂是具有通式I的化合物Rf‑CHF‑CF2‑COOY，其中，Rf是全氟烷基或部分氟化的烷基，且是含1到8个碳原子的直链结构、带支链结构或环状结构的烷基，Y是NH4、Li、Na、K或H。该乳化剂在水相体系中引发剂作用下用于分散法制备含氟聚合物，特别是制备含四氟乙烯单体的含氟聚合物，本发明还提供所述含氟聚合物的制备方法。本发明的乳化剂用于含氟聚合物的制备过程中具有优异的乳化性能，能较好的控制乳液初级粒子粒径，得到高分子量聚合物。
847 | US9738584B2 | US15/287105 | Fluorination of acrylate esters and derivatives | 授权发明 | 2016-10-06 | 2017-08-22 | VIFOR (INTERNATIONAL) LTD. | 先进石化化工新材料 | 有效 | The present invention generally relates to processes for converting acrylate esters or a derivative thereof to difluoropropionic acid or a derivative thereof. This process is generally performed using fluorine gas in a hydrofluorocarbon solvent.
848 | CN104892462B | CN201510183780.2 | 新型非结晶甲基丙烯酸酯、其的制备和应用 | 授权发明 | 2010-11-02 | 2017-08-22 | 科思创德国股份有限公司 | 先进石化化工新材料 | 失效 | 本发明涉及一种新型非结晶甲基丙烯酸酯和其的制备方法。本发明进一步涉及包含本发明的甲基丙烯酸酯的光聚合物制剂以及涉及所述光聚合物制剂用于制备全息介质的应用。
849 | TWI596105B | TW103101405 | 磷系（甲基）丙烯酸酯化合物及其製造方法 | 授权发明 | 2014-01-15 | 2017-08-21 | 三光股份有限公司 | 先进石化化工新材料 | 有效 | 本發明提供一種適宜用於光學樹脂材料等之具有較高之折射率且不包含硫原子的新穎之化合物、及其製造方法。 本發明之磷系(甲基)丙烯酸酯化合物以下述通式(I)表示(式中，Y1為芳烷基，Y2、Y3及Y4分別獨立為氫原子、鹵素原子、硝基、胺基、羧基、羥基、烷基、芳基、芳烷基、醯基或烯丙基；A及Z分別獨立為伸乙基或伸異丙基；n及m分別獨立為0、1或2，於n或m為2之情形時，2個A或Z可相互相同亦可不同；R1及R2分別獨立為氫原子或(甲基)丙烯醯基，其中，R1及R2之至少一者為(甲基)丙烯醯基)。
850 | KR101771862B1 | KR1020160126819 | 발명의 명칭 삼불화질소 제조용 전해조의 콜렉터 및 그 제조 방법 | 授权发明 | 2016-09-30 | 2017-08-21 | 후성정공 주식회사 ¦ 효성화학 주식회사 | 电子核心产业 | 有效 | 본 실시예에 따른 NF3 제조용 전해조의 콜렉터는 소정 개수의 애노드 전극들 주위를 감싸는 사각 관 형상의 측면부, 상기 측면부의 상단에 대하여 수직으로 연장하여 형성되는 플랜지, 및 상기 측면부의 하단 측에 배치되어 설정 높이까지 상기 측면부를 둘러싸도록 형성되는 판상의 링 형상의 보강링을 포함하고, 상기 측면부는, 상기 하단에서 상기 보강링의 높이에 상응하는 높이까지 상기 보강링의 두께에 상응하는 크기만큼 내측으로 돌출되도록두껍게 형성되는 보강링 결합부가 형성 것을 특징으로 한다.
851 | CN105417583B | CN201511026210.9 | 一种六氟化钨气体的纯化装置及方法 | 授权发明 | 2015-12-31 | 2017-08-11 | 中船(邯郸)派瑞特种气体股份有限公司 | 先进有色金属材料 | 有效 | 本发明涉及一种六氟化钨气体的纯化装置及方法，属于化工分离领域。所述装置主要由精馏釜、精馏柱和冷凝器组成；将纯度为≤99％，HF含量为1～10％的粗品WF6气体通入精馏釜中，控制精馏釜温度为30～60℃，压力为0.10～0.40MPa，冷凝器温度为20～50℃，压力为0.05～0.35MPa，使WF6液体汽化上升，液化回流，气液相的WF6在精馏柱中发生传质分离，从而达到去除N2、O2、CO、CO2、CF4、SiF4、SF6、N2O、HF杂质的目的。本发明所述方法工艺简单，成本低，采用纯度低、HF含量高的气体为原料可获得99.9999％的高纯WF6气体，且可使HF含量降低至0.5×10‑6以下。
852 | TWI594978B | TW102116009 | 具有β－丙內酯骨架的（甲基）丙烯酸酯化合物的製造方法 β-PROPIOLACTONE | 授权发明 | 2013-05-06 | 2017-08-11 | 捷恩智股份有限公司 | 先进石化化工新材料 | 有效 | 本發明提供一種可用於光學材料、抗蝕劑材料、塗佈材料、積層材料等各種用途的聚合性單體，及提供其製造方法。本發明在於製成式(1)所表示的具有β-丙內酯骨架的(甲基)丙烯酸酯化合物，本發明的製造方法是藉由使作為前驅物的具有羰基的(甲基)丙烯酸酯化合物與乙烯酮化合物反應而合成上述(甲基)丙烯酸酯化合物。 式中，R1為氫或甲基，R2、R3、R4、R5、及R6獨立為氫或碳數1~5的烷基。
853 | RU2627767C1 | RU2016123871 | Способ получения углерод-фторуглеродного нанокомпозитного материала | 授权发明 | 2016-06-15 | 2017-08-11 | ФЕДЕРАЛЬНОЕ ГОСУДАРСТВЕННОЕ БЮДЖЕТНОЕ УЧРЕЖДЕНИЕ НАУКИ ИНСТИТУТ ХИМИИ ДАЛЬНЕВОСТОЧНОГО ОТДЕЛЕНИЯ РОССИЙСКОЙ АКАДЕМИИ НАУК | 前沿新材料 | 有效 | Изобретение относится к получению нанокомпозитных материалов. Предложен способ получения углерод-фторуглеродного нанокомпозитного материала, включающий термодеструкцию твердого политетрафторэтилена, которую осуществляют в плазменной среде, образующейся в результате предварительной деструкции аналогичного образца политетрафторэтилена в импульсном высоковольтном электрическом разряде в воздухе, при амплитуде импульсов 2-10 кВ с последующим сбором продуктов деструкции в виде сажеобразного продукта, содержащего отдельные наночастицы элементов, входящих в состав электродов. Полученный продукт подвергают термообработке путем нагревания с помощью внешнего источника до появления электропроводимости, сопровождающейся саморазогревом продукта при пропускании через него электрического тока. В результате термообработки получают углерод-фторуглеродный материал, содержащий нанографеновые ленты, и порошкообразный продукт, состоящий из композитных наночастиц, содержащих углеродные и фторуглеродные компоненты. Технический результат - получение с высоким выходом углерод-фторуглеродных нанокомпозитных материалов с четко выраженной наноструктурой, обеспечивающей их новые свойства и расширение области применения. 2 з.п. ф-лы, 12 ил., 2 пр.
854 | US9718930B2 | US14/797282 | Process for producing polytetrafluoroethylene molding powder and process for producing polytetrafluoroethylene agglomerated product | 授权发明 | 2015-07-13 | 2017-08-01 | AGC INC. | 先进石化化工新材料 | 有效 | To provide a process for producing a PTFE molding powder having a high bulk density from granular polymer particles without using an emulsifying agent having problems of bioaccumulation and toxicity. A process for producing a polytetrafluoroethylene molding powder, which comprises a step of suspension-polymerizing a monomer containing at least 99.8 mass % of tetrafluoroethylene in an aqueous medium to produce granular polymer particles and a step of milling the granular polymer particles, wherein the aqueous medium contains a compound represented by RF(OCF(X1)CF2)k-1OCF(X2)COO−M+, at a concentration of from 0.5 to 2,000 ppm. RF is a perfluorinated C1-10 monovalent organic group, X1 and X2 are fluorine atoms, etc., and M+ is an ammonium ion or the like.
855 | CN206342938U | CN201621494205.0 | 用于制备高纯三氟化氮的连续精馏装置 | 实用新型 | 2016-12-31 | 2017-07-21 | 南大光电(淄博)有限公司 | 先进石化化工新材料 | 有效 | 本实用新型属于化工产品的生产装置领域，特别涉及一种用于制备高纯三氟化氮的连续精馏装置，包括脱轻塔和脱重塔，脱轻塔包括卧式的脱轻塔塔釜，脱轻塔塔釜上安装脱轻塔塔节，脱轻塔塔节上安装脱轻塔塔顶冷凝器，脱轻塔塔釜内安装脱轻塔塔釜再沸器；脱重塔包括卧式的脱重塔塔釜，脱重塔塔釜上安装脱重塔塔节，脱重塔塔节上安装脱重塔塔顶冷凝器，脱重塔塔釜内安装脱重塔塔釜再沸器，脱轻塔塔釜底部出料口通过连接管路连接脱重塔塔节，连接管路上设有连接阀门。本实用新型流程简单，设计合理，使用方便，可连续生产，产出率高，生产的三氟化氮纯度99.99％以上。
856 | EP2927247B1 | EP2013858148 | Polytetrafluoroethylene aqueous dispersion, and polytetrafluoroethylene fine powder | 授权发明 | 2013-12-02 | 2017-07-19 | DAIKIN INDUSTRIES, LTD. | 先进石化化工新材料 | 有效 | The present invention aims to provide a polytetrafluoroethylene aqueous dispersion which contains significantly minute polytetrafluoroethylene particles and which is excellent in dispersion stability, and a significantly minute polytetrafluoroethylene fine powder. The polytetrafluoroethylene aqueous dispersion contains polytetrafluoroethylene particles including a tetrafluoroethylene unit alone or a tetrafluoroethylene unit and a modifying monomer unit derived from a modifying monomer copolymerizable with the tetrafluoroethylene unit. The polytetrafluoroethylene particles have a volume average particle size of not smaller than 0.1 nm but smaller than 20 nm.
857 | DE602013023902T2 | DE602013023902 | WÄSSRIGE POLYTETRAFLUORETHYLENDISPERSION UND POLYTETRAFLUORETHYLENFEINPULVER | 授权发明 | 2013-12-02 | 2017-07-19 | DAIKIN INDUSTRIES, LTD. | - | 有效 | The present invention aims to provide a polytetrafluoroethylene aqueous dispersion which contains significantly minute polytetrafluoroethylene particles and which is excellent in dispersion stability, and a significantly minute polytetrafluoroethylene fine powder. The polytetrafluoroethylene aqueous dispersion contains polytetrafluoroethylene particles including a tetrafluoroethylene unit alone or a tetrafluoroethylene unit and a modifying monomer unit derived from a modifying monomer copolymerizable with the tetrafluoroethylene unit. The polytetrafluoroethylene particles have a volume average particle size of not smaller than 0.1 nm but smaller than 20 nm.
858 | US9708430B2 | US15/111427 | Vinylidene fluoride copolymer and preparation method therefor | 授权发明 | 2014-10-16 | 2017-07-18 | ZHONGHAO CHENGUANG RESEARCH INSTITUTE OF CHEMICAL INDUSTRY COMPANY LIMITED | 先进石化化工新材料 | 有效 | Provided in the present invention is a vinylidene fluoride copolymer. Same is acquired via a polymerization reaction taking place at conditions of 30-100° C. and 2-7 MPa with vinylidene fluoride, tetrafluoroethylene, and perfluorinated dioxole or C1-4 alkoxy-substituted perfluorinated dioxole as raw materials, with an initiator added into an emulsion consisting of water, fluorinated emulsifier, a chain transfer agent, a pH regulator, and an antifouling agent, and then via steps of separation, purification, refinement, condensation, washing, drying, and granulation, where the molar ratio of vinylidene fluoride, tetrafluoroethylene, and perfluorinated dioxole or C1-4 alkoxy-substituted perfluorinated dioxole is 13-17:2-4:1-3. The vinylidene fluoride copolymer of the present invention provides excellent transparency, flexibility, and solubility, is widely applicable in optical apparatus such as lenses, and is for use in specialty films in the fields of solar panels and of capacitors as a fuel cell membrane, a transparent and tough coating, and a large-sized blown object.
859 | CN105367431B | CN201410395107.0 | 一种3‑N，N‑二甲氨基丙烯酸乙酯的制备方法 | 授权发明 | 2014-08-12 | 2017-07-14 | 吉林普瑞特生物科技有限公司 | 先进石化化工新材料 | 有效 | 一种3‑N，N‑二甲氨基丙烯酸乙酯的合成方法，包括以下反应过程：在10‑15bar的中压条件下，以哌啶为催化剂，乙酸乙酯与乙醇钠、一氧化碳反应生成甲酰乙酸乙酯钠盐，其再与二甲胺盐酸盐反应得到3‑N，N‑二甲氨基丙烯酸乙酯。使用哌啶作为催化剂，降低了现有技术中所必须的50bar高压，在中低压10‑15bar范围内即可实现完全反应，从而降低了生产中的操作困难和危险。
860 | CN104785089B | CN201510189688.7 | 六氟化硫气体中酸性物质及可水解氟化物吸收装置及方法 | 授权发明 | 2015-04-21 | 2017-07-14 | 国家电网公司 ¦ 江苏省电力公司 ¦ 江苏省电力公司电力科学研究院 ¦ 山东中惠仪器有限公司 | 先进环保产业 | 有效 | 本发明公开了一种六氟化硫气体中酸性物质及可水解氟化物吸收装置，包括气体吸收池、吸收液，所述吸收液设置于所述气体吸收池内部，所述气体吸收池为竖直放置的细长结构，所述吸收液为一定浓度的氢氧化钠溶液；所述气体吸收池的控制管路上设置有若干可任意进行开闭操作的电磁阀；所述气体吸收池的底部连接有进气口，所述进气口与所述气体吸收池的底部之间还依次连接有减压阀、稳流阀；所述气体吸收池的底部还连接有自动进样器、排液口；所述气体吸收池的顶部连接有排气口；所述气体吸收池的顶部设置有压力传感器。本发明还提出一种采用六氟化硫气体中酸性物质及可水解氟化物吸收装置的方法，具有操作方便、吸收效率高、溶液用量少的特点。
861 | CN206318902U | CN201621184221.X | 一种具有氮气回收功能的四氟化碳纯化系统 | 实用新型 | 2016-10-27 | 2017-07-11 | 广东华特气体股份有限公司 ¦ 江西华特电子化学品有限公司 | 先进环保产业 | 有效 | 一种具有氮气回收功能的四氟化碳纯化系统，包括氟气源、反应装置、水洗塔、碱洗塔、精馏塔和氮气回收装置；反应装置包括第二除尘器；第二除尘器包括集尘管、第二排污管和第四进气管；第四进气管竖向设置，其底部位于集尘管内，其顶部贯穿于集尘管的顶部；第四进气管的底部设有气体分布器，位于气体分布器的上方设有气体扰流板；第二排污管设于集尘管的底部；氟气源、反应装置、水洗塔、碱洗塔和精馏塔依次连接，氮气回收装置连接于精馏塔和反应装置之间；本实用新型根据上述内容提出一种具有氮气回收功能的四氟化碳纯化系统，其能够稳定回收氮气，除尘效果好，四氟化碳纯化效果理想。
862 | CN206315643U | CN201621142854.4 | 一种SF6充气设备SF6气体的循环干燥装置 | 实用新型 | 2016-10-20 | 2017-07-11 | 中国南方电网有限责任公司超高压输电公司检修试验中心 | 智能电网产业 | 有效 | 一种SF6充气设备SF6气体的循环干燥装置，其包括进气管、出气管、缓冲罐、干燥支路以及充气支路，缓冲罐的入口与进气管相连接、出口与出气管相连接，进气管上依次设有第一阀门、第二阀门以及第三阀门；干燥支路包括第四阀门、SF6气体干燥器和循环泵，SF6气体干燥器的出气口与位于第二阀门和第三阀门之间的进气管相连通，SF6气体干燥器的入气口依次经循环泵和第四阀门后与出气管相连通；充气支路包括增压泵和第五阀门，增压泵的入气口经第五阀门与出气管相连通，增压泵的出气口与位于第一阀门和第二阀门之间的进气管相连通。本实用新型能对SF6充气设备中的SF6气体进行干燥后再循环使用，无需更换高湿度的SF6气体，不产生废弃SF6气体，有效减少了环境危害。
863 | CN104874383B | CN201510222088.6 | 一种用于催化合成丙烯酸甲酯的酸碱双功能催化剂及其制备方法 | 授权发明 | 2015-04-30 | 2017-07-11 | 大连理工大学 | 先进石化化工新材料 | 有效 | 本发明涉及一种酸碱双功能催化剂及其制备方法。该催化剂包括活性组分和载体，其中活性组分为碱性金属氧化物，载体为氧化铝；该催化剂还包括助剂。其制备方法包括将活性炭浸渍于配制的活性组分前体碱金属盐溶液中；将浸渍碱金属盐溶液的活性炭与载体前体拟薄水铝石混合研磨，挤条成型，干燥，煅烧，制得所述催化剂。Al2O3作为载体且本身兼具弱酸性，从而使负载活性组分的催化剂具有酸碱双功能；活性炭作为前期添加物，煅烧后增加了碱性中心在载体表面上的分散性，增大了碱性中心和酸性中心与反应原料的接触面积，且增强了催化剂的通透性；催化剂制备采用机械混合法，制备工艺简单，重复性好；进一步添加助剂则提高了反应选择性和收率。
864 | CN206308424U | CN201621484727.2 | 用于制备三氟化氮的电解槽 | 实用新型 | 2016-12-31 | 2017-07-07 | 南大光电(淄博)有限公司 | 先进石化化工新材料 | 有效 | 本实用新型涉及一种电解槽，具体涉及一种用于制备三氟化氮的电解槽。所述的用于制备三氟化氮的电解槽，包括槽体、槽盖、裙板、阳极气体室、阴极气体室、阳极板、阴极板、降温盘管、阳极接线柱和阴极接线柱，阳极板通过螺栓固定在阳极接线柱上，阳极板上设导流孔，其中，导流孔为多个，导流孔数目从阳极板靠近阳极接线柱的一端向另一端递减；阳极板靠近阳极接线柱上的一端的厚度比另一端薄；阴极板上也设有导流孔。本实用新型结构设计合理，电解效率高，能够解决电解生产三氟化氮过程中阳极板的电化学腐蚀速度过快，腐蚀后呈现上厚下薄状态，造成浪费的问题，降低三氟化氮生产中镍板的使用成本；极板连接稳固，不易脱落。
865 | CN206308014U | CN201621359028.5 | 一种六氟化硫回收装置 | 实用新型 | 2016-12-12 | 2017-07-07 | 上海欧秒电力监测设备有限公司 | 先进环保产业 | 有效 | 一种六氟化硫回收装置，包含：管路连接使用过的或受污染的六氟化硫气源的提取容器，用于容纳需要回收的六氟化硫混合气体，管路连接提取容器的净化装置，用于对六氟化硫混合气体进行净化，管路连接净化装置的分离容器，用于从净化后的六氟化硫混合气体中分离出六氟化硫气体，管路连接分离容器的收集容器，用于容纳分离出的纯净六氟化硫液体。本实用新型对使用过的或受污染的六氟化硫气体的提纯和净化，实现了六氟化硫气体的循环利用，高效可靠环保。
866 | CN104876189B | CN201510260337.0 | 一种电力SF6断路器SF6气体在线净化装置及其使用方法 | 授权发明 | 2015-05-21 | 2017-07-07 | 国家电网公司 ¦ 国网福建省电力有限公司 ¦ 国网福建省电力有限公司南平供电公司 ¦ 国网福建省电力有限公司邵武市供电公司 ¦ 林晓铭 ¦ 林舒妍 | 先进环保产业 | 有效 | 本发明涉及一种电力SF6断路器SF6气体在线净化装置及其使用方法，包括电力SF6断路器与在线净化装置，所述在线净化装置包括一真空泵装置、一SF6气瓶、一变频循环泵、一SF6气体净化塔、一缓冲罐、充气管、充气连管以及抽气管；通过在线净化装置中SF6气体净化塔内部盛装的净化吸附剂对循环的SF6断路器SF6气体进行净化处理，设置有一压力传感器对该装置中的SF6气体压力值进行全程监控，并通过控制模块控制净化装置中变频循环泵与充气电磁阀的工作以防止SF6气体压力过高、过低或形成湍流、冲击的现象，保证了电力SF6断路器内部的绝缘和开关动作时的灭弧、冷却功能，实现对电力SF6断路器内SF6气体进行不停电在线净化处理。
867 | KR101755108B1 | KR1020150116952 | 발명의 명칭 삼불화질소 정제 장치 및 이를 이용한 삼불화질소 연속 정제 방법 | 授权发明 | 2015-08-19 | 2017-06-30 | 오씨아이 주식회사 | 先进石化化工新材料 | 有效 | 삼불화질소 정제용 반응기 및 이를 이용한 삼불화질소 연속 정제 방법에 대하여 개시한다. 본 발명에 따른 삼불화질소 정제용 반응기는 1) 정제 대상이 되는 삼불화질소 함유 혼합가스를 공급하는 삼불화질소 함유 혼합가스 공급부; 2) 삼불화질소 흡착 반응 및 상기 삼불화질소 탈착 반응이 수행될 수 있는 반응 공간이 형성되어 있는 관형 몸체와, 상기 관형 몸체의 내벽 외측에 형성되며, 상기 삼불화질소 흡착 반응에 필요한제 1 온도를 상기 반응 공간에 제공하는 제 1 온도 제공부와, 상기 관형 몸체의 내벽과 외벽 사이에 형성되며,상기 삼불화질소 탈착 반응에 필요한 제 2 온도를 상기 반응 공간에 제공하는 제 2 온도 제공부를 포함하는 삼불화질소 정제용 반응기 및 3) 상기 탈착된 삼불화 질소를 펌핑에 의해 상기 삼불화질소 정제용 반응기 외부로 강제 이송하는 진공 펌프를 포함하는 것을 특징으로 한다. 이 발명을 지원한 국가연구개발사업 과제고유번호 20135010100750 부처명 산업통상자원부 연구관리전문기관 에너지기술평가원 연구사업명 에너지기술개발사업 연구과제명 반도체/디스플레이용 5LPM NF3 순환기술개발 기 여 율 1/1 주관기관 (주)코캣 연구기간 2013.12.01 ~ 2016.09.30
868 | HK1194360A1 | HK14107778 | 生產丙烯酸和丙烯酸酯的方法 | 授权发明 | 2014-07-30 | 2017-06-30 | 國際人造絲公司 | 先进石化化工新材料 | 有效 | 在一种实施方案中，本发明涉及用于生产丙烯酸类产物的方法。该方法包括提供包含丙烯酸类产物和烯化剂的粗产物料流的步骤。该方法进一步包括分离至少一部分的粗产物料流以形成烯化剂料流和中间产物料流的步骤。该烯化剂料流包含至少1wt%烯化剂，而该中间产物料流包含丙烯酸类产物。
869 | CN206282679U | CN201621410398.7 | 地下变电站变压器泄漏后六氟化硫气体应急回收净化系统 | 实用新型 | 2016-12-21 | 2017-06-27 | 河南省日立信股份有限公司 | 先进环保产业 | 有效 | 地下变电站变压器泄漏后六氟化硫气体应急回收净化系统，包括在线六氟化硫泄漏报警器、自动封闭抽气口装置、混合气体抽排管路、循环过滤管路、空气分离返回管路、回收气体二次净化管路和移动式六氟化硫回收净化装置，在线六氟化硫泄漏报警器设置在变压室内，变压室的地板上开设有呈矩形的透气孔，自动封闭抽气口装置位于变压室的地板下方并设置在透气孔外侧，混合气体抽排管路的进气端和空气分离返回管路的出气端均通过自动封闭抽气口装置与透气孔连通；当发生泄漏事故时，本实用新型实现了空间中SF6气体及其衍生物的过滤、回收并将回收的SF6气体中混合的大量空气简单分离，并将分离后的气体储存的功能，符合发生事故应急预案的法律法规要求。
870 | CN105668639B | CN201610223776.9 | 一种吸附提纯六氟化钨的方法 | 授权发明 | 2016-04-05 | 2017-06-13 | 浙江博瑞电子科技有限公司 | 先进有色金属材料 | 有效 | 本发明涉及一种吸附提纯六氟化钨的方法：在反应釜中加入氟化碳纤维负载操作，得到所述的吸附剂，工业级六氟化钨经过装有吸附剂的层析柱中进行吸附，得到六氟化钨产品。
871 | CN104583174B | CN201380045433.2 | α‑氟代丙烯酸酯的制造方法 | 授权发明 | 2013-08-30 | 2017-06-13 | 大金工业株式会社 | 先进石化化工新材料 | 有效 | 本发明的目的在于提供一种具有高的原料转化率、高的选择率以及高的收率的α‑氟代丙烯酸酯的制造方法。本发明提供一种式(1)[式中，R表示可以取代有1个以上氟原子的烷基。]所示的化合物的制造方法，包括：使式(2)[式中，X表示溴原子或氯原子。]所示的化合物在过渡金属催化剂和碱的存在下，与式(3)(式中的符号表示与上述相同的意义。)所示的醇和一氧化碳反应，得到上述式(1)所示的化合物的工序A。
872 | CN105016311B | CN201510475963.1 | SF6主变气体循环系统及循环控制方法 | 授权发明 | 2015-08-06 | 2017-06-13 | 国家电网公司 ¦ 国网福建省电力有限公司 ¦ 国网福建省电力有限公司南平供电公司 ¦ 国网福建省电力有限公司邵武市供电公司 ¦ 林晓铭 ¦ 林舒妍 | 先进环保产业 | 有效 | 本发明涉及一种SF6主变气体循环系统，包括主变本体、再生净化装置以及冷却装置，所述主变本体内腔填充有SF6气体，所述主变本体的出气端经出气管道连接至变频循环气泵的进气端，所述变频循环气泵的出气端一路经出气管道连接至再生净化装置的进气端，所述变频循环气泵的出气端另一路经出气管道与散热器进气管道的进气端相连接，所述再生净化装置的出气端经出气管道与所述散热器进气管道的进气端相连接，所述散热器进气管道的出气端连接至主变本体的进气端，所述主变本体上设置有与控制模块电性连接的压力传感器、温度传感器；本发明还涉及一种SF6主变气体循环系统的循环控制方法。本发明对SF6气体进行循环利用，高效、安全、环保。
873 | CN105170033B | CN201510575166.0 | 一种环型多层套管膜反应器及使用其生产(甲基)丙烯酸酯的方法 | 授权发明 | 2015-09-11 | 2017-06-13 | 万华化学集团股份有限公司 | 先进石化化工新材料 | 有效 | 本发明公开了一种环型多层套管膜反应器，主体是环型三层套管结构，包括由内而外同轴设置的内膜套管、中膜套管、外套管，内膜套管和中膜套管外部通过支撑网固定支撑，内膜套管上开设有一个水蒸汽出口，中膜套管上开设有一个进料口和一个出料口，外套管上开设有一个空气入口，中膜套管内腔设置有混合构件，在中膜套管出口处安装有分离网、在进料口和出料口之间安装有单向阀。采用本发明的反应器生产的(甲基)丙烯酸酯，不但可实现(甲基)丙烯酸酯化反应过程中对生成水的连续脱除，提高反应的转化率和选择性；同时降低了聚合物及醚类杂质的生成。
874 | US9670129B2 | US14/516979 | Process for preparing 4-hydroxybutyl acrylate | 授权发明 | 2014-10-17 | 2017-06-06 | OSAKA ORGANIC CHEMICAL INDUSTRY LTD. | 先进石化化工新材料 | 有效 | A process for preparing 4-hydroxybutyl acrylate by transesterifying an alkyl acrylate with 1,4-butanediol in the presence of a dialkyltin oxide such that each of the alkyl groups has 4 to 8 carbon atoms, characterized in that the amount of the dialkyltin oxide is adjusted to 0.00001 to 0.01 moles per one mole of the alkyl acrylate.
875 | CN105017083B | CN201510290528.1 | 含氟结构不含双酚A结构的甲基丙烯酸酯大单体及其制法和应用 | 授权发明 | 2015-05-29 | 2017-06-06 | 上海质数科技有限公司 | 先进石化化工新材料 | 有效 | 本发明公开了含氟结构不含双酚A结构的甲基丙烯酸酯大单体及其制法和应用。本发明制备的含氟结构不含双酚A结构的甲基丙烯酸酯大单体，可以作为牙科修复材料的有机单体组分。该大单体具有分子量大、分子体积大、不含双酚A结构、含氟结构等特点，因此，该大单体聚合时聚合体积收缩率较小，聚合产物有较好的机械性能。
876 | IN283927B | IN7142DELNP2010 | Method for producing polytetrafluoroethylene fine powder | 授权发明 | 2010-10-08 | 2017-06-05 | ASAHI GLASS COMPANY | 先进石化化工新材料 | 有效 | To provide a method for producing a PTFE fine powder which can produce a PTFE fine powder having a low paste extrusion pressure property by a simple method. in the presence of an aqueous medium, a fluorinated surfactant and a radical polymerization initiator, tetrafluoroethylene is subjected to emulsion polymerization to produce an aqueous polytetrafluoroethylene and the aqueous medium is mixed and coagulated to separate a polytetrafluoroethylene fine powder, and then the polytetrafluoroethylene fine powder in a wet state is dried in an atmosphere containing ammonia to produce the polytetrafluoroethylene fine powder.
877 | TWI585068B | TW104119419 | 藉由多官能胺及丙烯酸酯間之複加成反應而得之分枝結構的多官能丙烯酸酯化寡聚物 | 授权发明 | 2015-06-16 | 2017-06-01 | 阿科瑪法國公司 | 先进石化化工新材料 | 有效 | 本發明有關一種具有fo>2.0之一數目平均丙烯酸酯官能性之分枝結構的丙烯酸酯化寡聚物，其得自至少一胺A)至至少一多官能丙烯酸酯B)的複加成反應，其中該至少一胺A)具有至少2的N-H基團官能性fA，該至少一多官能丙烯酸酯B)具有至少2的丙烯酸酯基團官能性fB，伴隨該等組份A)+B)全部每莫耳大於2之一數目平均官能性，且該寡聚物在其重複單元結構中包含至少一個得自該複加成反應的-O2C-CH2-CH2-N=胺基丙烯酸酯基，及得自該胺A)、大於或等於0.35mEq/g之一氮含量，及介於rinf及1.1rsup間之一初始比r=丙烯酸酯/N-H，伴隨rinf=0.90*(fA-1)*(fB-1)且rsup=2*fA+2*fB-6，且寡聚物之重複單元平均數目nav為nav=1/[(r*fA/fB)+1-fA]。 本發明亦有關一特定的製備方法，並有關在一可交聯組成物中使用該寡聚物，特別是在可交聯塗層，諸如油墨、清漆、油漆、黏著劑及凝膠塗層，或模制組成物中，或用於藉由連續層之疊加所製成之一3D物品的組成物中作為紫外線增效劑，且最終有關由此得到之該經交聯產物。
878 | DE602010042746T2 | DE602010042746 | VERFAHREN ZUR HERSTELLUNG EINES VINYLIDENFLUORIDPOLYMERPULVERS | 授权发明 | 2010-10-28 | 2017-05-31 | KUREHA CORP. | - | 有效 | An object of the invention is to provide vinylidene fluoride polymer powder exhibiting excellent solubility in aprotic polar solvents, and a vinylidene fluoride polymer solution obtained from the powder and an aprotic polar solvent. The inventive vinylidene fluoride polymer powder has an NMP penetration rate of 12 to 100% as measured by an NMP penetration test. NMP penetration test: In a glass tube 8 mm in inner diameter which is packed with absorbent cotton at a lower portion, a lower sea sand layer is formed. 1 g of the vinylidene fluoride polymer powder is packed on the surface of this layer to form a vinylidene fluoride polymer powder layer. An upper sea sand layer is formed on the surface of this layer. Subsequently, 5 mL of NMP stained with methylene blue is poured onto the surface of the upper sea sand layer. After the passage of 3 minutes from the pouring, the depth of penetration of the NMP into the vinylidene fluoride polymer powder layer and the thickness of the vinylidene fluoride polymer powder layer are measured. The penetration depth is divided by the thickness of the vinylidene fluoride polymer powder layer and the quotient is multiplied by 100 to give an NMP penetration rate.
879 | CN103030558B | CN201210520036.3 | 改性二缩三丙二醇二丙烯酸酯及其制备方法 | 授权发明 | 2012-12-07 | 2017-05-17 | 江苏三木集团有限公司 | 先进石化化工新材料 | 有效 | 本发明公开了改性二缩三丙二醇二丙烯酸酯及其制备方法，该它由下列重量份数的原料制成：二缩三丙二醇30~50份、聚酯二元醇PD 3~8份、季戊四醇3~8份、丙烯酸30~45份、催化剂1~10 份、溶剂10~30份、阻聚剂占丙烯酸投料量的1000‑3000ppm份。本发明通过大量实验优选出各组份的组成和配比，光固化速率更快，涂膜硬度更高，性能更优越，应用范围更加广泛。本发明通过大量实验优选制备工艺，制备方法可操作性强，尤其是通过大量实验优选得到专用的高效复合阻聚剂，催化剂，使这个制备工艺的中和萃取次数大大减少，废水排放少，更加环保，副产物更少，产品收率更高，质量更加稳定，产品收率更高，制备得到的产品性能更优越。
880 | CN104525176B | CN201410784228.4 | Cs基催化剂微球的制备方法、由其制备的微球和用该微球合成（甲基）丙烯酸甲酯的方法 | 授权发明 | 2014-12-16 | 2017-05-17 | 北京旭阳科技有限公司 | 先进石化化工新材料 | 有效 | 本发明提供了一种Cs基催化剂微球的制备方法、由其制备的微球和使用该微球合成(甲基)丙烯酸甲酯的方法。具体而言，将Cs盐、助剂金属M的盐、非必须的粘结剂和模板剂与20％‑40％的硅溶胶混合配成溶胶液，然后在胶体磨中以5000‑10000转/分的速度研磨1‑5分钟，通过喷雾干燥器喷雾成型得到20‑220μm的微球，经过70‑120℃干燥，200‑600℃焙烧2‑7h后得到所述催化剂。
881 | TWI582070B | TW102145121 | 多官能（甲基）丙烯酸酯之製造方法 | 授权发明 | 2013-12-09 | 2017-05-11 | 東亞合成股份有限公司 | 先进石化化工新材料 | 有效 | 本發明之目的為提供一種最終製造製品中為不包含芳香族烴化合物的多官能(甲基)丙烯酸酯之製造方法，其係藉由不使用對於環境之影響為已成問題的芳香族烴化合物來作為有機溶媒。 藉由本發明為揭示如下，於酸觸媒之存在下，使(甲基)丙烯酸與多元醇酯化反應來製造多官能(甲基)丙烯酸酯之方法中，作為反應溶媒係使用碳數6~12個且常壓之沸點為160℃以下的脂肪族烴化合物及/或脂環式烴化合物來進行酯化反應，於所得到的反應液之中和處理及水洗處理時為藉由使用酮化合物及/或酯化合物作為有機溶媒，而得到不包含芳香族烴化合物的多官能(甲基)丙烯酸酯之製造方法。 本發明更揭示著，在上述製造方法中，於所得到的反應液之中和處理及水洗處理時為使用酮化合物作為有機溶媒，於該酮化合物之添加之前，藉由以鹼成分來將酸觸媒的一部份或全部予以中和，而得到著色少的多官能(甲基)丙烯酸酯之製造方法。
882 | CN105085753B | CN201410190930.8 | 一种高热稳定性的聚偏氟乙烯树脂及其共聚物的制备方法 | 授权发明 | 2014-05-07 | 2017-05-10 | 中化蓝天氟材料有限公司 ¦ 浙江蓝天环保高科技股份有限公司 ¦ 中化蓝天集团有限公司 | 先进石化化工新材料 | 有效 | 本发明公开了一种高热稳定性的聚偏氟乙烯树脂及其共聚物的制备方法，在水相中，在乳化剂、引发剂和链转移剂存在下，偏氟乙烯单体通过自由基聚合反应得到聚偏氟乙烯。制备的聚偏氟乙烯树脂及其共聚物具有较高的热稳定性。
883 | CN104558306B | CN201410784966.9 | 一种聚偏氟乙烯树脂的制备方法 | 授权发明 | 2014-12-15 | 2017-05-03 | 东莞东阳光科研发有限公司 | 先进石化化工新材料 | 有效 | 本发明涉及一种制备聚偏氟乙烯的方法，该方法通过提高搅拌速度来替代乳化剂和分散剂，包括以下步骤：先向装有石蜡、水的反应釜中加入含氟有机溶剂、偏氟乙烯单体、引发剂和链转移剂，搅拌并升温至55‑110℃反应3‑8h后停止反应，经洗涤、过滤、干燥后即得高纯度的聚偏氟乙烯树脂。所述方法后处理工艺简单，且所制得的粉末状的聚偏氟乙烯树脂具有较高的纯度、较好的热稳定性、物理及机械性能，便于控制，且适于工业化生产。
884 | RU2618222C2 | RU2015137781 | СПОСОБ ПОЛУЧЕНИЯ ФОРМОВОЧНОГО ПОРОШКА ПОЛИТЕТРАФТОРЭТИЛЕНА И СПОСОБ ПОЛУЧЕНИЯ АГЛОМЕРИРОВАННОГО ПРОДУКТА ИЗ ПОЛИТЕТРАФТОРЭТИЛЕНА | 授权发明 | 2014-01-31 | 2017-05-03 | ЭЙДЖИСИ ИНК. | 先进石化化工新材料 | 有效 | Настоящее изобретение относится к способу получения формовочного порошка политетрафторэтилена, а также к способу получения агломерированного продукта из политетрафторэтилена. Способ получения формовочного порошка политетрафторэтилена включает стадию суспензионной полимеризации мономера, включающего по меньшей мере 99,8 мас.% тетрафторэтилена, в водной среде для получения гранулированных полимерных частиц и стадию размалывания гранулированных полимерных частиц. Водная среда содержит от 0,5 до 2000 ч/млн соединения, описываемого формулой RF(OCF(X1)CF2)k-1OCF(X2)COO-M+, где RF представляет собой перфторированную С1-10 одновалентную органическую группу, Х1 и Х2 представляют собой атомы фтора или трифторметильную группу и М+ представляет собой ион аммония, ион водорода, ион алкилзамещенного аммония или ион щелочного металла. Способ получения агломерированного продукта включает стадию агломерирования указанного формовочного порошка политетрафторэтилена. Полученный формовочный порошок политетрафторэтилена обладает высокой объемной плотностью и получен из гранулированных полимерных частиц без использования эмульгатора, обнаруживающего проблемы с биологическим накоплением и токсичностью. 2 н. и 12 з.п. ф-лы, 1 ил., 2 табл., 10 пр.
885 | EP1914287B1 | EP2005765419 | Method of dust suppression disposal | 授权发明 | 2005-06-29 | 2017-04-26 | DUPONT-MITSUI FLUOROCHEMICALS CO., LTD. ¦ MURAKASHI LIME INDUSTRY CO., LTD ¦ NIPPO CORPORATION | 先进环保产业 | 有效 | To provide a method for dusting- preventive treatment of a dusting material using a dust-preventive treatment agent comprising the PTFE aqueous dispersion having lower potential for environmental concerns, which method is as effective as that known method and further has lower possibility of environmental concerns, and to provide the dust-preventive treated material obtained by treating the dusting material with the method. The method of dust-preventive treatment for a dusting material wherein the dust derived from dusting material is prevented by mixing a dust preventing treatment composition comprising an aqueous dispersion of polytetrafluoroethylene containing 50 ppm or less of a fluorine-containing emulsifier with the dusting material and then by forming fibrils of polytetrafluoroethylene under conducting a compression/shear force to the mixture above at a temperature of about 20°C to 200°C, and the dust-preventive treated material obtained by treating the dusting material with the method.
886 | CN206126849U | CN201621179120.3 | 一种SF6气体快速回收装置 | 实用新型 | 2016-10-27 | 2017-04-26 | 国网福建省电力有限公司 ¦ 国家电网公司 ¦ 国网福建省电力有限公司宁德供电公司 | 先进环保产业 | 失效 | 本实用新型涉及一种SF6气体快速回收装置，包括一推车，所述推车上具有多根与多个GIS设备的充气接口一一对应连接的出气管，所有出气管的出气端连接于同一连接管上，所述连接管上还旁接有两根气体回收管，所述气体回收管出气端与储气钢瓶进气口相连接。本实用新型SF6气体快速回收装置体积小，重量轻，便于移动，使用方便，大大提高了SF6气体回收操作的便利性和工作效率，缩短设备停电时间。
887 | CN206109252U | CN201621180435.X | 一种四氟化碳的纯化系统 | 实用新型 | 2016-10-27 | 2017-04-19 | 广东华特气体股份有限公司 ¦ 江西华特电子化学品有限公司 | 先进环保产业 | 有效 | 一种四氟化碳的纯化系统，包括氟气源、反应装置、水洗塔、碱洗塔和精馏塔；反应装置包括第二除尘器；第二除尘器包括集尘管、第二排污管和第四进气管；第四进气管竖向设置，其底部位于集尘管内，其顶部贯穿于集尘管的顶部；第四进气管的底部设有气体分布器，位于气体分布器的上方设有气体扰流板；第二排污管设于集尘管的底部；氟气源、反应装置、水洗塔、碱洗塔和精馏塔依次连接。本实用新型根据上述内容，提出一种四氟化碳的纯化系统，其纯化效果理想，除尘效果好。
888 | CN105111081B | CN201510489831.4 | 一种降低甲基丙烯酸甲酯中的甲基丙烯酸含量的方法 | 授权发明 | 2015-08-11 | 2017-04-19 | 中石油吉林化工工程有限公司 | 先进石化化工新材料 | 有效 | 本发明提供了一种降低甲基丙烯酸甲酯中的甲基丙烯酸含量的方法，包括：将在酯化釜中生成的粗甲基丙烯酸甲酯(MMA)气相在粗MMA塔中进行气液分离；来自粗MMA塔的塔顶的粗MMA气相进入粗MMA回流冷凝器，控制粗MMA回流冷凝器的回流液的流量，使回流液的一部分流回至粗MMA塔的塔顶，回流液的另一部分经处理后，在精馏塔中将粗MMA中的轻组分脱除；将在精馏塔的塔顶处脱出的轻组分的冷凝液作为粗MMA塔的塔顶的回流部分进行回流。由于轻组分的冷凝液中富含的水可以吸收来自粗MMA塔的塔底气相中的甲基丙烯酸，有效降低粗MMA塔的塔顶的甲基丙烯酸的含量，从而能够确保成品MMA中的甲基丙烯酸的含量满足对原料甲基丙烯酸甲酯的纯度的要求。
889 | CN104628561B | CN201310557438.5 | 一种2‑乙基‑2‑金刚烷醇甲基丙烯酸酯的制备方法 | 授权发明 | 2013-11-11 | 2017-04-12 | 徐州博康信息化学品有限公司 | 先进石化化工新材料 | 有效 | 本发明提供一种2‑乙基‑2‑金刚烷醇甲基丙烯酸酯的制备方法，其特征在于，包括以下步骤：将溴乙烷滴加于溶于溶剂的金刚烷酮中，形成预备液一；将金属置于的溶剂中，形成预备液二；将预备液一缓慢滴加至预备液二中；自然升至室温后，反应10‑20小时；在0℃以下的体系温度下，加入聚阻剂，滴加甲基丙烯酰氯；自然升至室温后，反应10‑20小时；加水淬灭反应；经后处理得到2‑乙基‑2‑金刚烷醇甲基丙烯酸酯。本发明提供的合成方法中，通过各步骤反应条件的选择，如：反应温度、反应比例、反应时间、反应原料等，克服了现有技术公开中，提纯困难、成本过高、反应产率低、产品纯度低、不适用于大规模的工业化生产等问题。
890 | CN104311461B | CN201410508530.7 | 乙氧化(2)双酚S二丙烯酸酯及其制备方法 | 授权发明 | 2014-09-28 | 2017-04-12 | 上海维凯光电新材料有限公司 ¦ 上海乘鹰新材料有限公司 | 先进石化化工新材料 | 失效 | 本发明提供了一种乙氧化(2)双酚S二丙烯酸酯及其制备方法，具体包括如下步骤：二羟乙基双酚S和丙烯酸在氮气保护下，以甲苯为溶剂，以有机酸为催化剂，以对羟基苯甲醚为阻聚剂的条件下，进行酯化反应；酯化反应结束后，采用碱洗、水洗、干燥、减压除所述甲苯后，对所得产物用乙醇进行重结晶得到所述乙氧化(2)双酚S二丙烯酸酯。本发明工艺简单，能够制得同时含有硫和苯环的双官能度高折射率单体‑乙氧化(2)双酚S二丙烯酸酯。
891 | EP2931695B1 | EP2013824608 | Process for producing alkyl acrylate | 授权发明 | 2013-12-16 | 2017-04-12 | ARKEMA FRANCE | 先进石化化工新材料 | 有效 | The invention relates to a process for continuously producing alkyl acrylate by transesterification reaction between a light alkyl acrylate and a heavy alcohol in the presence of at least one catalyst and of at least one polymerization inhibitor. The process of the invention is characterized in that the treatment of the crude reaction mixture is carried out by distillation using a single simple column producing an alkyl acrylate of high purity, while at the same time enabling the recycling of exploitable fractions.
892 | TWI576337B | TW102110045 | 金鋼烷基（甲基）丙烯酸酯之製造方法 | 授权发明 | 2013-03-21 | 2017-04-01 | 大阪有機化學工業股份有限公司 | 先进石化化工新材料 | 有效 | 本發明係提供一種以高純度有效率地製造適合作為光阻用樹脂之單體的金剛烷基(甲基)丙烯酸酯之方法。 一種以一般式(i)所表示之金剛烷基(甲基)丙烯酸酯類之製造方法，其特徵係使金屬醇鹽與(甲基)丙烯酸酐進行反應。
893 | CN206045731U | CN201621087129.1 | 一种用于电力SF6回收的吸附罐 | 实用新型 | 2016-09-28 | 2017-03-29 | 国家电网公司 ¦ 国网湖北省电力公司孝感供电公司 | 先进环保产业 | 有效 | 一种用于电力SF6回收的吸附罐，包括罐体，罐体上下分别设有出气管、进气管，罐体内上下分别设有过滤板、过滤通道，罐体中间的空间内侧壁上从上往下设有多个交替的网板，各个网板之间、过滤板与过滤通道之间分别设有第一吸附球笼、第二吸附球笼，每个吸附球笼内均装有吸附剂。本实用新型提供的一种用于电力SF6回收的吸附罐，通过设置过滤板、第一吸附球笼、第二吸附球笼，体积小而吸附容量大、吸附效率高,不易造成回收设备气路吸附剂粉末堵塞，不漏气且易更换吸附剂。另外，该装置的使用也减少了吸附提纯SF6处理机主机更换吸附剂的频率。
894 | CN206045729U | CN201621086951.6 | 一种用于电力SF6气体回收的吸附塔 | 实用新型 | 2016-09-28 | 2017-03-29 | 国家电网公司 ¦ 国网湖北省电力公司孝感供电公司 | 先进环保产业 | 有效 | 一种用于电力SF6气体回收的吸附塔，包括支架，支架上设有筒体，筒体上下分别设有出气口和进气口，筒体内设有过滤网筒，过滤网内设有XD吸附剂和吸附球笼，吸附球笼内放置壳聚糖吸附剂。本实用新型提供的一种用于电力SF6气体回收的吸附塔，通过设置体积重量合适的筒体，筒体内设置过滤网筒、吸附剂，可进行SF6气体中有毒气体前置吸附，减少SF6再生机主机换吸附剂频率。
895 | US9604902B2 | US14/769875 | Selective synthesis of 2-octyl acrylate by acid catalyzed esterification of 2-octanol and acrylic acid | 授权发明 | 2014-03-04 | 2017-03-28 | 3M INNOVATIVE PROPERTIES COMPANY | 先进石化化工新材料 | 有效 | A method of making 2-octyl acrylate comprising reacting 2-octanol with acrylic acid in the presence of an acid catalyst and added water is described. The 2-octanol may be derived from renewable resources, such as castor oil. The method is efficient and provides selectivity for 2-octyl acrylate.
896 | CN206027261U | CN201620886421.3 | 六氟化硫气体过滤回收一体化装置 | 实用新型 | 2016-08-16 | 2017-03-22 | 重庆渝能滤油机制造有限公司 | 先进环保产业 | 失效 | 本实用新型涉及一种气体的过滤回收装置，具体的说是一种六氟化硫气体过滤及回收一体化的装置。包括真空系统、压缩系统、净化系统、储存系统及冷凝系统，所述真空系统包括无油真空泵，所述净化系统包括除油过滤器、再生干燥过滤器以及固体颗粒过滤器，所述储存系统包括储存罐，所述压缩系统包括六氟化硫高压压缩机，所述高压压缩机外接净化系统，所述净化系统连接冷凝系统中的冷凝器；所述冷凝器和储存罐之间设有电磁阀，所述电磁阀出口端设有自封接头，所述高压压缩机出口处安装有电接点压力表。在现有技术的基础上将高压液化和低压冷凝液化两种方式简化融合成高压冷凝液化，减少了工序，达到高效率、低成本的效果。
897 | KR101718811B1 | KR1020150116733 | 압력 순환식 흡착에 의한 삼불화질소의 정제 방법 | 授权发明 | 2015-08-19 | 2017-03-16 | 버슘머트리얼즈 유에스, 엘엘씨 | 先进环保产业 | 有效 | 본 발명은 CF4에 비해 NF3에 대해 선택도를 나타내는 흡착제로 패킹된 컬럼을 사용하여 사불화탄소(CF4)로 오염된공급 가스로부터 정제된 삼불화질소(NF3)를 생성하기 위한 압력 순환식 흡착 공정에 관한 것이다. 이 공정은 불활성 캐리어 가스를 사용하지 않고, 실질적으로 모든 NF3를 회수하면서 공급 가스를 공급 가스보다 CF4 농도가 더높은 제 1 생성 가스 및 공급 가스보다 CF4 농도가 더 낮은 제 2 생성 가스로 분리시킨다. 이 공정은 컬럼이 제1 압력에 도달할 때까지 컬럼을 공급 가스로 충전하고, 제 1 생성 가스를 제거한 후, 제 2 생성 가스를제거하고, 제 2 생성 가스가 제거된 후, 컬럼이 제 2 압력으로 존재하는 것을 포함한다. 제 1 생성 가스 또는제 2 생성 가스를 제거하기 위해 NF3 및 CF4의 헹굼 가스가 사용될 수 있다.
898 | CN104892410B | CN201510206892.5 | 一种丙烯酸甲酯废油回收工艺 | 授权发明 | 2015-04-28 | 2017-03-15 | 江苏新东风化工科技有限公司 | 资源循环利用产业 | 有效 | 本发明公开了一种丙烯酸甲酯废油回收工艺，包括解聚、酯化、盐洗、脱轻、脱重五步骤。本发明丙烯酸甲酯废油回收工艺通过采用解聚、酯化、盐洗、脱轻、脱重的工艺方法对丙烯酸废油和丙烯酸甲酯废油进行回收处理，能实现对丙烯酸甲酯的高效回收，成品的纯度较高，经检测按照该工艺生产的成品丙烯酸甲酯的纯度达99.4以上。
899 | TWI573760B | TW104126748 | 藉由變壓吸附的三氟化氮的純化 | 授权发明 | 2015-08-17 | 2017-03-11 | 慧盛材料美國責任有限公司 | 先进环保产业 | 有效 | 本發明關於一種變壓吸附方法，其使用裝填有能顯現對NF3勝過CF4的選擇性的吸附劑之塔由被四氟化碳(CF4)污染的供料氣體製造純化的三氟化氮(NF3)產物氣體。該方法將該供料氣體分離成CF4濃度比該供料氣體更高的第一產物氣體及CF4濃度較低的第二產物氣體而不使用惰性載運氣體，同時基本上回收所有NF3。該方法包括以該供料氣體填充該塔直到該塔達到第一壓力，移除該第一產物氣體，而且接著移除該第二產物氣體，在該第二產物氣體被移除的情形中該塔係於第二壓力。NF3和CF4的沖洗氣體可用以移除該第一產物氣體或該第二產物氣體。
900 | CN206002252U | CN201620978788.8 | 一种SF6气体变压器泄露预警回收系统 | 实用新型 | 2016-08-29 | 2017-03-08 | 常州埃依琦科技有限公司 | 先进环保产业 | 有效 | 本实用新型提供一种SF6气体变压器泄露预警回收系统，涉及SF6气体泄漏回收领域。该SF6气体变压器泄露预警回收系统，包括SF6气体回收系统、SF6气体监测模块和控制器，所述SF6气体回收系统包括储存罐、输入管、过渡罐、回收泵、过滤箱、蒸发器、固化罐、压缩机和真空泵，所述储存罐的输出端与输入管的输入端连通，所述输入管的输出端表面固定安装有第一电磁阀，所述输入管的输出端连通有分流头，所述分流头的输出端分别连通有过渡罐和单管，所述单管的表面固定安装有第二电磁阀。该SF6气体变压器泄露预警回收系统，结构简单，操作方便，检测到SF6气体泄漏的时候能够迅速对SF6气体进行回收，降低了SF6气体泄漏的总量，减少了危害度。
901 | CN104973629B | CN201510357168.2 | 一种六氟化钨气体的提纯方法 | 授权发明 | 2015-06-25 | 2017-03-01 | 厦门钨业股份有限公司 | 先进有色金属材料 | 有效 | 一种六氟化钨气体的提纯方法，涉及钨的氟化物。设备除油，用氮气充压，抽真空至极限，开启氮气加热器，氮气加热后通入系统中，抽真空至极限；对除氟化氢塔充氮气，将六氯化钨装入除氟化氢塔，高纯六氟化钨通入成品收集罐，并和罐壁上附着水汽反应生成氟化氢，置换后成品收集罐内的不纯六氟化钨倒吸至精馏釜低温固化，检测杂质气体含量，合格后停止高纯六氟化钨置换；将初级六氟化钨加热后低温固化，对精馏釜抽真空，尾气至碱式喷淋塔吸收，热水解冻，压力稳定时检测后精馏；蒸发的六氟化钨气体在精馏塔内冷凝回流，除杂后，精馏初期的六氟化钨气体收集，检测后切换至成品收集罐收集，再通过取液态样，检测六氟化钨中的金属杂质。
902 | TWI572583B | TW104116317 | 含硫醚的（甲基）丙烯酸酯衍生物及含有該衍生物的貼附性改善劑 | 授权发明 | 2015-05-21 | 2017-03-01 | 日油股份有限公司 | 先进石化化工新材料 | 有效 | 本發明提供一種貼附性改善效果優異的含硫醚的(甲基)丙烯酸酯衍生物。本發明的含硫醚的(甲基)丙烯酸酯衍生物具有下述式1所示的結構。 (式1) (式1中的a為1~3的整數，b為0或1，c為1~3的整數，a與b與c的和為4。R1為亞甲基、亞乙基或異亞丙基。R2為下述式2或下述式3所示的2價的官能團。R3為甲基或乙基。R4為碳原子數1~12的烴基。) (式2) (R5為氫原子或甲基。) (式3) (R5為氫原子或甲基。)
903 | US9580590B2 | US14/239910 | Method for producing aqueous polytetrafluoroethylene dispersion | 授权发明 | 2012-08-27 | 2017-02-28 | DAIKIN INDUSTRIES, LTD. | 先进石化化工新材料 | 有效 | The present invention aims to provide a novel method for producing an aqueous dispersion containing non-melt-processable polytetrafluoroethylene particles. The present invention relates to a method for producing an aqueous dispersion containing non-melt-processable polytetrafluoroethylene particles, the method including polymerizing tetrafluoroethylene in an aqueous medium in the presence of perfluoro hexanoic acid or its salt.
904 | DE602011035259T2 | DE602011035259 | HYDROPHILE VINYLIDENFLOURIDPOLYMERE | 授权发明 | 2011-12-13 | 2017-02-22 | SOLVAY SPECIALTY POLYMERS ITALY S.P.A. | - | 有效 | The present invention pertains to a process for the manufacture of a grafted fluorinated polymer comprising at least one grafted side chain comprising one or more glycosidic recurring units [polymer (F)], said process comprising polymerizing: - vinylidene fluoride (VDF), - optionally, one or more other fluorinated monomers [monomers (F)], and - optionally, one or more (meth)acrylic monomers [monomers (MA)], in the presence of at least one polysaccharide derivative [derivative (P)], said polysaccharide derivative having a dynamic viscosity of less than 15 mPa x s, as measured according to ASTM D445 at 20°C in an aqueous solution at a concentration of 2% by weight, and by further providing novel polymers (F) as defined above.
905 | US9573878B2 | US14/985834 | Process for the preparation of the monomer pentabromobenzyl acrylate and polymerization thereof | 授权发明 | 2015-12-31 | 2017-02-21 | BROMINE COMPOUNDS LTD. | 先进石化化工新材料 | 有效 | A process for preparing pentabromobenzyl acrylate through the reaction of pentahalobenzyl halide with a salt of acrylic acid in a water-immiscible solvent, wherein said salt is in aqueous form and the reaction is carried out in the presence of a phase transfer catalyst. A process for polymerizing the pentabromobenzyl acrylate in halogenated aromatic solvent and the poly(pentabromobenzyl acrylate) obtained are also disclosed.
906 | US9573874B2 | US14/785353 | Acrylic acid and acrylate ester from lactide process | 授权发明 | 2014-04-17 | 2017-02-21 | SGA POLYMERS, LLC | 先进石化化工新材料 | 有效 | Technical grade acrylic acid derived from renewable resources utilizing a base catalyst system by a process including reacting lactide (or lactic acid oligomers) with methyl acetate to form methyl 2-acetoxypropionate in the presence of a base catalyst such as sodium methoxide, pyrolyzing the methyl 2-acetoxypropionate, with or without a catalyst, to methyl acrylate and acetic acid, transesterifying the mixture to acrylic acid and methyl acetate, separating and purifying the acrylic acid by distillation late in the presence of polymerization inhibitor(s). The disclosed process will produce a “green” (i.e. renewable resources derived) acrylic acid and/or methyl acrylate ester.
907 | CN104437805B | CN201410722577.3 | 一种悬浮法聚四氟乙烯树脂的粉碎设备和粉碎方法 | 授权发明 | 2014-12-02 | 2017-02-01 | 中昊晨光化工研究院有限公司 | 先进石化化工新材料 | 有效 | 本发明提供一种悬浮法聚四氟乙烯树脂的粉碎设备，包括顺次连接的水处理贮槽、粉碎泵机组、待干燥贮槽、干燥系统；所述粉碎泵机组包括串联连接的2‑8台粉碎泵。本发明还提供用所述设备粉碎聚四氟乙烯树脂的方法。本发明提及的每台粉碎泵均可安装1～6组磨盘，所述磨盘是由相互嵌套的定、转子磨齿盘构成，根据定子隔盘磨齿与转盘磨齿的间隙大小，磨盘可分为Ⅰ(粗)、Ⅱ(中)、Ⅲ(细)三级。通过改变每台粉碎泵的磨盘个数和级数以及串联的粉碎泵个数可以方便直接地得到不同粒径的物料。
908 | CN104558596B | CN201310494829.7 | 含氮多官能度丙烯酸酯树脂、制备方法及其应用 | 授权发明 | 2013-10-21 | 2017-02-01 | 乐凯华光印刷科技有限公司 | 先进石化化工新材料 | 有效 | 本发明公开一种含氮多官能度丙烯酸酯树脂、制备方法及其应用，其结构如下通式（I）所示：g（I）其中，（1）R1、R2和R3各自独立地为氢或甲基，条件是R1和R2不同时为甲基；（2）m=0或1，n为0‑16的整数，优选n为1‑10，最优n为1‑5；k=2或3；（3）其中R4选自下列基团：、、、、、。该树脂在光固化应用中同时具有含氮树脂和多官能度树脂的优点，应用性能优异固化速度快、固化后材料的耐磨性、柔韧性及硬度明显优于现有产品；本发明公开的树脂可用于光固化涂料、油墨、胶粘剂等各种光固化领域中。
909 | US9556128B2 | US14/778336 | Preparation method for acrylate compound | 授权发明 | 2014-03-20 | 2017-01-31 | NUTRICHEM COMPANY LIMITED ¦ SHANGYU NUTRICHEM CO., LTD. | 先进石化化工新材料 | 有效 | The present invention relates to a method for preparing an acrylate compound. The acrylate compound has a structure as shown in formula (I). The method includes: subjecting a compound with a structure of formula (II) or a mixture of compounds with structures of formula (I) and formula (II), and a catalyst to a contact reaction in the absence of an anhydride, and removing the resulting methanol by pressure reduced distillation during the contact reaction process. In the formulas (I) and (II), R is selected from one of: an alkoxy with a carbon number of 1-5, a substituent-containing phenoxyl with a carbon number of 6-20, a substituent-containing heteroaryloxy with a carbon number of 4-20, a substituent-containing heteroaryloxymethyl with a carbon number of 4-20, a substituent-containing phenoxymethyl with a carbon number of 5-20, and a substituent-containing alkyl with a carbon number of 2-20. According to the method for preparing an acrylate compound provided in the invention, the conversion rate and selectivity of the reaction can be substantially improved.
910 | CN104548927B | CN201510020463.9 | 一种四氟化碳中微量三氟化氮的去除工艺 | 授权发明 | 2015-01-07 | 2017-01-25 | 昊华气体有限公司 | 先进石化化工新材料 | 有效 | 本发明公开了一种四氟化碳中微量三氟化氮的去除工艺，在催化剂作用下，活性金属与四氟化碳中的三氟化氮发生氟化反应，生成金属氟化物和氮气，实现将四氟化碳中微量三氟化氮去除，其中活性金属为Cu、Mn等中的一种或两种与Ca、Al、Zn等中的一种或多种组成的混合物，混合物中Cu+Mn的质量分数一般＞50％，催化剂一般为铬或镍的氟化物，氟化反应温度一般在80～200℃。通过本工艺，可以将四氟化碳中NF3的含量从几十ppm降低到1ppm以内，满足半导体行业对四氟化碳中杂质含量的控制要求。
911 | US9550846B2 | US14/208892 | Flexible to rigid nanoporous polyurethane-acrylate (PUAC) type materials for structural and thermal insulation applications | 授权发明 | 2014-03-13 | 2017-01-24 | THE CURATORS OF THE UNIVERSITY OF MISSOURI | 先进石化化工新材料 | 有效 | Novel urethane-acrylate (UAC) Star monomers and polyurethane-acrylate (PUAC) aerogel polymers derived therefrom are described herein, along with other novel, related monomers and polymers. Also described herein are processes for preparing the UAC Star monomers, the PUAC aerogel polymers, and the other related monomers and polymers. The PUAC and related polymers herein are useful in various applications including in structural and thermal insulation.
912 | CN104861091B | CN201410062181.0 | 用于含氟聚合反应的乳化剂及含氟聚合物的制备方法 | 授权发明 | 2014-02-24 | 2017-01-18 | 山东东岳高分子材料有限公司 | 先进石化化工新材料 | 有效 | 本发明具体涉及一种用于含氟聚合反应的乳化剂及含氟聚合物的制备方法。本发明所述该乳化剂有效成分通式为H(CF2CF2)3COOM，M为H、Li、Na、K或NH4。该乳化剂毒性小，环境友好；使用该乳化剂有效控制了含氟聚合物乳液的初级粒子粒径在0.15～0.35微米，并可以得到分子量高的聚四氟乙烯分散树脂。
913 | CN104693072B | CN201510047673.7 | 一种多官能聚氨酯丙烯酸酯及其制备方法与应用 | 授权发明 | 2015-01-29 | 2017-01-18 | 长兴(广州)光电材料有限公司 ¦ 华南理工大学 | 先进石化化工新材料 | 有效 | 本发明公开了一种多官能聚氨酯丙烯酸酯及其制备方法与应用。制备该多官能聚氨酯丙烯酸酯是在氮气保护下，将丙烯酸羟基酯或甲基丙烯酸羟基酯和催化剂二月桂酸二丁基锡滴加到二异氰酸酯中，反应得二异氰酸酯的半加成物；将二缩水甘油醚、羟基酸和催化剂三苯基膦混合升温形成均相，制得分子结构中含6个羟基的改性缩水甘油醚；将含6个羟基的改性缩水甘油醚与二异氰酸酯的半加成物及阻聚剂加入到反应器中，升温，滴加二月桂酸二丁基锡，反应获得的产物为含羟基的多官能的聚氨酯丙烯酸酯。本发明在分子结构中引入一定量的羟基基团所形成的多官能聚氨酯丙烯酸酯，其应用于涂膜，可使涂膜具有优异的附着力、柔韧性及抗张强度。
914 | KR101699266B1 | KR1020117028470 | 수성 폴리비닐리덴 플루오라이드 조성물 | 授权发明 | 2010-05-27 | 2017-01-18 | 알케마 인코포레이티드 | 先进石化化工新材料 | 有效 | 본 발명은 수성 불소중합체, 바람직하게는 전지 및 전기이중층 커패시터와 같은 비수성 전기화학소자용 전극을 제조하기 위한 조성물인 폴리비닐리덴 플루오라이드(PVDF)에 관한 것이다. 상기 조성물은 수성 PVDF 바인더와, 1종 이상의 분말형 전극-형성 물질을 함유한다. 일 구현예에 의하면, 상기 조성물에는 불소계 계면활성제가 함유되어 있지 않다. 다른 구현예에 의하면, 1종 이상의 휘산성 접착 촉진제가 첨가된다. 본 발명의 조성물로부터 형성되는 전극은 수성 PVDF 바인더를 사용함으로써 달성되는 상호연결성(interconnectivity)과 비가역성을 나타낸다.
915 | CN103739757B | CN201310745848.2 | 一种不含PFOA的聚偏氟乙烯树脂的制备方法 | 授权发明 | 2013-12-30 | 2017-01-11 | 山东华夏神舟新材料有限公司 | 先进石化化工新材料 | 有效 | 本发明涉及一种不含PFOA的聚偏氟乙烯的制备方法。该聚合所用分散剂是乳化剂复配体系，具体阴离子表面活性剂为硫酸盐类、磺酸盐类和非离子表面活性剂为聚氧乙烯基醚类，其摩尔比为1:0.3～1:5.0；聚合乳液稳定，聚合产物粒径小且分布窄，热稳定性好，所以其具有良好的加工性能。
916 | TWI565694B | TW104118447 | （甲基）丙烯酸酯的製造方法及羧酸芳香族酯的製造方法 | 授权发明 | 2015-06-08 | 2017-01-11 | 三菱化學股份有限公司 | 先进石化化工新材料 | 有效 | 提供可效率良好地製造(甲基)丙烯酸酯及羧酸芳香族酯的方法。本發明的(甲基)丙烯酸酯的製造方法是使(甲基)丙烯酸酐與碳酸酯化合物反應。而且，本發明的羧酸芳香族酯的製造方法是在觸媒的存在下使羧酸酐與芳香族碳酸酯反應而製造羧酸芳香族酯的方法，所述觸媒是選自由含鹼性氮的有機化合物、第1族金屬化合物、及第2族金屬化合物所組成的群組的至少一種。
917 | KR101696397B1 | KR1020150026538 | 삼불화질소를 효율적으로 생산하기 위한 전해 장치, 시스템 및 방법 | 授权发明 | 2015-02-25 | 2017-01-09 | 버슘머트리얼즈 유에스, 엘엘씨 | 先进石化化工新材料 | 有效 | 본 발명은 각 애노드 챔버 및 캐소드 챔버 사이의 하나 이상의 격벽들에 의해 하나 이상의 애노드 챔버들 및 캐소드 챔버들로 분할되는 전해 전지로서, 각 애노드 챔버가 내부 표면 및 외부 표면을 포함하는 하나 이상의 애노드들을 포함하며, 각 캐소드 챔버가 하나 이상의 캐소드들을 포함하며, 하나 이상의 캐소드들 중 임의의 하나가하나 이상의 애노드들의 외부 표면에 인접하고 하나 이상의 애노드들의 내부 표면에 캐소드가 인접하여 있지 않도록 애노드 챔버 및 캐소드 챔버가 구성되는 전해 전지; 하나 이상의 애노드들 및 하나 이상의 캐소드들을 둘러싸는 용융염 전해질; 애노드 챔버로부터 가스를 배출시키기 위한 하나 이상의 애노드 가스 유출구; 및 캐소드 챔버로부터 가스를 배출시키기 위한 하나 이상의 캐소드 가스 유출구를 포함하는 전해 장치에 관한 것이다.
918 | CN104448075B | CN201410731738.5 | 用于制备热稳定性聚偏氟乙烯的方法 | 授权发明 | 2014-12-06 | 2017-01-04 | 常熟三爱富振氟新材料有限公司 | 先进石化化工新材料 | 有效 | 本发明公开了一种用于制备热稳定性聚偏氟乙烯的方法，包括如下步骤：1）反应釜中投入0.9重量份双氧水、1.3重量份无机碱溶液，混合均匀，再投入17.4重量份三氟乙烷溶剂、1.7重量份异丁酰氯溶液，在‑7.5℃搅拌反应38分钟；2）再通入5.2重量份聚丙烯酸钠溶液、83重量份偏氟乙烯单体、4.3重量份2,2,3‑三甲基戊烷，在21℃搅拌反应，压力下降至0.18MPa以下时终止反应；3）过滤、洗涤、干燥，即得粉末状聚偏氟乙烯。本发明制备的偏氟乙烯具有良好的热稳定性和可加工性，可满足注塑、挤出和拉膜等生产工艺。
919 | CN104448077B | CN201410731771.8 | 聚偏氟乙烯的生产工艺 | 授权发明 | 2014-12-06 | 2017-01-04 | 常熟三爱富振氟新材料有限公司 | 先进石化化工新材料 | 有效 | 本发明公开了一种聚偏氟乙烯的生产工艺，包括如下步骤：1）反应釜中投入3.2重量份双氧水、3.4重量份无机碱溶液，混合均匀，再投入6.7重量份一氟二氯乙烷溶剂、0.6重量份二氟溴乙酰氟溶液，在‑7℃搅拌反应40分钟；2）再通入1.6重量份六偏磷酸钠溶液、93重量份偏氟乙烯单体、2.4重量份2‑甲基‑1‑乙烷基环戊烷，在27℃搅拌反应，压力下降至0.29MPa以下时终止反应；3）过滤、洗涤、干燥，即得粉末状聚偏氟乙烯。本发明制备的偏氟乙烯具有良好的热稳定性和可加工性，可满足注塑、挤出和拉膜等生产工艺。
920 | TWI564435B | TW104105878 | 用於有效率的三氟化氮生產的電解設備、系統及方法 | 授权发明 | 2015-02-24 | 2017-01-01 | 慧盛材料美國責任有限公司 | 先进石化化工新材料 | 有效 | 本發明關於一種藉由各陽極艙和陰極艙之間的一或更多隔間壁分隔成一或更多陽極艙和陰極艙之電解電池，其中各陽極艙包含一或更多包含內表面和外表面的陽極，而且各陰極艙包含一或更多陰極，其中該陽極艙和該陰極艙係配置成使該一或更多陰極中的任一者毗鄰該一或更多陽極的外表面而且沒有陰極毗鄰該一或更多陽極的內表面；一熔融鹽電解質，其環繞該一或更多陽極及該一或更多陰極；至少一陽極氣體出口，其係用於從該陽極艙抽走氣體；及至少一陰極氣體出口，其係用於從該陰極艙抽走氣體。
921 | SG11201404333SB | SG11201404333S | Method for the production of 2-octyl acrylate by means of transesterification | 授权发明 | 2013-01-14 | 2016-12-30 | ARKEMA FRANCE | 先进石化化工新材料 | 有效 | The invention relates to the industrial production of 2-octyl acrylate of very high purity and with a high yield, using a continuous transesterification process. The method of the invention uses ethyl titanate in solution in 2-octanol or 2-octyl titanate as a transesterification catalyst, and employs a purification train comprising the prior separation of the catalyst by means distillation, followed by purification using one or two distillation columns.
922 | CN205838885U | CN201620773932.4 | 一种甲基丙烯酸酯类共沸物分离装置 | 实用新型 | 2016-07-22 | 2016-12-28 | 抚顺东联安信化学有限公司 | 先进石化化工新材料 | 有效 | 本实用新型涉及一种甲基丙烯酸酯类共沸物分离装置，由精馏釜、共沸物精馏塔、冷凝器、分层罐、甲醇回收罐、共沸剂罐、冷却系统以及各种管道和辅助调节阀组成，分层罐上部、下部设有出料口，两级分层罐均设有冷却系统。在原有一级分层罐的采出管线上又增加了一级分层罐，在两级分层罐内增加了一套循环冷却系统。本实用新型实现了两种不同沸点、不同密度、互溶的液体的分离，大大地降低了分离后两种液体中共沸剂的含量和要分离的组分残留量，提高了共沸剂的回收，缩短了后续甲醇处理的时间。并且结构简单，操作方便，节约了企业成本。
923 | US9528191B2 | US14/560023 | Electrolytic apparatus, system and method for the efficient production of nitrogen trifluoride | 授权发明 | 2014-12-04 | 2016-12-27 | VERSUM MATERIALS US, LLC | 先进石化化工新材料 | 有效 | An electrolytic cell which is partitioned into one or more anode chambers and cathode chambers by one or more partition walls between each anode chamber and cathode chamber, wherein each anode chamber comprises one or more anodes comprising an inner surface and an outer surface, and each cathode chamber comprises one or more cathodes, wherein the anode chamber and the cathode chamber are configured such that any one of the one or more cathodes is adjacent to the outer surface of the one or more anodes and there is no cathode adjacent to the inner surface of the one or more anodes; a molten salt electrolyte surrounding the one or more anodes and the one or more cathodes; at least one anode gas outlet for withdrawing gas from the anode chamber; and at least one cathode gas outlet for withdrawing gas from the cathode chamber.
924 | US9527980B2 | US14/648556 | Polytetrafluoroethylene aqueous dispersion, and polytetrafluoroethylene fine powder | 授权发明 | 2013-12-02 | 2016-12-27 | DAIKIN INDUSTRIES, LTD. | 先进石化化工新材料 | 有效 | The present invention aims to provide a polytetrafluoroethylene aqueous dispersion which contains significantly minute polytetrafluoroethylene particles and which is excellent in dispersion stability, and a significantly minute polytetrafluoroethylene fine powder. The polytetrafluoroethylene aqueous dispersion contains polytetrafluoroethylene particles including a tetrafluoroethylene unit alone or a tetrafluoroethylene unit and a modifying monomer unit derived from a modifying monomer copolymerizable with the tetrafluoroethylene unit. The polytetrafluoroethylene particles have a volume average particle size of not smaller than 0.1 nm but smaller than 20 nm.
925 | FR3025851B1 | FR2014058726 | "DIFFERENTIEL DE TRANSMISSION" | 授权发明 | 2014-09-16 | 2016-12-23 | RENAULT S.A.S. | - | 有效 | L'invention concerne un différentiel (10) de transmission, caractérisé en ce que des portées (42A, 42B) du carter (14) sont revêtues d'une couche (60) en polytétrafluoroéthylène (PTFE) interposée radialement entre lesdites portées (42A, 42B) et un arbre (38) de sortie associé.
926 | CN104583247B | CN201380043563.2 | 四氟乙烯共聚物 | 授权发明 | 2013-06-13 | 2016-12-21 | 索尔维特殊聚合物意大利有限公司 | 先进石化化工新材料 | 有效 | 本发明涉及一种四氟乙烯(TFE)共聚物，该共聚物包含相对于该共聚物的总摩尔数，0.005至0.250％摩尔的量的源自至少一种不同于TFE的全(卤代)含氟烯烃[单体(F)]的重复单元，其中单体含量与无定形指数之间满足特定的关系，并且涉及一种在特定环状表面活性剂存在下通过乳液聚合反应制备它的方法。
927 | TWI563005B | TW100134302 | 適用於高溫應用之含氟彈性體組成物 | 授权发明 | 2011-09-23 | 2016-12-21 | 葛林陀德德拉威公司 | 先进石化化工新材料 | 有效 | 本發明描述一種可固化含氟彈性體組成物，其包括：第一可固化全氟聚合物，其包含四氟乙烯、第一全氟烷基乙烯醚及至少一種具有至少一個固化位點的第一固化位點單體，其中四氟乙烯以至少約50莫耳%之量存在於第一可固化全氟聚合物中；第二可固化全氟聚合物，其包含四氟乙烯、第二全氟烷基乙烯醚及至少一種具有至少一個固化位點的第二固化位點單體，其中第二可固化全氟聚合物中包含氟塑膠粒子；及至少一種固化劑。亦揭示固化組成物及由該等組成物形成之成形物。
928 | US9523016B2 | US14/347516 | Aqueous dispersion and method for producing same | 授权发明 | 2012-09-14 | 2016-12-20 | DAIKIN INDUSTRIES, LTD. | 先进石化化工新材料 | 有效 | The present invention aims to provide an aqueous dispersion capable of forming a coating film that has excellent adhesion to a substrate and excellent water resistance. The aqueous dispersion of the present invention includes fluorine-containing composite polymer particles of a polymer (A) with a repeating unit of vinylidene fluoride and a polymer (B) with a repeating unit of at least one acrylic monomer selected from the group consisting of acrylic acid, acrylic acid esters, methacrylic acid, and methacrylic acid esters, the dispersion having an acid value of at least 3 mgKOH/g.
929 | CN205803363U | CN201620528098.2 | 一种丙烯酸酯衍生物生产用精馏装置 | 实用新型 | 2016-06-02 | 2016-12-14 | 山东瑞博龙化工科技股份有限公司 | 先进石化化工新材料 | 失效 | 本实用新型涉及一种丙烯酸酯衍生物生产用精馏装置，属于化工设备技术领域，包括一级反应罐，所述一级反应罐设有夹套，夹套连接有换热板，一级反应罐内壁设有温度传感器，一级反应罐通过出料管连接有二级反应器，出料管上设有泵，二级反应器的出口设置有检测仪，检测仪连接有循环管和连接管，循环管与一级反应罐连接，连接管连接有一级精馏塔，一级精馏塔通过管路连接有二级精馏塔，所述一级精馏塔和二级精馏塔内设有温度传感器，所述温度传感器和检测仪分别与控制装置电连接。本实用新型具有采用连续多级生产方式，可提高产品收率和生产效率的优点。
930 | SG11201404298PB | SG11201404298P | Method for the production of 2-octyl acrylate by means of transesterification | 授权发明 | 2013-01-14 | 2016-12-08 | ARKEMA FRANCE | 先进石化化工新材料 | 有效 | The invention relates to the industrial production of 2-octyl acrylate of very high purity and with a high yield, using a continuous transesterification process. The method of the invention uses ethyl titanate in solution in 2-octanol or 2-octyl titanate as a transesterification catalyst, and employs a purification train comprising two distillation columns.
931 | KR101682077B1 | KR1020117023641 | 발명의 명칭 ＶＤＦ, ＴＲＦＥ, 및 ＣＦＥ 또는 ＣＴＦＥ를 기재로 하는 터폴리머의 제조 방법 | 授权发明 | 2010-04-09 | 2016-11-28 | 피에조테크 | 先进石化化工新材料 | 有效 | 본 발명은 VDF(비닐리덴 디플루오라이드), TrFE(트리플루오로에틸렌), 및CFE(1-클로로-1-플루오로에틸렌) 또는 CTFE(클로로트리플루오로에틸렌) 모노머를 라디칼 중합 개시제의 존재 하에서 중합함으로써 터폴리머를 제조하는 방법으로서, i) CFE 및 CTFE를 함유하지 않는, VDF과 TrFE의 초기 혼합물을 오토클레이브에 공급하는 단계,ii) 오토클레이브 내측에 80 bar 이상의 압력이 달성되도록 물과 혼합된 개시제를 오토클레이브에 주입하여 수중VDF 및 TrFE 모노머의 현탁액을 형성시키는 단계, iii) VDF, TrFE 및 CFE 또는 CTFE로 구성된 제 2 혼합물을 오토클레이브에 주입하는 단계, 및 iv) 중합 반응이 시작되자 마자, 반응기 내에 80 bar 이상의 일정한 압력이 유지되도록, 상기 제 2 혼합물을 반응기에 지속적으로 재주입하는 단계를 포함함을 특징으로 한다.
932 | CN104478748B | CN201410639443.5 | 光学用含氟聚氨酯型丙烯酸酯UV固化单体及其制造方法 | 授权发明 | 2014-11-13 | 2016-11-23 | 江苏源源山富数码喷绘科技有限公司 | 先进石化化工新材料 | 有效 | 本发明公开了一种光学用含氟聚氨酯型丙烯酸酯UV固化单体及其制造方法，它是具有如下化学结构通式的单体：。其制造方法：（1）在反应装置中加入六取代苯基六氟丙烷结构单体和二元醇，在催化剂作用下反应1~4h，当出水量达到理论出水量的80~98%时停止反应，得到双端羧基预聚物；（2）继续向步骤（1）的反应装置中加入二元胺，在催化剂作用下反应1~3h，得到双端氨基预聚物；（3）向步骤（2）得到的双端氨基预聚物中加入丙烯酸类单体，在催化剂作用下酯化1~5h。本发明耐热性、耐老化性、耐刮伤性好，光学性能优异，适用于含氟聚合物如含氟改性PET双向拉伸光学薄膜的表面涂覆。
933 | CN104803847B | CN201510096243.4 | 一种复合型固体酸催化合成乙酰柠檬酸三丁酯的工艺 | 授权发明 | 2015-03-05 | 2016-11-23 | 江苏雷蒙新材料有限公司 | 先进石化化工新材料 | 有效 | 一种复合型固体酸催化合成乙酰柠檬酸三丁酯的工艺，包括以下步骤：a.柠檬酸三丁酯的制备：在反应器中加入无水柠檬酸和正丁醇，并投加催化剂在120℃~160℃下反应3~6小时，合成TBC，脱醇；b.乙酰柠檬酸三丁酯制备在脱醇后的TBC中加入醋酐，在60℃~100℃下反应1~2小时，反应液冷却后过滤出催化剂，滤液加水，水解醋酐，脱酸回收醋酸，经后处理制得ATBC成品；所述催化剂为复合型固体酸，复合型固体酸制备步骤包括：称取化学纯试剂SnO2—SiO2—Al2O3混合均匀在马弗炉中焙烧，温度600℃~650℃，时间2~3小时，其中试剂含量比为：SiO2：SnO2为1：1~2，（SiO2—SnO2）：Al2O3为1：2.5~4。克服了现有乙酰柠檬酸三丁酯的制备方法所存在的工艺复杂、生产周期长、产品损失大、“三废”多、污染环境等缺点，催化剂制备简单、易分离回收，不需要处理就可循环多次重复利用。
934 | GC0004459A | GCP201017410 | Separation vessels for use in polymerization processes and methods for cleaning same | 授权发明 | 2010-12-21 | 2016-11-20 | EXXONMOBIL CHEMICAL PATENTS INC | 先进石化化工新材料 | 有效 | Both a system and method for cleaning a low pressure separation vessel of a high pressure polyethylene polymerization plant are provided. The system includes a polytetrafluoroethylene lining that covers the interior surfaces of the vessel, and a cover mounting assembly including an annular clamp for detachably mounting a cover over the vessel. The mounting assembly includes a clamp actuator for quickly securing and releasing the cover with respect to a top rim of the vessel. The vessel is drained of liquid polyethylene and allowed to cool to ambient temperature, thus creating a frozen “skin” of polyethylene around the interior surfaces of the vessel. The clamp actuator releases the cover. The polyethylene skin is peeled off the interior sides the vessel and gathered up at the top to form a neck, thus peeling the polyethylene skin away from the polytetrafluoroethylene lining along with any degraded polymers or other impurities that have accumulated on the interior surfaces of the vessel.
935 | KR101678990B1 | KR1020110004939 | 발명의 명칭 내후성이 우수한 백색 폴리비닐리덴 플루오라이드계 필름 | 授权发明 | 2011-01-18 | 2016-11-17 | 에코솔루션즈 ¦ 에스케이씨에코솔루션즈 | 先进石化化工新材料 | 失效 | 본 발명은 내후성이 우수한 백색 폴리비닐리덴 플루오라이드계 필름에 관한 것으로서, 폴리비닐리덴 플루오라이드계 수지 50~98 중량%, 열가소성 탄성중합체 수지 1~25 중량%, 및 이산화티탄(TiO2) 1~25 중량%를 포함하는 수지 조성물을 압출용융하여 얻어진 본 발명의 백색 폴리비닐리덴 플루오라이드계 필름은 내후성, 치수안정성, 기계적 물성, 가공성 및 접착성이 우수하고 열 라미네이션 공정 중에서 우수한 접착력을 발현함으로써 물품 또는재료를 보호하는 피복재료로 유용하게 사용될 수 있다.
936 | CN205687553U | CN201620588275.6 | 用于750千伏GIS气室微水超标治理的SF6回收车 | 实用新型 | 2016-06-16 | 2016-11-16 | 国网新疆电力有限公司检修公司 ¦ 国家电网公司 | 先进环保产业 | 有效 | 本实用新型公开了一种用于750千伏GIS气室微水超标治理的SF6回收车，其包含回收箱，回收箱内设置有回收过滤组件，回收过滤组件与真空泵通过回收箱上设置的真空泵接口连接，所述回收过滤组件与气瓶通过回收箱上设置的气瓶接口连通；所述回收箱上还设置有用于和回收过滤组件连接的压力表和真空表；压力表和真空表与控制器电连接；所述回收箱内还设置有压缩机，所述压缩机与回收箱上设置的GIS设备接口连通；所述压缩机与所述控制器电连接，所述控制器设置在回收箱内；所述回收箱和气瓶均设置在车架上，车架底部设置行走轮；所述回收箱与气瓶通过连接器组件连通，所述连接器组件上设置有电动的调节阀，所述控制器与所述调节阀电连接。
937 | CN104177259B | CN201410371715.8 | 一种低色度三甘醇二甲基丙烯酸酯及其制备方法 | 授权发明 | 2014-07-31 | 2016-11-09 | 东莞宏石功能材料科技有限公司 | 先进石化化工新材料 | 失效 | 本发明涉及甲基丙烯酸酯合成技术领域，尤其涉及一种低色度三甘醇二甲基丙烯酸酯及其制备方法，本发明的低色度三甘醇二甲基丙烯酸酯由25‑40份三甘醇、35‑45份甲基丙烯酸、20‑35份环己烷、0.1‑1份阻聚剂、0.2‑1份份抗氧剂和1‑5份份催化剂制成。本发明的三甘醇二甲基丙烯酸酯由于采用非苯类环保溶剂环己烷作为脱水溶剂，与常规的甲苯作溶剂相比反应温度低，使三甘醇和甲基丙烯酸进行酯化反应在低温下进行酯化反应，副反应少，使最终制得的成品色度低、纯度高，产品质量佳；本发明的制备方法生产效率高，适于规模化生产，且无需对产品进行再进一步的脱色后处理，工艺简单，可节约成本。
938 | CN104891449B | CN201510259296.3 | 一种电力SF6互感器气体在线处理装置及使用方法 | 授权发明 | 2015-05-21 | 2016-11-02 | 国家电网公司 ¦ 国网福建省电力有限公司 ¦ 国网福建省电力有限公司南平供电公司 ¦ 国网福建省电力有限公司邵武市供电公司 ¦ 林晓铭 ¦ 林舒妍 | 智能电网产业 | 有效 | 本发明涉及一种电力SF6互感器气体在线处理装置，包括一SF6互感器，SF6互感器下部开设有第一开口，第一开口经一放气阀与一抽气管的一端连接，抽气管的另一端与一充气泵的进口连接，充气泵的出口与第一支管连接，第一支管分别与一总管、第二支管连接，总管经一减压阀与一SF6气瓶连接，第二支管与一SF6气体吸附槽、一缓冲罐依次连接，缓冲罐经一电磁阀与一加气管连接，加气管上设置有一放空阀，加气管经一加气连管及一进气阀与SF6互感器上部开设的第二开口连接，本发明还涉及一种电力SF6互感器气体在线处理装置的使用方法。本发明保证了电力SF6互感器的安全运行，实现对电力SF6互感器内SF6气体进行不停电在线处理。
939 | US9481847B2 | US14/523017 | Ultraviolet curable resin composition, sliding member, and method for producing sliding member | 授权发明 | 2014-10-24 | 2016-11-01 | MINEBEA MITSUMI INC. | 先进石化化工新材料 | 有效 | There is provided a resin composition for a machinable liner of a sliding member. An ultraviolet curable resin composition for a self-lubricating liner contains a (meth)acrylate compound having an isocyanuric acid ring represented by the following formula and PTFE as a solid lubricant. In the formula (1), X is a group which contains an acryloyl group and is composed only of C, H, and O. Y and Z are groups each composed only of C, H, and O. PTFE is contained in an amount of 10 to 50% by weight with respect to a total amount of the ultraviolet curable resin composition. The ultraviolet curable resin composition is suitable for a self-lubricating liner 24 of a spherical bearing 20 having an outer race 22 and an inner race 26.
940 | TWI555728B | TW097148967 | 製備（甲基）丙烯酸酯之方法 | 授权发明 | 2008-12-16 | 2016-11-01 | 德商贏創運營有限公司 | - | 有效 | 一種製備式(Ⅰ)之(甲基)丙烯酸酯之方法 CH2=C(R1)-CO-O-R2 (Ⅰ) 其中R1為氫或甲基，及R2為具有6至22個碳原子之飽和或不飽和、直鏈或支鏈、脂族或環狀的烷基，或(C6-C14)-芳基-(C1-C8)-烷基；其係令式(Ⅱ)之(甲基)丙烯酸酯 CH2=C(R1)-CO-OR3 (Ⅱ) 與式(Ⅲ)之醇 HO-R2 (Ⅲ) 在一數量之可催化該反應的適當催化劑存在下及在其量足以抑制不要的聚合作用之酚系聚合抑制劑或二或多種酚系聚合抑制劑之組合的存在下反應；該反應係在將其量足以抑制不要的聚合作用之氧或含氧氣體混合物輸入或導入由該反應所產生之反應混合物中的情況下進行，且該方法之特徵在於以每公斤式(Ⅰ)(甲基)丙烯酸酯之氧升數計量之比總氧輸入(specific total oxygen input)為低於或等於1.0l/kg，其中導入之氧體積係在25℃之溫度和101325巴斯卡(pascal)之壓力下計算。 所產生的(甲基)丙烯酸酯令人驚訝地可加工成特別高分子量之乳化聚合物，其例如極適用於在礦油萃取中作為流阻減低劑。
941 | CN104356870B | CN201410671460.7 | 一种用于汽车弹簧钢板的耐磨涂料及其制备方法 | 授权发明 | 2014-11-21 | 2016-10-26 | 陕西雷帕得悬架系统有限公司 | 先进石化化工新材料 | 有效 | 一种用于汽车弹簧钢板的耐磨涂料及其制备方法，属于耐磨涂料领域。本发明利用微乳液法合成四氟乙烯胶乳，所合成的四氟乙烯胶乳具有粒径小、分散性好、稳定性好等优点，有利于涂料的涂覆；添加纳米粉体材料，可以提高环氧树脂涂料的防腐和耐磨性能；分散剂中所用聚丙烯酸钠和聚羧酸钠具有良好的纳米粉末分散功效，三聚磷酸钠有利于聚合物胶乳的稳定分散，三者的协同作用增加涂料的稳定性和分散性；固化剂组分具有室温固化的优点，固化工艺简单；本发明用于汽车弹簧钢板的耐磨涂料，工艺简单、操作方便，有利于规模化工业生产。
942 | CN205653183U | CN201620297337.8 | 一种用于去除六氟化钨中金属元素杂质的装置 | 实用新型 | 2016-04-01 | 2016-10-19 | 昊华气体有限公司 | 先进有色金属材料 | 有效 | 本实用新型公开了一种用于去除六氟化钨中金属元素杂质的装置，包括储液罐(1)和冷却罩(2)，储液罐(1)为U形，冷却罩(2)为倒U形，冷却罩(2)内径大于储液罐(1)外径；储液罐上敞口部位伸入到冷却罩内，冷却罩下口与储液罐外壁密封连接，储液罐伸入到冷却罩内的罐体外壁与冷却罩内壁之间的空间形成集液区(3)；储液罐内未插入冷却罩内的部位有加热棒组(4)，加热棒组(4)安装位置以下的储液罐外壁设有冷夹套(5)；物料进口(6)设在加热棒组上方，集液区底部开有物料出口(7)。本实用新型用于去除WF6中金属元素杂质，具有结构简单紧凑、自动进料、连续生产的优点。
943 | CN205634891U | CN201620213138.4 | 一种用于SF6气体尾气的回收装置 | 实用新型 | 2016-03-18 | 2016-10-12 | 中国南方电网有限责任公司超高压输电公司检修试验中心 | 先进环保产业 | 有效 | 一种用于SF6气体尾气的回收装置，包括依次通过管路连接的SF6气体尾气回收接口、膨胀桶、回收压缩机和尾气回收钢瓶，在SF6气体尾气回收接口与膨胀桶之间的管路上设置有第一开关阀，在回收压缩机与尾气回收钢瓶之间的管路上设置有第二开关阀。应该用该装置可对SF6气体尾气进行回收处理，可以有效遏制SF6气体尾气的直接排放，保护了大气环境，且结构简单，操作方便可靠。
944 | CN103524647B | CN201310360332.6 | 一种聚偏氟乙烯树脂的制备方法 | 授权发明 | 2013-08-16 | 2016-10-12 | 巨化集团技术中心 | 先进石化化工新材料 | 有效 | 本发明公开了一种聚偏氟乙烯树脂的制备方法，按重量份数，将去离子水100份，甲基纤维素0.002～0.07份，引发剂0.5～1.5份，链转移剂0.005～0.1份、VDF单体20～35份加入聚合釜，在30～90℃下聚合反应8～20h后终止反应，将得到的聚合物浆料经干燥即得到聚偏氟乙烯树脂，聚合体系总投料系数为0.75～0.95，甲基纤维素取代度为1.2～3.0，粘度为100～3000mPa·s。本发明具有工艺简单，成本低，防粘釜效果好的优点。
945 | US9464040B2 | US14/742381 | Fluorination of acrylate esters and derivatives | 授权发明 | 2015-06-17 | 2016-10-11 | VIFOR (INTERNATIONAL) LTD. | 先进石化化工新材料 | 有效 | The present invention generally relates to processes for converting acrylate esters or a derivative thereof to difluoropropionic acid or a derivative thereof. This process is generally performed using fluorine gas in a hydrofluorocarbon solvent.
946 | CN104203900B | CN201380011372.8 | 可辐射固化的(甲基)丙烯酸酯化的化合物 | 授权发明 | 2013-03-22 | 2016-10-05 | 湛新比利时股份有限公司 ¦ 大赛璐湛新株式会社 | 先进石化化工新材料 | 有效 | 本发明涉及由下述物质制备的(甲基)丙烯酸酯化的化合物(A)：(a)至少一种环醚多元醇，(b)至少一种连接化合物(b1)和/或(b2)，其中连接化合物(b1)选自在环内含有至少一个基的环状化合物(b11)(其中X＝O或NH)、羟基酸(b12)和/或含有2‑4个碳原子的环氧烷(b13),和其中连接化合物(b2)选自表卤醇或多异氰酸酯，(c)(甲基)丙烯酸酯化的化合物；和涉及它们在可辐射固化的组合物中作为涂料、油墨、罩印清漆、粘合剂和复合材料的用途。
947 | CN103764684B | CN201280041117.3 | 聚四氟乙烯水性分散液的制造方法 | 授权发明 | 2012-08-27 | 2016-10-05 | 大金工业株式会社 | 先进石化化工新材料 | 有效 | 本发明的目的在于提供一种用于制造含有非熔融加工性聚四氟乙烯颗粒的水性分散液的新颖的制造方法。本发明涉及一种制造方法，其是用于制造含有非熔融加工性聚四氟乙烯颗粒的水性分散液的制造方法，其特征在于，该制造方法包括在全氟己酸或其盐的存在下使四氟乙烯在水性介质中聚合的工序。
948 | CN104628557B | CN201310558119.6 | 2-甲基-2-金刚烷醇丙烯酸酯的制备方法 | 授权发明 | 2013-11-11 | 2016-09-28 | 徐州博康信息化学品有限公司 | 先进石化化工新材料 | 有效 | 本发明提供的2‑甲基‑2‑金刚烷醇丙烯酸酯的制备方法，其特征在于，在低温条件下，金刚烷酮与溴甲烷在金属锂的作用下形成活性中间体后，由该活性中间体与丙烯酸酐反应得到2‑甲基‑2‑金刚烷醇丙烯酸酯。本发明提供的合成方法中，通过各步骤反应条件的选择，如：反应温度、反应比例、反应时间、反应原料等，克服了现有技术公开中，提纯困难、成本过高、反应产率低、产品纯度低、不适用于大规模的工业化生产等问题。
949 | CN205590600U | CN201620371968.X | 一种聚四氟乙烯制备装置 | 实用新型 | 2016-04-28 | 2016-09-21 | 福建三农新材料有限责任公司 | 先进石化化工新材料 | 有效 | 本实用新型提供一种聚四氟乙烯制备装置，包括单体计量槽、汽化器和聚合反应釜，所述单体计量槽外设有冷媒夹套，单体计量槽底部与汽化器底部连接，单体计量槽顶部与汽化器顶部连接，单体计量槽顶部与聚合反应釜顶部连接。本实用新型的有益效果在于：采用独立的汽化器对TFE单体气化升压，通过热水对螺旋盘管内部的液相TFE加热气化以达到升压压力，不会出现局部受热自聚问题，气化后的TFE单体依然通入到单体计量槽中，待单体计量槽压力稳定后再通入到聚合反应釜中反应，使得到的聚四氟乙烯性质稳定、品质优良。
950 | CN103922291B | CN201410167981.9 | 一种制备六氟化硫的多室反应器及其使用方法 | 授权发明 | 2014-04-18 | 2016-09-14 | 昊华气体有限公司 | 先进石化化工新材料 | 有效 | 本发明公开了一种制备六氟化硫的多室反应器及其使用方法，该多室反应器反应区分为上下两部分，下部为液相室，上部由隔板分割成至少两个反应室，隔板与多室反应器底部间留有通道，每个反应室设有氟气进口和六氟化硫出口，加料区通过隔板与多室反应器底部间的通道与各个反应室相通，多室反应器上部设置有控温装置，底部设置有硫磺加热器。根据生产或检修需要，可以关闭或开启其中任一或几个反应室。该多室反应器工艺易于控制，减少了单室反应器引起的反应器出口堵塞的现象，消耗低，生产成本低，检修方便。
951 | US9441054B2 | US13/995275 | Vinylidene fluoride copolymers | 授权发明 | 2011-12-13 | 2016-09-13 | SOLVAY SPECIALTY POLYMERS ITALY S.P.A. | 先进石化化工新材料 | 有效 | The present invention pertains to a fluoropolymer [polymer (F)] comprising:recurring units derived from vinylidene fluoride (VDF), andfrom 0.01% to 5% by moles of recurring units derived from at least one (meth)acrylic monomer [monomer (MA)] having formula (I) here below: wherein:R1, R2 and R3, equal to or different from each other, are independently selected from a hydrogen atom and a C1-C3 hydrocarbon group, andROH represents a hydrogen atom or a C1-C5 hydrocarbon moiety comprising at least one hydroxyl group, said polymer (F) comprising end groups having formula —CF2H and/or —CF2CH3 in an amount of at least 30 mmoles per Kg of vinylidene fluoride (VDF) recurring units. The invention also pertains to a process for the manufacture of said polymer (F) and to use of said polymer (F) as binders for the manufacture of electrodes or for the manufacture of membranes.
952 | US9434797B2 | US14/301567 | Ultra-high molecular weight poly(vinylidene fluoride) | 授权发明 | 2014-06-11 | 2016-09-06 | ARKEMA INC. | 先进石化化工新材料 | 有效 | The invention relates to a polyvinylidene fluoride polymer having an ultra-high molecular weight, and unexpected physical properties. The ultra-high molecular weight polymer is clear, has a lower melting point, reduced crystallinity, excellent impact resistance, and a high elongation at the yield point. The ultra-high molecular weight polyvinylidene fluoride can be alone, or blended with other polymers, in final applications and articles.
953 | CN104403035B | CN201410696187.3 | 一种聚四氟乙烯分散乳液的制备方法 | 授权发明 | 2014-11-26 | 2016-08-24 | 浙江巨圣氟化学有限公司 | 先进石化化工新材料 | 有效 | 本发明公开了一种聚四氟乙烯分散乳液的制备方法，按一定的重量份数比例，将去离子水、四氟乙烯单体、酸碱调节剂、乳化剂、引发剂和稳定剂投入反应釜，在反应温度为50～100℃，压力为1.0～3.0Mpa下发生聚合反应，至反应釜压力为0.3Mpa时，结束反应，静置、降温出料，分离稳定剂，加入非离子表面活性剂经热浓缩使物料固含量为50‑70％，然后调节物料pH值为8～10，再加入0.1‑0.5份功能试剂，在25‑65℃下反应8‑10min后，过滤得到产品，优点是不需要添加颜料，用户使用时，在250‑400℃的温度条件下处理即可变为咖啡色，工艺简单、产品质量好、成本低和节能环保。
954 | CN104530291B | CN201410789845.3 | 三氟氯乙烯改性聚全氟乙丙烯树脂及其制备方法 | 授权发明 | 2014-12-17 | 2016-08-24 | 中昊晨光化工研究院有限公司 | 先进石化化工新材料 | 有效 | 本发明涉及三氟氯乙烯改性聚全氟乙丙烯树脂及其制备方法，该方法包括如下步骤：1)向反应釜中加入总体积60‑70％的水，反应釜进行抽真空处理，加入分散剂，并将反应釜内容物加热到50℃‑80℃；2)向反应釜中加入聚合单体初始混合物，当釜内压力达到3MPa后加入引发剂和链转移剂进行共聚反应；3)当反应体系中固含量达到25‑35％时结束反应，回收未反应的单体，得到乳液聚合物；4)向所述乳液聚合物中加入氯化镁溶液进行凝聚，产物经干燥后即得三氟氯乙烯改性聚全氟乙丙烯树脂。采用本方法制得的三氟氯乙烯改性聚全氟乙丙烯树脂，粘接性能好，加工性能好，同时有极好的耐高低温性能和极好的化学稳定性。
955 | CN104530404B | CN201510026854.1 | 一种多官能丙烯酸酯齐聚物的制备方法 | 授权发明 | 2015-01-19 | 2016-08-24 | 广东希贵光固化材料有限公司 | 先进石化化工新材料 | 有效 | 本发明涉及UV丙烯酸酯齐聚物领域，尤其涉及一种多官能丙烯酸酯齐聚物的制备方法，包括以下步骤：首先在溶剂中加入占溶剂质量20％‑80％的多元醇，再加入衣康酸，加入多元醇和衣康酸的摩尔比是1:1‑8，加入催化剂和阻聚剂，在65‑85℃的条件下反应5‑15h，得到多官丙烯酸酯齐聚物溶液；通过碱洗、水洗，得到透明低粘度的丙烯酸酯齐聚物。本发明的一种多官能丙烯酸酯齐聚物的制备方法，反应条件温和，工艺简单，使用多元醇和衣康酸为原料，制备生物基丙烯酸酯齐聚物，提高多官丙烯酸酯齐聚物综合性能，从环境保护方面，满足市场上对生物基丙烯酸酯齐聚物的需求。
956 | CN104583246B | CN201380043527.6 | 四氟乙烯共聚物 | 授权发明 | 2013-06-13 | 2016-08-24 | 索尔维特殊聚合物意大利有限公司 | 先进石化化工新材料 | 有效 | 本发明涉及一种四氟乙烯(TFE)共聚物，该共聚物包含相对于该共聚物的总摩尔数，以0.005至0.025％摩尔的量的源自至少一种式CF2＝CF‑O‑Rf的全氟烷基(氧基)乙烯基醚[单体(F)]的重复单元，其中Rf是可能包含一个或多个醚氧原子的C1‑C6全氟烷基，其中单体含量与无定形指数之间满足特定的关系，并且涉及一种在特定环状表面活性剂存在下通过乳液聚合反应制备它的方法。
957 | CN105037149B | CN201510323001.4 | 一种甲基丙烯酸酯类含氟单体及其合成方法和应用 | 授权发明 | 2015-06-11 | 2016-08-24 | 南京拓际生物科技有限公司 | 先进石化化工新材料 | 有效 | 本发明公开了一种甲基丙烯酸酯类含氟单体苯甲酸(2‑全氟壬烯氧基‑3‑(甲基丙烯酰氧基))丙酯的合成方法，所述的方法为：六氟丙烯三聚体、苯甲酸(2‑羟基‑3‑(甲基丙烯酰氧基))丙酯和催化剂混合加热搅拌，滴加有机碱，充分反应，反应液经分离纯化后处理得到甲基丙烯酸酯类含氟单体苯甲酸(2‑全氟壬烯氧基‑3‑(甲基丙烯酰氧基))丙酯。所述的甲基丙烯酸酯类含氟单体苯甲酸(2‑全氟壬烯氧基‑3‑(甲基丙烯酰氧基))丙酯可用于织物整理剂。
958 | CN104910012B | CN201510256909.8 | 一种制备1-乙基环己基丙烯酸酯的方法 | 授权发明 | 2015-05-19 | 2016-08-24 | 中节能万润股份有限公司 | 先进石化化工新材料 | 有效 | 本发明涉及一种制备1‑乙基环己基丙烯酸酯的方法，包括：取镁屑，向镁屑中滴加溴乙烷与反应溶剂的混合液，溴乙烷与镁屑反应，制备格氏试剂，将环己酮溶解在甲苯中，向格氏试剂中滴加，滴加完成后，继续保温反应,格氏反应完成后，将反应体系降温至0‑40℃，加入缚酸剂，然后滴加丙烯酰氯的二氯甲烷溶液，进行酯化反应，滴加完成后，10‑70℃继续保温反应1‑5h，得反应液，将反应液倒入水中淬灭，分液，水相用二氯甲烷萃取，合并有机相，水洗，干燥，脱干溶剂，得粗产品，向蒸馏瓶中加入阻聚剂，将粗产品减压蒸馏，60Pa收集98‑100℃的馏分，即得1‑乙基环己基丙烯酸酯。本发明方法收率高、成本低、操作简单，利于放大生产，GC纯度可达99.5％，具有较好的应用前景。
959 | CN102282121B | CN200980154688.6 | 制备生物质来源的甲基丙烯酸甲酯的方法 | 授权发明 | 2009-11-17 | 2016-08-24 | 盛禧奥欧洲有限公司 | 先进石化化工新材料 | 有效 | 本发明涉及通过丙酸甲酯与以下的一种反应制备甲基丙烯酸甲酯的方法：甲醛、甲醛‑甲醇混合物和甲缩醛，特征在于在所述反应中使用的至少一种反应物的至少一部分是通过涉及生物质的反应或一系列反应得到的。
960 | CN104558600B | CN201310494717.1 | 一种含氮多官能度丙烯酸酯树脂、制备方法及其应用 | 授权发明 | 2013-10-21 | 2016-08-17 | 乐凯华光印刷科技有限公司 | 先进石化化工新材料 | 有效 | 本发明公开一种含氮多官能度丙烯酸酯树脂，其结构如下通式（I）所示： (I) 其中，（1）R1、R2和R3各自独立地为氢或甲基，但是R1和R2不同时为甲基；（2）R4为具有2‑18个碳原子的直链或支链的k价烷基，其链段中可含有苯环或环烷基团结构；（3）m=0或1，n为0‑16的整数；k=2或3。该树脂在光固化应用中同时具有含氮树脂和多官能度树脂的优点，应用性能优异，且明显优于现有产品；并且，本发明提供一种无刺激性和毒副作用、操作简单且副反应少的含氮多官能度丙烯酸酯树脂的制备方法；该树脂能用于光固化涂料、油墨、胶粘剂等各种光固化领域中。
961 | CN104418736B | CN201310386400.6 | 一种丙烯酸酯的合成方法 | 授权发明 | 2013-08-30 | 2016-08-17 | 中国石油化工股份有限公司 ¦ 中国石油化工股份有限公司抚顺石油化工研究院 ¦ 中国石油化工股份有限公司大连石油化工研究院 | 先进石化化工新材料 | 有效 | 本发明公开一种丙烯酸酯的合成方法，采用间歇式反应，以CO2和乙烯为原料、乙腈为溶剂、金属Ni配合物为催化剂、无水碳酸钠为助催化剂，乙烯与二氧化碳摩尔比1:1～1:5，优选为1:2～1:4；反应温度40～130℃，优选为50～120℃；反应压力0.5～6.0MPa，优选为1.0～5.5Mpa，反应15～30h后加入甲基化试剂继续反应10～24h直接合成出丙烯酸酯。该方法以CO2和乙烯为原料在甲基化试剂的作用下直接合成出丙烯酸酯，具有反应温度低，产品收率高等优点。
962 | CN103739756B | CN201310646233.4 | 一种改善热稳定性的聚偏氟乙烯聚合物制备方法 | 授权发明 | 2013-12-04 | 2016-08-17 | 中昊晨光化工研究院有限公司 | 先进石化化工新材料 | 有效 | 本发明属于有机化学领域，涉及一种改善热稳定性的聚偏氟乙烯聚合物制备方法，包括步骤1）以偏氟乙烯或与其他含氟单体为反应单体；2）加入占聚合反应釜总体积的60‑70%的去离子水作为聚合反应介质；3）加入0.01‑4.0重量份的乳化剂，温度为50‑160℃，压力为2.0‑6.0MPa，分批加入链转移剂和引发剂，开始聚合反应；4）反应过程中加入反应单体以保持压力恒定，至加入反应单体质量为去离子水质量的30‑40%，停止反应。本发明的方法选择全氟羧酸基聚醚类乳化剂代替全氟辛酸类乳化剂，通过选择优良的引发剂、链转移剂以及调整加入方式，得到具有热分解温度超过400℃，黄度指数小于10的聚偏氟乙烯聚合物。
963 | CN104513161B | CN201310461760.8 | 一种季戊四醇丙烯酸酯混合物制备方法 | 授权发明 | 2013-09-29 | 2016-08-17 | 安庆飞凯新材料有限公司 | 先进石化化工新材料 | 有效 | 本发明公开了一种季戊四醇丙烯酸酯混合物制备方法，属于化工领域。所述方法包括：将反应材料加入反应器混合均匀；加热反应体系进行恒温回流；反应结束后冷却并进行洗涤后静置分层取上层有机相；向有机相加入还原剂进行脱色处理；加入阻聚剂采用减压蒸馏及分子蒸馏脱去有机相中的溶剂，加入稀释剂混合并加压过滤得到产物。本发明不产生有害气体，避免空气污染；通过洗涤除去反应体系中残留的丙烯酸和其他杂质；通过减压蒸馏将溶剂与反应体系分离，加压过滤将残余固体杂质除去得到纯净的产物；通过使用抗氧剂、通入保护气体、脱色处理提高产物的收率，降低产物的色度；加入稀释剂，提高产品化学稳定性，改善产品应用性能，使产品应用范围更加广泛。
964 | CN104386652B | CN201410637349.6 | 六氟化硫回收处理工艺 | 授权发明 | 2014-11-12 | 2016-08-17 | 刘静涛 | 先进环保产业 | 有效 | 本发明公开了六氟化硫回收处理工艺，该处理工艺由加热裂解、多级水洗、多级碱洗、变压吸附、精馏步骤组成，通过本申请回收处理工艺得到的六氟化硫，其纯度大于99.999％，达到了工业用气体六氟化硫GB/T12022‑2014标准和电子工业用气体六氟化硫GB/T18867‑xxxx(报批稿)标准，提升了现有回收处理技术中六氟化硫的品质，扩展了其在电子工业上的应用性能。
965 | CN102838486B | CN201210362409.9 | 紫外光固化聚酯丙烯酸酯及其制备方法 | 授权发明 | 2012-09-25 | 2016-08-10 | 上海展辰涂料有限公司 ¦ 珠海展辰新材料股份有限公司 ¦ 青岛展辰新材料有限公司 ¦ 成都展辰涂料有限公司 | 先进石化化工新材料 | 有效 | 本发明提供了一种紫外光固化聚酯丙烯酸酯及其制备方法，制备方法包括如下步骤：（1）将环氧氯丙烷与二元酸反应，然后加入丙烯酸酯反应；（2）向步骤（1）的反应产物中加入催化剂，然后在氮气保护下加入助聚剂反应；（3）向步骤（2）的反应产物中加入硝基苯反应，然后从反应产物中收集所述的紫外光固化聚酯丙烯酸酯。本发明的方法制备的紫外光固化聚酯丙烯酸酯，固化速度快，柔韧性好，制备工艺周期时间短。在一定程度上改善树脂的脆性，改性后的树脂具有固化速度快，粘度低，柔韧性好的特点。有效提高了UV固化体系的耐化学品性能，同时柔韧性能佳，产品具有良好的涂膜光泽度和柔韧性，环保无毒，生产成本低。
966 | US9403750B2 | US14/354986 | Method for producing 2-octyl acrylate by direct esterification | 授权发明 | 2012-10-30 | 2016-08-02 | ARKEMA FRANCE | 先进石化化工新材料 | 有效 | The invention relates to a process for continuously producing 2-octyl acrylate by reacting acrylic acid and 2-octanol in the presence of a sulfonic acid esterification catalyst and at least one polymerization inhibitor. The water formed by the esterification reaction is entrained by distillation in a column surmounting the reactor in the form of a heteroazeotropic mixture with the 2-octanol which is then subjected, after condensation, to separation in a decanter so as to give an upper organic phase and a lower aqueous phase. The reaction mixture containing the reaction product and residual by-products are purified by separation means in order to obtain: (1) pure 2-octyl acrylate and (2) unreacted 2-octanol and acrylic acid compounds that will be recycled along with the catalyst.
967 | EP2749576B1 | EP2012825282 | Method for producing aqueous polytetrafluoroethylene dispersion | 授权发明 | 2012-08-27 | 2016-07-13 | DAIKIN INDUSTRIES, LTD. | 先进石化化工新材料 | 有效 | The present invention aims to provide a novel method for producing an aqueous dispersion containing non-melt-processable polytetrafluoroethylene particles. The present invention relates to a method for producing an aqueous dispersion containing non-melt-processable polytetrafluoroethylene particles, the method including polymerizing tetrafluoroethylene in an aqueous medium in the presence of perfluoro hexanoic acid or its salt.
968 | DE602012020531T2 | DE602012020531 | VERFAHREN ZUR HERSTELLUNG EINER WÄSSRIGEN POLYTETRAFLUORETHYLENDISPERSION | 授权发明 | 2012-08-27 | 2016-07-13 | DAIKIN INDUSTRIES, LTD. | - | 有效 | The present invention aims to provide a novel method for producing an aqueous dispersion containing non-melt-processable polytetrafluoroethylene particles. The present invention relates to a method for producing an aqueous dispersion containing non-melt-processable polytetrafluoroethylene particles, the method including polymerizing tetrafluoroethylene in an aqueous medium in the presence of perfluoro hexanoic acid or its salt.
969 | CN102382218B | CN201110226075.8 | 低分子量聚四氟乙烯水性分散液及其制造方法 | 授权发明 | 2008-06-24 | 2016-06-29 | 大金工业株式会社 | 先进石化化工新材料 | 有效 | 本发明涉及低分子量聚四氟乙烯水性分散液及其制造方法，其中涉及一种不添加含氟表面活性剂而以低成本来制造低分子量聚四氟乙烯(PTFE)的水性分散液的方法。本发明所涉及的制造方法为不需要添加含氟表面活性剂并在链转移剂存在下在含有聚合引发剂的水性介质中进行四氟乙烯(TFE)的乳液聚合或能够与TFE共聚的单体和TFE的乳液聚合的方法，其特征在于，所述链转移剂为选自由氢、碳原子数为1～3的烃和碳原子数为1～3的卤代烃组成的组中的至少一种化合物，所述聚合引发剂为水溶性过氧化物。
970 | CN103492441B | CN201380000026.X | 接枝到PVDF上的丙烯腈 | 授权发明 | 2013-01-20 | 2016-06-29 | 西奥公司 | 先进石化化工新材料 | 有效 | 使用ATRP/AGET方法，通过将聚丙烯腈接枝到聚偏二氟乙烯上合成了PVDF-g-PAN。该新型聚合物是离子导电的，并且比PVDF本身具有大得多的柔性，这使其在电池电极中作为粘合剂或在电池中作为聚合物电解质特别有用。
971 | US9376520B2 | US13/447803 | Polytetrafluoroethylene aqueous emulsion and process for its production, polytetrafluoroethylene aqueous dispersion obtainable by using such an aqueous emulsion, polytetrafluoroethylene fine powder, and stretched porous material | 授权发明 | 2012-04-16 | 2016-06-28 | AGC INC. | 先进石化化工新材料 | 有效 | To produce a PTFE aqueous emulsion, whereby the environmental load is little, the stability of the aqueous emulsion is high, and a molded product having high heat resistance can be obtained. A process for producing a PTFE aqueous emulsion, which comprises emulsion-polymerizing tetrafluoroethylene (TFE) by means of at least one fluorinated emulsifier selected from the group consisting of a C4-8 fluorinated carboxylic acid having from 1 to 4 etheric oxygen atoms in its main chain, and its salts, to obtain an aqueous emulsion containing polytetrafluoroethylene (PTFE) microparticles having an average primary particle size of from 0.1 to 0.3 μm, wherein at the beginning of the emulsion polymerization of TFE, a (polyfluoroalkyl)ethylene (a) represented by “CH2═CH—Rf1”, and/or a comonomer (b) having a monomer reactivity ratio rTFE of from 0.1 to 8 in copolymerization with tetrafluoroethylene, is incorporated to the emulsion polymerization system, so as to be from 0.001 to 0.01 mass % relative to the final amount of polytetrafluoroethylene produced.
972 | CN103755558B | CN201410016462.2 | （甲基）丙烯酸酯的制造方法 | 授权发明 | 2010-02-04 | 2016-06-22 | 三菱化学株式会社 | 先进石化化工新材料 | 有效 | 本发明提供一种（甲基）丙烯酸酯的制造方法。所述（甲基）丙烯酸酯的制造方法特征在于在90℃以上且130℃以下的温度下进行工序（3）的蒸馏，包含：（1）使下述通式（I）所示的脂肪酸酐与（甲基）丙烯酸反应，边移除副产的脂肪酸边制造（甲基）丙烯酸酐的工序，在通式（I）中，R1表示直链或支链状的碳原子数1～3的烷基或烯基，R2表示直链或支链状的碳原子数1～3的烷基；（2）使苯酚与通过所述工序（1）的反应而得到的未精制的（甲基）丙烯酸酐反应而获得（甲基）丙烯酸酯的工序；（3）通过蒸馏而回收（甲基）丙烯酸的工序。
973 | CN102822213B | CN201080064187.1 | 制造偏二氟乙烯聚合物分散体的方法 | 授权发明 | 2010-12-15 | 2016-06-15 | 索尔维特殊聚合物意大利有限公司 | 先进石化化工新材料 | 有效 | 一种用于制造偏二氟乙烯（VDF）热塑性聚合物[聚合物(F)]的分散体的方法，所述方法包括将VDF在一种水相中进行聚合，该水相包括：至少一种选自下组的表面活性剂，该组由以下各项组成：非氟化的表面活性剂[表面活性剂(HS)]以及具有小于400的分子量的氟化的表面活性剂[表面活性剂(FS)]；以及至少一种包含至少一个(全)氟聚氧亚烷基链[链(R’F)]以及至少一个官能团的官能性(全)氟聚醚（官能性PFPE），所述PFPE具有至少1000的数均分子量以及25℃时在水中小于按重量计1%的溶解度，其中所述官能性PFPE在水相中存在的量值是0.001至0.3g/l。
974 | CN103554326B | CN201310473205.7 | 四氟乙烯/六氟丙烯共聚物和其生产方法以及电线 | 授权发明 | 2009-02-09 | 2016-06-15 | 大金美国股份有限公司 ¦ 大金工业株式会社 | 先进石化化工新材料 | 有效 | 本发明涉及四氟乙烯/六氟丙烯共聚物和其生产方法以及电线。所述四氟乙烯/六氟丙烯共聚物在熔体挤出成型中具有改进的成型性，尤其可显著减少电线在高速挤出涂覆中的缺陷。所述四氟乙烯/六氟丙烯共聚物通过选自由四氟乙烯、六氟丙烯和第三单体组成的组中的至少四氟乙烯和六氟丙烯的聚合获得，且不混有熔点与该四氟乙烯/六氟丙烯共聚物的熔点相差20℃以上的树脂；在环境温度为310℃、角频率为0.01弧度/秒的条件下的熔体粘弹性测量中，所述四氟乙烯/六氟丙烯共聚物的复数粘度为2.0×103Pa·s～10.0×103Pa·s，储能模量为0.1Pa～3.5Pa。所述四氟乙烯/六氟丙烯共聚物在电线中可用作导电芯上的涂层。
975 | KR101632060B1 | KR1020130146032 | 발명의 명칭 광반응기를 갖는 아크릴레이트계 화합물, 광반응성 아크릴레이트계 중합체 및 이를 포함하는 | 授权发明 | 2013-11-28 | 2016-06-14 | 주식회사 엘지화학 | 先进石化化工新材料 | 有效 | 본 발명은 우수한 배향성 및 배향속도를 나타내며, 편광방향에 따른 배향방향의 변화가 용이한 특성을 가지면서도, 유기 용매에 대한 우수한 용해도 및 공정성을 나타내는 광반응기를 갖는 아크릴레이트계 화합물, 광반응성아크릴레이트계 중합체 및 이를 포함하는 광배향막에 관한 것이다.
976 | CN103613501B | CN201310594790.6 | 以大孔强酸性阳离子交换树脂为催化剂制备柠檬酸三丁酯的方法 | 授权发明 | 2013-11-22 | 2016-06-08 | 徐州市耐力高分子科技有限公司 | 先进石化化工新材料 | 有效 | 本发明公开了一种以大孔强酸性阳离子交换树脂为催化剂制备柠檬酸三丁酯的方法，属檬酸三丁酯的制备方法。用柠檬酸和正丁醇为原料，以大孔强酸性阳离子交换树脂（NKC-9）作催化剂，反应终点后进行过滤除去催化剂，产物经中和、水洗、蒸馏、纯化，得到柠檬酸三丁酯。分离出的催化剂可重复循环使用，活性基本保持不变。以反应物正丁醇作为带水剂，避免了有毒的苯、甲苯等有机溶剂的使用对环境造成污染，且后处理方便；反应条件温和，反应时间短，没有环境污染等优点。柠檬酸的转化率和产品收率都在90％以上，生产成本低，是一种高效、环境友好的合成柠檬酸三丁酯的方法，有利于大规模工业化生产。
977 | CN205294839U | CN201521009595.3 | 一种组合式六氟化硫回收气体净化处理装置 | 实用新型 | 2015-12-07 | 2016-06-08 | 广东电网有限责任公司电力科学研究院 | 先进环保产业 | 有效 | 本实用新型涉及一种组合式六氟化硫回收气体净化处理装置，包括：一端设有进气口另一端设有出气口的容器(1)，进气口上设有进气阀(5b)、出气口上设有出气阀(5a)，进气口和出气口之间的容器内腔设有净化滤芯(A)分隔，净化滤芯为组合式分层结构，由至少二层吸附层构成，包括气体吸附层(9)和水份吸附层(8)；在容器(1)的顶部设有开口、在该开口处设有密封盖(2)；密封盖(2)下设有密封垫圈(11),上述的进气阀(5a)、出气阀(5B)分别设置在容器(1)的两端。本实用新型不但具有方便更换或清洗吸附层,使用方便及吸附效果好的特点,并且所占的空间小、成本低、方便使用,更适合市场的发展需求。
978 | CN102731304B | CN201110089245.2 | α-氟代丙烯酸酯的制备方法 | 授权发明 | 2011-04-11 | 2016-05-25 | 厦门中坤化学有限公司 | 先进石化化工新材料 | 有效 | 本发明提供一种α-氟代丙烯酸酯的制备方法，包括以下步骤：将α-氟代乙酸酯加入到草酸二酯和醇钠的混合溶液中进行反应；过滤、洗涤、干燥后得到钠盐；所述钠盐与多聚甲醛缩合，经减压蒸馏后得到所述α-氟代丙烯酸酯。本发明为一种α-氟代丙烯酸酯的制备方法，其特点是简便、收率高，无需特殊设备，宜于工业化生产。
979 | CN104447306B | CN201410571278.4 | 一种合成柠檬酸三丁酯的方法 | 授权发明 | 2014-10-23 | 2016-05-18 | 西安元创化工科技股份有限公司 | 先进石化化工新材料 | 有效 | 本发明公开了一种合成柠檬酸三丁酯的方法，该方法为：一、制备氯化胆碱类酸性离子液体；二、酯化反应；三、将反应后的反应体系过滤，得到固体氯化胆碱和液相产物；四、对液相产物进行常压蒸馏，然后采用碱性溶液洗涤常压蒸馏后的残留物，加入活性炭进行脱色，过滤去除活性炭，再对过滤后的残留物进行减压蒸馏，收集197℃～200℃的馏分，得到柠檬酸三丁酯。本发明以氯化胆碱与柠檬酸合成酸性离子液体，合成的酸性离子液体既是原料又是催化剂，再与正丁醇发生酯化反应，合成柠檬酸三丁酯，提高了酯化反应效率，转化率可达90％以上，且酯化后氯化胆碱可回收循环利用，成本低廉。
980 | US9343744B2 | US14/374003 | Binder, cathode mixture and anode mixture | 授权发明 | 2013-01-24 | 2016-05-17 | DAIKIN INDUSTRIES, LTD. | 先进石化化工新材料 | 有效 | A binder, including a fluoropolymer, the fluoropolymer including a polymerization unit based on vinylidene fluoride and a polymerization unit based on a monomer having an amide group represented by —CO—NRR′ (R and R′ are the same as or different from each other and each represent a hydrogen atom or an alkyl group optionally having a substituent group) or an amide bond represented by —CO—NR″— (R″ represents a hydrogen atom, an alkyl group optionally having a substituent group, or a phenyl group optionally having a substituent group) and having a solution viscosity of 10 to 20,000 mPa·s. Also disclosed is a positive electrode mixture and a negative electrode mixture containing the binder, a positive electrode, a negative electrode and a lithium ion secondary cell.
981 | CN102605384B | CN201210028264.9 | 用于安全生产三氟化氮的电解设备、系统和方法 | 授权发明 | 2012-01-18 | 2016-05-11 | 弗萨姆材料美国有限责任公司 | 先进石化化工新材料 | 有效 | 本发明涉及用于制备三氟化氮的电解槽和系统，所述系统由计算机和电解槽构成，所述电解槽具有槽体、电解质、至少一个生成阳极产物气体的阳极室、至少一个阴极室和一个或多个氟调节手段以通过调节所述阳极产物气体中的氟浓度使所述阳极产物气体中的氟或氢维持在目标量内。本发明还涉及控制该系统的方法。
982 | CN103601827B | CN201310631285.4 | 偏氟乙烯聚合物及其制备方法 | 授权发明 | 2013-12-02 | 2016-04-27 | 内蒙古三爱富万豪氟化工有限公司 ¦ 上海华谊三爱富新材料有限公司 | 先进石化化工新材料 | 有效 | 公开了偏氟乙烯聚合物及其制备方法，所述聚偏氟乙烯粉末的熔体流动指数为0.20-1.50g/10min（21.6kg，230℃）、热分解温度为420-450℃、体积密度为0.2-0.6g/ml并且分子量分布为1.5-1.8；该聚偏氟乙烯粉末是由下列方法制得的：（i）向含有引发剂和反应介质的反应容器中加入分散剂；所述分散剂是羟丙基甲基纤维素和聚乙烯醇重量比为0.5：1至1：0.5的混合物；（ii）加入偏氟乙烯单体进行聚合。
983 | CN104003876B | CN201410172953.6 | 一种新的6官能度脂肪族环氧丙烯酸酯及其制备方法与应用 | 授权发明 | 2014-04-25 | 2016-04-27 | 江苏利田科技有限公司 | 先进石化化工新材料 | 有效 | 本发明属于材料领域，涉及一种新的6官能度脂肪族环氧丙烯酸酯及其制备方法与应用。先由丁二酸酐在催化剂、阻聚剂作用下与三羟甲基丙烷二(甲基)丙烯酸酯反应制得含1个羧基的2官能度丙烯酸酯中间体(I)，中间体(I)与三羟甲基丙烷三缩水甘油醚在催化剂、阻聚剂的作用下制得6官能度脂肪族环氧丙烯酸酯。本发明制备的6官能度UV光固化脂肪族环氧丙烯酸酯固化后，具有硬度高、耐磨、耐刮、耐热、耐候性等优良，能够在作为UV涂料、油墨、粘合剂的原料应用。
984 | CN104003874B | CN201410172932.4 | 一种新的4官能度脂肪族环氧丙烯酸酯及其制备方法与应用 | 授权发明 | 2014-04-25 | 2016-04-27 | 江苏利田科技有限公司 | 先进石化化工新材料 | 有效 | 本发明属于材料领域，涉及一种新的4官能度脂肪族环氧丙烯酸酯及其制备方法与应用。先由丁二酸酐在催化剂、阻聚剂作用下与(甲基)丙烯酸羟乙(丙)酯反应制得含1个羧基的1官能度丙烯酸酯中间体(I)，中间体(I)与季戊四醇缩水甘油醚在催化剂、阻聚剂的作用下制得4官能度脂肪族环氧丙烯酸酯。本发明制备的4官能度UV光固化脂肪族环氧丙烯酸酯固化后，具有硬度高、耐磨、耐刮、耐热、耐候性等优良，能够在作为UV涂料、油墨、粘合剂的原料应用。
985 | CN103755850B | CN201310744289.3 | 一种用于太阳能背板膜的聚偏氟乙烯树脂的制备方法 | 授权发明 | 2013-12-30 | 2016-04-27 | 山东华夏神舟新材料有限公司 | 先进石化化工新材料 | 有效 | 本发明涉及一种用于太阳能背板膜的聚偏氟乙烯树脂的制备方法。该方法聚合所用引发剂是反应活化能较低的有机过氧化酯类引发剂，聚合所用调节剂是具有高调节效率的低分子量酯，引发剂浓度为10%-30%，调节剂浓度为5%-30%，加入方式为连续加入，聚合条件温和，温度64.5-66.5℃，釜压为2.95～3.15MPa，聚合产物端基稳定且聚合产物分子量大小可控，分布系数窄，所得聚偏氟乙烯产品无黄变，无大晶点，能满足太阳能背板膜技术指标的要求。
986 | CN205187863U | CN201520810412.1 | 一种便携式六氟化硫气体净化处理仪 | 实用新型 | 2015-10-20 | 2016-04-27 | 广东电网有限责任公司电力科学研究院 | 先进环保产业 | 有效 | 本实用新型公开了一种便携式六氟化硫气体净化处理仪，包括壳体、以及安装在壳体内控制器、驱动电路和气体净化装置，所述的气体净化装置包括通过管路依次连接的进气管、缓冲罐、分子筛罐、贮气罐、气泵和出气管，所述进气管和出气管伸出壳体外，用于与高电压设备的气室连接，启动气泵将气室的气体抽出，而气体依次流经缓冲罐、分子筛罐和贮气罐完成气体净化后，再经出气管回流至气室内。该便携式六氟化硫气体净化处理仪便于携带，而且可以在不停电情况下对高电压设备内的不合格六氟化硫气体进行净化处理的仪器。
987 | CN103842326B | CN201280048695.X | 生产丙烯酸和丙烯酸酯的方法 | 授权发明 | 2012-10-01 | 2016-04-13 | 国际人造丝公司 | 先进石化化工新材料 | 有效 | 在一种实施方案中，本发明涉及用于生产丙烯酸类产物的方法。该方法包括提供包含丙烯酸类产物和烯化剂的粗产物料流的步骤。该方法进一步包括分离至少一部分的粗产物料流以形成烯化剂料流和中间产物料流的步骤。该烯化剂料流包含至少1wt%烯化剂，而该中间产物料流包含丙烯酸类产物。
988 | CN103030598B | CN201210549373.5 | 甲氧基丙烯酸酯类杀菌剂的制备方法 | 授权发明 | 2012-12-17 | 2016-04-13 | 上海禾本药业股份有限公司 | 先进石化化工新材料 | 有效 | 本发明涉及甲氧基丙烯酸酯类杀菌剂的制备方法，包括步骤：1）将通式（II）化合物与通式（III）混合，于90-120℃条件下反应5-10小时得到通式（IV）化合物；通式（III）化合物为甲酰胺类化合物的缩醛，R1、R2、R3为取代烷基或芳基；2）将通式（IV）化合物于酸性条件下水解后，在碱性、甲基化试剂及相转移催化剂条件下室温搅拌2-4小时得到产品；X为6-(2′-氰基苯氧基)嘧啶-4-氧基或6-三氟甲基吡啶-2-氧基甲基；6-(2′-氰基苯氧基)嘧啶-4-氧基或6-三氟甲基吡啶-2-氧基甲基；[2-[[[[4-（4-氯苯基）-丁-3-烯-2-基]亚胺基]氧基]甲基]苯基]；2-(2-((3-丁基-4-甲基-香豆素-7-基氧基)甲基)苯基),该方法总收率达到85%以上。
989 | US9309335B2 | US13/810323 | Process for producing polytetrafluoroethylene fine powder | 授权发明 | 2011-09-29 | 2016-04-12 | DAIKIN INDUSTRIES, LTD. | 先进石化化工新材料 | 有效 | A process for producing a polytetrafluoroethylene fine powder including: (1) a step of preparing an aqueous dispersion containing polytetrafluoroethylene, water and a surfactant (A); (2) a step of initiating coagulation of the polytetrafluoroethylene in said aqueous dispersion by agitating said aqueous dispersion; (3) a step of adding a surfactant (B) after the step (2); (4) a step of terminating coagulation after the step (3); (5) a step of collecting a wet powder of the polytetrafluoroethylene; and (6) a step of drying the wet powder of the polytetrafluoroethylene.
990 | EP2643288B1 | EP2011785867 | Acrylate production process | 授权发明 | 2011-11-07 | 2016-04-06 | ROHM AND HAAS COMPANY | 先进石化化工新材料 | 有效 | A process comprising for preparing C1 to C4 alkyl (meth)acrylates, such as butyl acrylate, wherein vaporized reactor contents are fed directly to a column, the aqueous reflux ratio to the column is from 4 to 12, and the level of acrylic acid in the primarily organic phase separated from the overhead condensate of the column is less than 2000 ppm.
991 | CN104108685B | CN201410355225.9 | 电网用六氟化硫的回收处理再利用技术 | 授权发明 | 2014-07-24 | 2016-04-06 | 四川众力氟业有限责任公司 | 资源循环利用产业 | 有效 | 本发明提供了一种回收六氟化硫的方法，包括以下步骤：将含有杂质的六氟化硫进行预处理，得到第一中间产物；将所述第一中间产物进行催化裂解，得到第二中间产物；将所述第二中间产物进行净化处理，得到第三中间产物；将所述第三中间产物进行变压吸附处理，得到第四中间产物；将所述第四中间产物进行精馏处理，得到六氟化硫。本发明提供了一种回收六氟化硫的装置，包括：预处理设备；与所述预处理设备连接的催化裂解设备；与所述催化裂解设备连接的净化处理设备；与所述净化处理设备连接的变压吸附设备；与所述变压吸附设备连接的精馏设备。本发明提供的回收六氟化硫的方法和装置能够回收得到质量较好的六氟化硫。
992 | JP5907228B2 | JP2014202908 | ポリテトラフルオロエチレン及びその製造方法 | 授权发明 | 2014-10-01 | 2016-04-01 | ダイキン工業株式会社 | 先进石化化工新材料 | 有效 | 【課題】水溶性及び揮発性が高い界面活性剤を使用して、多孔質ポリテトラフルオロエチレンフィルムの成形に適したポリテトラフルオロエチレンを提供する。 【解決手段】非溶融二次加工性を有し、標準比重が2.160以下であり、平均一次粒子径が150nm以上であり、応力緩和時間が500秒以上であり、LogPOWが3.4以下の含フッ素界面活性剤の存在下にテトラフルオロエチレンを乳化重合して得られ、29.7N以上の破断強度を有することを特徴とするポリテトラフルオロエチレンである。 【選択図】 なし
993 | TWI527802B | TW104105449 | 含硫醚的（甲基）丙烯酸酯衍生物及含有該衍生物的貼附性改善劑 | 授权发明 | 2015-02-17 | 2016-04-01 | 日油股份有限公司 | 先进石化化工新材料 | 有效 | 本發明提供一種材料，該材料添加於塗料等中，即使在寒冷地帶，也無需貼附性助劑即可發揮貼附性改善效果，且所得到的塗膜具有柔軟性。一種下述式1所表示的含硫醚的（甲基）丙烯酸酯衍生物， (式1) 其中，在式1中，a為1～2的整數，b為1～2的整數，a＋b＝3；R1為下述式2所表示的三價基團，R2為下述式3或下述式4所表示的二價基團；R3為碳原子數1～12的烴基， (式2) 其中，在式2中，R4為-CH2-、-CH2CH2-或-CH2CH(CH3)-， (式3) 其中，在式3中，R5為氫原子或甲基， (式4) 其中，在式4中，R5為氫原子或甲基。
994 | CN104672055B | CN201310639252.4 | 从全氟烷基乙基丙烯酸酯粗产物中分离全氟烷基乙烯的方法 | 授权发明 | 2013-11-29 | 2016-03-30 | 四川西艾氟科技有限公司 | 先进石化化工新材料 | 有效 | 本发明涉及一种从全氟烷基乙基丙烯酸酯粗产物中分离回收全氟烷基乙烯的方法包括：将全氟烷基乙基丙烯酸酯粗产物进行精馏，得到含有全氟烷基乙烯的初精馏溶液；向所得初精馏溶液加入碱液洗涤和活性氧化铝脱色，然后再进行水、油、固相三相分离，得到含有全氟烷基乙烯的油相；向全氟烷基乙烯的油相中加入少量阻聚剂，并进行精馏，得到全氟烷基乙烯。本发明提供的分离方法可将全氟烷基乙基丙烯酸酯粗产物中的全氟烷基乙烯提纯至99.9%以上，可直接作为高附加值的产品直接出售，提高了化工原料的利用效率，减少了化工原料的排放。
995 | CN104150449B | CN201410405946.6 | 混合绝缘气体中SF6和CF4的净化处理方法 | 授权发明 | 2014-08-18 | 2016-03-30 | 国家电网公司 ¦ 国网安徽省电力公司电力科学研究院 | 先进环保产业 | 有效 | 本发明提供一种混合绝缘气体中SF6和CF4的净化处理方法，采用以下步骤：1)将混合绝缘气体进行制冷至-50～-60℃，液化的SF6气体流入下部罐体中进行液态灌瓶，部分未液化的SF6气体以及其它气体进入体积较大的上部罐体中；2)将上部罐体中混合气体输入到-60～-65℃的冷阱中使SF6固化，再采用专利号为ZL201210407422.1公开的设备将混合绝缘气体中绝大部分的SF6气体进行净化，将罐体底部净化处理好的SF6进行液态灌瓶，将上部的其它混合气体抽至低温加压精馏塔中；3)将低温加压精馏塔的温度设置在-65±-2℃、压力设置在1.9～2.1Mpa，进行精馏至CF4的纯度不低于99.9％，精馏期间歇抽取位于精馏塔塔顶部的杂质气体至尾气储罐；4)将精馏塔底部净化好的液态CF4进行灌装，净化处理结束。
996 | CN103124749B | CN201180046844.4 | 聚四氟乙烯细粉的制造方法 | 授权发明 | 2011-09-29 | 2016-03-30 | 大金工业株式会社 | 先进石化化工新材料 | 有效 | 本发明提供尽管具有低表观密度、但处理性优异的PTFE细粉的制造方法。本发明涉及一种聚四氟乙烯细粉的制造方法，其特征在于，其包括：准备含有聚四氟乙烯、水和表面活性剂(A)的水性分散液的工序(1)；通过对上述水性分散液进行搅拌，开始上述水性分散液中的聚四氟乙烯的沉析的工序(2)；在工序(2)之后添加表面活性剂(B)的工序(3)；在工序(3)之后使沉析终止的工序(4)；回收聚四氟乙烯的湿润粉末的工序(5)；以及对聚四氟乙烯的湿润粉末进行干燥的工序(6)。
997 | CN103755851B | CN201310744861.6 | 锂电池电极粘结剂用聚偏氟乙烯的无皂乳液聚合方法 | 授权发明 | 2013-12-30 | 2016-03-30 | 山东华夏神舟新材料有限公司 | 先进石化化工新材料 | 有效 | 本发明涉及一种锂电池电极粘结剂用聚偏氟乙烯的无皂乳液聚合方法。该聚合方法采用氟碳溶剂为助溶剂，水为分散介质，无机过硫酸盐为引发剂、酯为调节剂，温度84-86℃、压力2.0～2.2MPa下进行聚合反应，引发剂和调节剂的加入方式为连续加入。本发明方法聚合条件温和，聚合产物不含任何乳化剂且杂质含量少，分子量大小适中，分布系数窄，产物热化学稳定性好，粘度适中、具有良好的加工性能。
998 | US9296679B2 | US14/370228 | Method for the production of 2-octyl acrylate by means of transesterification | 授权发明 | 2013-01-14 | 2016-03-29 | ARKEMA FRANCE | 先进石化化工新材料 | 有效 | The invention relates to the production of 2-octyl acrylate of high purity and in good yield, that includes the recycling of economically upgradable products, such as un-reacted reactants and catalyst. The process uses ethyl titanate in solution in 2-octanol or 2-octyl titanate as a tranesterification catalyst and employs a purification train comprising only two distillation columns.
999 | JP5900587B2 | JP2014249090 | ポリテトラフルオロエチレン水性分散液の製造方法 | 授权发明 | 2014-12-09 | 2016-03-18 | ダイキン工業株式会社 | 先进石化化工新材料 | 有效 | 【課題】非溶融加工性のポリテトラフルオロエチレンの粒子を含む水性分散液を製造する ための新規な製造方法を提供する。 【解決手段】非溶融加工性のポリテトラフルオロエチレンの粒子を含む水性分散液を製造 するための製造方法であって、パーフルオロヘキサン酸又はその塩の存在下に水性媒体中 でテトラフルオロエチレンを重合する工程を含むことを特徴とする製造方法。 【選択図】なし
1000 | CN103517760B | CN201280022567.8 | 用于制备丙烯酸和丙烯酸酯的催化剂 | 授权发明 | 2012-04-23 | 2016-03-16 | 国际人造丝公司 | 先进石化化工新材料 | 有效 | 在一个实施方案中，本发明涉及一种包含钒、钛和至少一种氧化物添加剂的催化剂组合物。所述至少一种氧化物添加剂以至少0.1wt%的量存在，以所述催化剂组合物的总重量计。在所述催化剂组合物的活性相中钛与金属添加剂的摩尔比为至少0.05:1。
1001 | CN103214423B | CN201310090532.4 | 一种丙烯酸酯类化合物的制备方法 | 授权发明 | 2013-03-20 | 2016-03-16 | 北京颖泰嘉和生物科技股份有限公司 ¦ 上虞颖泰精细化工有限公司 | 先进石化化工新材料 | 有效 | 本发明涉及一种丙烯酸酯类化合物的制备方法，该丙烯酸酯类化合物具有通式(Ⅰ)所示结构，该方法包括将通式(Ⅱ)所示结构的化合物或者通式(Ⅰ)和通式(Ⅱ)所示结构的化合物的混合物与催化剂在没有酸酐存在的条件下进行接触反应，并在接触反应过程中通过减压蒸馏脱除生成的甲醇；其中，R选自碳原子数为1-5的烷氧基、碳原子数为6-20的含取代基团的苯氧基、碳原子数为4-20的含取代基团的杂芳氧基、碳原子数为4-20的含取代基团的杂芳氧甲基、碳原子数为5-20的含取代基团的苯氧甲基和碳原子数为2-20的含取代基团的烷基中的一种。根据本发明提供的所述丙烯酸酯类化合物的制备方法，能够显著提高反应的转化率和选择性。
1002 | CN103998411B | CN201280061238.4 | 用于生产丙烯酸和丙烯酸酯类的方法 | 授权发明 | 2012-12-11 | 2016-03-09 | 国际人造丝公司 | 先进石化化工新材料 | 有效 | 在一个实施方案中，本发明提供了一种用于生产丙烯酸酯类产物的方法。该方法包括以下步骤：使粗亚烷基化试剂料流脱水形成脱水亚烷基化试剂料流和水料流。该方法还包括使乙酸和脱水亚烷基化试剂料流的至少一部分反应以形成包含丙烯酸酯类产物和亚烷基化试剂的粗丙烯酸酯类产物流。使用至少一个蒸发器或至少一个蒸馏塔使粗亚烷基化料流脱水。
1003 | CN103102435B | CN201110351961.3 | 一种热稳定性良好的PVDF树脂的制备方法 | 授权发明 | 2011-11-09 | 2016-03-02 | 中化蓝天集团有限公司 ¦ 浙江蓝天环保高科技股份有限公司 | 先进石化化工新材料 | 有效 | 本发明提供了一种提高PVDF树脂热稳定性的方法，在水性介质中、于油溶性引发剂和乳化剂的存在下使偏氟乙烯进行聚合，在干燥过程中与合成的聚偏氟乙烯树脂接触的气体的PM5在2500个/m3以下和/或TVOC在10ppb以下。本发明提供的PVDF树脂所含杂质较少，热稳定性良好，适合用作建筑物外墙涂料的原料和用于成型制品加工。
1004 | CN102666469B | CN201080049781.3 | 新型非结晶甲基丙烯酸酯、其的制备和应用 | 授权发明 | 2010-11-02 | 2016-03-02 | 科思创德国股份有限公司 | 先进石化化工新材料 | 有效 | 本发明涉及一种新型非结晶甲基丙烯酸酯和其的制备方法。本发明进一步涉及包含本发明的甲基丙烯酸酯的光聚合物制剂以及涉及所述光聚合物制剂用于制备全息介质的应用。
1005 | CN104250213B | CN201410482178.4 | 一种(E)-2-(2’-氯甲基)苯基-3-甲氧基丙烯酸甲酯的制备方法 | 授权发明 | 2014-09-19 | 2016-02-17 | 江苏七洲绿色化工股份有限公司 | 先进石化化工新材料 | 有效 | 本发明公开一种(E)-2-(2’-氯甲基)苯基-3-甲氧基丙烯酸甲酯的制备新方法，该方法是以3-异色酮为起始原料，在原甲酸三甲酯和冰醋酸作用下，发生缩合反应得到中间体，再依次与二氯亚砜、甲醇反应得到(E)-2-(2’-氯甲基)苯基-3-甲氧基丙烯酸甲酯。本发明工艺相对简单，原料易得，成本低廉，且三废少，目标产物含量和收率较高，适合工业化生产。
1006 | CN103649661B | CN201280019416.7 | 一种回收供重新使用的六氟化硫的装置和方法 | 授权发明 | 2012-04-20 | 2016-02-17 | 日立能源有限公司 | 先进环保产业 | 有效 | 自污染的来源回收可重用等级的六氟化硫包括首先自运输或储存容器(10)向分离容器中，经包括洗涤和过滤的中间和任选的净化阶段，排放污染的六氟化硫流。使部分净化的料流中的六氟化硫在分离容器(30)中直接凝固，优选地凝固到分离容器(30)内排列的大面积管式换热器(4)上。未冷凝的污染气体被排气至大气，并使分离容器内凝固的六氟化硫融化，并转移至收集容器(5)，用于随后的重用。回收过程把自收集容器(50)得到的六氟化硫再次引回到分离容器(30)中，用于进行向凝固的六氟化硫的传热，从而有助于所述融化。阀门组件(53)在收集容器(50)和分离容器(30)之间提供，其被控制以使温热的、基本上未污染的和先前已净化的六氟化硫气体自收集容器(50)转移至分离容器(30)，以融化凝固的六氟化硫。阀门组件(53)使得融化的六氟化硫以液相或气相转移至收集容器(50)中。
1007 | CN104151483B | CN201410245582.X | 一种端羟基超支化聚丙烯酸酯的制备方法 | 授权发明 | 2014-06-04 | 2016-02-10 | 常熟市辐照技术应用厂 | 先进石化化工新材料 | 有效 | 本发明涉及高分子材料制备技术领域，具体为利用ARGET？ATRP合成一种超支化聚合物及其端基的改性，其步骤包括：自引发单体的合成、末端带有卤素的超支化聚合物的合成和末端带有羟基的超支化聚合物的合成。采用本发明的技术方案所得端羟基的超支化聚丙烯酸酯可用异氰酸酯固化，应用于双组份高固体份涂料，该超支化聚丙烯酸酯聚合物内部具有多孔的三维结构，表面端基富集，反应活性较好分子链缠结小，粘度随相对分子质量的增长变化较小，本发明采用的低催化剂用量的ARGET？ATRP方法合成超支化聚合物的技术方案，制备方法较为简单，反应易于控制，无副产物生成，催化剂易与产物分离，适宜推广应用。
1008 | US9255165B2 | US14/637016 | Poly (pentabromobenzyl acrylate) and its properties | 授权发明 | 2015-03-03 | 2016-02-09 | BROMINE COMPOUNDS LTD. | 先进石化化工新材料 | 有效 | Poly (pentabromobenzyl acrylate) having a weight average molecular weight (Mw) in the range from 200,000 to 600,000 and a polydispersity index less than 15 based on high temperature gel permeation chromatography.
1009 | US9243080B2 | US14/648373 | Production method for polytetrafluoroethylene aqueous dispersion | 授权发明 | 2013-12-02 | 2016-01-26 | DAIKIN INDUSTRIES, LTD. | 先进石化化工新材料 | 有效 | The present invention aims to provide a method of producing a PTFE aqueous dispersion which contains PTFE particles having a small particle size and which is excellent in dispersion stability by multistage polymerization without using a long-chain fluorosurfactant. The method includes the steps of: (1) polymerizing a fluoromonomer in an aqueous medium in the presence of a fluorosurfactant and a polymerization initiator to provide an aqueous dispersion containing particles of at least one fluoropolymer selected from the group consisting of PTFE and melt-processible fluororesins excluding polytetrafluoroethylene; and (2) polymerizing TFE alone or TFE and a modifying monomer in an aqueous medium in the presence of the fluoropolymer particles and a polymerization initiator to provide an aqueous dispersion containing PTFE particles. The fluoropolymer particles have an equivalent weight (EW) of 6,000 or more and a volume average particle size of not smaller than 0.1 nm but smaller than 20 nm.
1010 | CN104003873B | CN201410172449.6 | 一种4官能度脂肪族环氧丙烯酸酯及其制备方法与应用 | 授权发明 | 2014-04-25 | 2016-01-20 | 江苏利田科技有限公司 | 先进石化化工新材料 | 有效 | 本发明属于材料领域，涉及一种4官能度脂肪族环氧丙烯酸酯及其制备方法与应用。先由丁二酸酐在催化剂、阻聚剂作用下与三羟甲基丙烷二(甲基)丙烯酸酯反应制得含1个羧基的2官能度丙烯酸酯中间体(I)，中间体(I)与新戊二醇二缩水甘油醚在催化剂、阻聚剂的作用下制得4官能度脂肪族环氧丙烯酸酯。本发明制备的4官能度UV光固化脂肪族环氧丙烯酸酯固化后，具有硬度高、耐磨、耐刮、耐热、耐候性等优良，能够在作为UV涂料、油墨、粘合剂的原料应用。
1011 | CN103819337B | CN201310461570.6 | 一种三官能团季戊四醇丙烯酸酯制备方法 | 授权发明 | 2013-09-29 | 2016-01-20 | 安庆飞凯新材料有限公司 | 先进石化化工新材料 | 有效 | 本发明公开了一种三官能团季戊四醇丙烯酸酯制备方法，属于化工领域。所述方法包括：在反应器中加入反应材料并混合均匀；加热反应体系至60～110℃进行恒温回流；反应结束后冷却并进行洗涤后静置分层，取上层有机相；向有机相中加入还原剂进行脱色处理；向有机相中加入阻聚剂采用减压蒸馏及分子蒸馏脱去有机相中的溶剂，加压过滤得到三官能团季戊四醇丙烯酸酯。本发明不产生有害气体，避免造成空气污染；通过洗涤将反应体系中残留的丙烯酸以及其他杂质除去；通过蒸馏将溶剂与反应体系分离，加压过滤将残余固体杂质除去得到纯净的产物；通过使用抗氧剂、向反应体系中通入保护气体、脱色处理有效提高产物的收率，降低产物的色度，使产品应用范围更加广泛。
1012 | CN104174249B | CN201410397796.9 | 一种六氟化硫和氮气混合气体分离净化处理装置净化处理混合气体的方法 | 授权发明 | 2014-08-13 | 2016-01-20 | 国家电网公司 ¦ 黑龙江省电力科学研究院 ¦ 国网内蒙古东部电力有限公司电力科学研究院 | 先进环保产业 | 有效 | 一种六氟化硫和氮气混合气体分离净化处理装置净化处理混合气体的方法，涉及混合气体分离净化处理装置净化处理混合气体的方法。本发明解决现有技术存在SF6和N2混合气体无法进行分离，造成SF6气体不能进行循环利用的问题。装置由混合气体入口管、缓冲罐、干燥器、压力传感器、网布式过滤器、压缩机、风冷器、热交换器、制冷机组、精馏塔、提纯罐、碱液槽、真空泵、液态灌装机及气体出口管组成。方法：混合气体回收至提纯罐，SF6气体固化，提纯罐中N2抽出，提纯罐中SF6气体加热，提纯罐中SF6气体灌装，处理后SF6气体质量检测。本发明用于六氟化硫和氮气混合气体分离净化处理装置及其净化处理混合气体的方法。
1013 | CN101462958B | CN200810185589.1 | (甲基)丙烯酸酯的制备方法 | 授权发明 | 2008-12-17 | 2016-01-20 | 赢创运营有限公司 | 先进石化化工新材料 | 有效 | 以下通式(I)的(甲基)丙烯酸酯的制备方法CH2＝C(R1)-CO-O-R2(I)其中R1是氢或甲基，R2是含6-22个碳原子的饱和或不饱和、线性或支化脂族或环状烷基，或(C6-C14)-芳基-(C1-C8)-烷基；该方法通过使以下通式II的(甲基)丙烯酸酯CH2＝C(R1)-CO-OR3(II)与以下通式(III)的醇HO-R2(III)在适量催化反应的适合催化剂和适量足以抑制不希望的聚合的酚类阻聚剂或两种或更多种酚类阻聚剂的组合物存在下反应；该反应在向由该反应产生的反应混合物中输入或引入适量足以抑制不希望的聚合的氧气或含氧气体混合物的情况下进行，该方法的特征在于比总氧气输入小于或等于1.01/kg，按升氧气/千克通式(I)的(甲基)丙烯酸酯计，其中引入的氧气体积在25℃的温度和101,325帕斯卡的压力下计算。所得的(甲基)丙烯酸酯令人惊奇地可以加工成尤其高分子量的乳液聚合物，该乳液聚合物例如，突出地适合于用作矿物油萃取中的流阻降低剂。
1014 | CN104016412B | CN201410203212.X | 一种六氟化钨冷冻捕集器及其使用方法 | 授权发明 | 2014-05-14 | 2016-01-20 | 昊华气体有限公司 | - | 有效 | 本发明公开了一种六氟化钨冷冻捕集器及其使用方法，包括筒体、控温夹套、圆形隔板、中心冷液管、进气口、出气口、产品出口、中心管冷液进口、中心管冷液出口；进气口、出气口设于筒体顶部，分别位于两端，产品出口设在筒体底部，位于进气口下方；控温夹套在筒体外部，圆形隔板在筒体内部；中心冷液管穿越筒体和圆形隔板中心；所述圆形隔板分为中孔隔板和边孔隔板，依次交错穿列在中心冷液管上，第一片先穿入边孔隔板，第二片穿入中孔隔板，第三片穿入边孔隔板，依次类推；第一片圆形隔板距端头的距离大于第一片和第二片的间距，从进气口到出气口方向，圆形隔板间距依次递减，隔板与中心冷液管间紧密配合，圆形隔板靠近筒体底部有导流槽。
1015 | CN103189348B | CN201180053338.8 | 生产联乙酰含量降低的甲基丙烯酸甲酯的方法 | 授权发明 | 2011-10-13 | 2016-01-20 | 罗门哈斯公司 | 先进石化化工新材料 | 有效 | 本发明提供了减少α-、β-不饱和羧酸酯中、特别是丙烯酸或甲基丙酸烯酸(在下文中称为“(甲基)丙烯酸”)酯中的联乙酰的方法。
1016 | CN103842325B | CN201280048677.1 | 生产丙烯酸和丙烯酸酯的方法 | 授权发明 | 2012-10-01 | 2016-01-20 | 国际人造丝公司 | 先进石化化工新材料 | 有效 | 在一种实施方案中，本发明涉及用于生产丙烯酸类产物的方法。该方法包括提供包含丙烯酸类产物和烯化剂的粗产物料流的步骤。该方法进一步包括分离至少一部分的粗产物料流以形成烯化剂料流和中间产物料流的步骤。该烯化剂料流包含至少1wt%烯化剂，而该中间产物料流包含丙烯酸类产物。在操作压力为40kPa-80kPa的至少一个塔中进行该分离。
1017 | CN102933619B | CN201180010287.0 | 含有聚四氟乙烯的组合物及其制备方法 | 授权发明 | 2011-05-25 | 2016-01-20 | IRPC公共有限公司 | 先进石化化工新材料 | 有效 | 本发明提供了制备含有聚四氟乙烯的核以及苯乙烯/丙烯腈壳的组合物(或包括苯乙烯/丙烯腈(SAN)粉末的核-壳聚四氟乙烯)的工艺或方法。该工艺包括聚合过程或反应和絮凝过程或反应。对于聚合过程和絮凝过程所使用的温度，和/或试剂的相对用量和/或浓度，特定地进行选择。所生产的核-壳聚四氟乙烯型粉末作为添加剂用于塑料/聚合物，例如苯乙烯型聚合物。所生产的核-壳聚四氟乙烯型粉末具有改进的可加工性和增强的机械特性。
1018 | CN104003877B | CN201410172967.8 | 一种8官能度脂肪族环氧丙烯酸酯及其制备方法与应用 | 授权发明 | 2014-04-25 | 2016-01-20 | 江苏利田科技有限公司 | 先进石化化工新材料 | 有效 | 本发明属于材料领域，涉及一种8官能度脂肪族环氧丙烯酸酯及其制备方法与应用。先由丁二酸酐在催化剂、阻聚剂作用下与三羟甲基丙烷二(甲基)丙烯酸酯反应制得含1个羧基的2官能度丙烯酸酯中间体(I)，中间体(I)与季戊四醇缩水甘油醚在催化剂、阻聚剂的作用下制得8官能度脂肪族环氧丙烯酸酯。本发明制备的8官能度UV光固化脂肪族环氧丙烯酸酯固化后，具有硬度高、耐磨、耐刮、耐热、耐候性等优良，能够在作为UV涂料、油墨、粘合剂的原料应用。
1019 | TWI516541B | TW100120251 | 聚碳酸酯系樹脂組合物及其成形品 | 授权发明 | 2011-06-09 | 2016-01-11 | 出光興產股份有限公司 | 先进石化化工新材料 | 有效 | 本發明提供一種兼具優異之衝擊強度與阻燃性之聚碳酸酯系樹脂組合物及其成形品。本發明之聚碳酸酯系樹脂組合物，其特徵在於：相對於(A)樹脂混合物100質量份，含有(B)有機磺酸之鹼金屬鹽及/或鹼土金屬鹽0.01~0.15質量份、及(C)包含聚四氟乙烯粒子及有機系聚合物粒子之混合粉體0.1~1質量份；上述(A)樹脂混合物包含：(A-1)具有通式(I)所示之結構單元及通式(II)所示之結構單元，且通式(II)所示之結構單元之平均重複數為30~500之聚碳酸酯-聚有機矽氧烷共聚物30~100質量%；及(A-2)該聚碳酸酯-聚有機矽氧烷共聚物以外之芳香族聚碳酸酯樹脂70~0質量%；並且，上述樹脂混合物(A)中之包含通式(II)所示之結構單元之聚有機矽氧烷嵌段部分之含量為2~30質量%，且該聚碳酸酯系樹脂組合物不含有機鹵素系阻燃劑及有機磷酸酯系阻燃劑之任一者。
1020 | CN103709273B | CN201310633472.6 | 一种防止PTFE乳液在输送过程破乳的方法 | 授权发明 | 2013-11-29 | 2016-01-06 | 中昊晨光化工研究院有限公司 | 先进石化化工新材料 | 有效 | 本发明涉及一种防止PTFE乳液在输送过程破乳的方法，PTFE乳液由反应釜流出后，经由乳液贮槽，进入凝聚桶造粒，其中，所述反应釜与乳液贮槽之间增设一中间贮槽。本发明通过增设圆柱形中间贮槽及更换管道材料，控制PTFE乳液在输送管道中的流速，避免了PTFE乳液与容器、管道的碰撞以达到减少破乳的目的，破乳料可由1%减少到0.1%左右。
1021 | CN104098467B | CN201410323325.3 | 一种合成丁氧基三乙二醇丙烯酸酯的方法 | 授权发明 | 2014-07-09 | 2015-12-30 | 常州大学 ¦ 江苏怡达化学股份有限公司 | 先进石化化工新材料 | 有效 | 本发明涉及一种合成丁氧基三乙二醇丙烯酸酯的方法，以丙烯酸（AA）和三乙二醇单丁醚（3ED）为原料，S2O82-/SnO2-SiO2为固体酸催化剂，吩噻嗪为阻聚剂，甲苯为带水剂，经直接酯化反应合成丁氧基三乙二醇丙烯酸酯。三乙二醇单丁醚转化率可达93.41%,丁氧基三乙二醇丙烯酸酯产率可达81.36%。本发明的优点是：采用固体酸催化剂催化合成丁氧基三乙二醇丙烯酸酯，避免了传统工艺设备要求高，环境污染重、带水剂具有一定危害等问题，具有节能环保、产物易分离等优势。
1022 | CN103752305B | CN201410022889.3 | 一种催化剂、其制备方法以及使用该催化剂生产丙烯酸甲酯并联产甲基丙烯酸甲酯的方法 | 授权发明 | 2014-01-17 | 2015-12-30 | 北京旭阳科技有限公司 | 先进石化化工新材料 | 有效 | 本申请涉及一种由醋酸甲酯和甲醛合成丙烯酸甲酯并联产甲基丙烯酸甲酯的催化剂组合物、其制备方法以及使用该催化剂组合物生产丙烯酸甲酯并联产甲基丙烯酸甲酯的方法。本申请的催化剂组合物以SiO2作为催化剂载体，还包括Cs和Zr的金属盐，以及Sb的氧化物。
1023 | SG11201402013YB | SG11201402013Y | Method for producing 2-octyl acrylate by direct esterification | 授权发明 | 2012-10-30 | 2015-12-28 | ARKEMA FRANCE | 先进石化化工新材料 | 有效 | The invention relates to the industrial production of very high-purity 2-octyl acrylate with high efficiency in accordance with a continuous method by direct esterification. The method according to the invention comprises a step of removing the acid catalyst, thus making it possible to reduce the formation of octenes during the steps of purification by distillation.
1024 | CN103848402B | CN201210497190.3 | 六氟化硫制备方法 | 授权发明 | 2012-11-29 | 2015-12-23 | 福建永晶科技股份有限公司 | - | 有效 | 本发明公开了一种六氟化硫制备方法，包括以下步骤：使氟气与气态硫磺反应生成粗六氟化硫气体，将粗六氟化硫气体进行热解、洗涤、除水、除酸及精馏处理，得到六氟化硫产品，对产品进行检测，对检测不合格的六氟化硫产品进行相关处理直到得到合格产品，将精馏处理分离出的尾气进行回收。本发明方法采用电解法制备的氟气和高品质硫磺作为原料进行反应，产生的粗六氟化硫气体杂质少，节省了纯化工序，减少了能耗；制备的六氟化硫各项指标优于国家标准GB/T？18867-2002《电子工业用气体六氟化硫》；对尾气进行回收，减少了污染，增加了产量；对不同情况的不合格品进行了控制。
1025 | CN204897789U | CN201520663298.4 | 乙酰柠檬酸三丁酯生产装置 | 实用新型 | 2015-08-31 | 2015-12-23 | 山东蓝帆化工有限公司 | 先进石化化工新材料 | 有效 | 本实用新型属于增塑剂制造技术领域，具体涉及一种乙酰柠檬酸三丁酯生产装置。所述装置包括第一反应釜，第一反应釜与脱醇塔、第二反应釜、缓冲罐、第一增压泵、加热器、脱酸塔、冷凝器、真空泵、不凝气罐依次相连；其中，冷凝器还与乙酸储罐相连，脱酸塔下部设再沸器，再沸器还与粗酯罐、第二增压泵、连续水洗装置相连；连续水洗装置包括混合罐、氢氧化钠投料器、凝液罐、回收水箱、高速离心机和酯储存罐；混合罐、高速离心机和回收水箱相连，混合罐外部连接有氢氧化钠投料器和凝液罐；高速离心机还与酯储存罐相连；第二增压泵与混合罐相连。本实用新型提供一种乙酰柠檬酸三丁酯生产装置，装置结构简单、操作简便，自动化程度高，适于连续化生产。
1026 | CN204897790U | CN201520666988.5 | 柠檬酸三丁酯半连续化生产装置 | 实用新型 | 2015-08-31 | 2015-12-23 | 山东蓝帆化工有限公司 | 先进石化化工新材料 | 有效 | 本实用新型属于增塑剂制造技术领域，具体涉及一种柠檬酸三丁酯半连续化生产装置。所述装置包括醇罐，醇罐与第二增压泵、计量罐、第一反应釜、缓冲罐、真空泵、第二反应釜、第三增压泵、第三反应釜、第四增压泵、第一过滤器、精密过滤器、第三冷凝器、酯储存罐依次相连；第一反应釜与酯化塔、第一冷凝器、第一醇水分离装置、回收水箱依次相连；第二反应釜外部连接氢氧化钠投料装置，第二反应釜与凝液水箱相连；第二反应釜还与汽提塔、第二冷凝器、第二醇水分离装置依次相连，第二醇水分离装置内部设U型管，U型管与醇收集罐相连。本实用新型所述装置生产的产品质量稳定，酸值小，产品质量高；装置结构简单、操作简便，大大提高了生产效率。
1027 | CN104174250B | CN201410404484.6 | 一种六氟化硫和四氟化碳混合气体预分离的方法 | 授权发明 | 2014-08-15 | 2015-12-09 | 国家电网公司 ¦ 黑龙江省电力科学研究院 | 先进环保产业 | 有效 | 一种六氟化硫和四氟化碳混合气体预分离的方法，它涉及混合气体预分离的方法。本发明的目的是要解决现有回收后的六氟化硫和四氟化碳混合气体相容性较好，无法进行分离和净化处理的问题。装置包括混合气体入口管、干燥器、过滤器、压缩机、风冷器、气体分离塔、液位计、称重传感器、温度传感器、液态灌装机、六氟化硫气体出口管、四氟化碳充装压缩机和四氟化碳气体出口管。方法：一、混合气体回收至分离塔；二、SF6气体提纯；三、CF4气体充装；四、第一气体分离塔和第二气体分离塔的气体压力平衡；五、分离塔中SF6气体灌装。本发明可获得一种六氟化硫和四氟化碳混合气体预分离装置。
1028 | US9206117B2 | US14/428762 | Urethane acrylate, and reactive composition containing same | 授权发明 | 2013-10-10 | 2015-12-08 | DAI-ICHI KOGYO SEIYAKU CO., LTD. | 先进石化化工新材料 | 有效 | The present invention is directed to a urethane acrylate containing a reaction product of an alkylene oxide-modified dipentaerythritol (meth)acrylate.
1029 | CN204816128U | CN201520643466.3 | 六氟化硫回收再生装置 | 实用新型 | 2015-08-21 | 2015-12-02 | 国网安徽省电力有限公司超高压分公司 ¦ 国家电网有限公司 | 先进环保产业 | 有效 | 本实用新型六氟化硫回收再生装置，包括分子筛以及过滤器，还包括具有PLC控制片的控制柜，所述分子筛上设有待处理气体进气管和高温气体进气管，所述过滤器上设有排气管，所述分子筛内设有温控仪，用以检测分子筛内的温度，所述高温气体进气管的进气端设有风机，且所述高温气体进气管上从风机到分子筛依次设有第一电磁阀、电加热器和单向阀，所述温控仪、第一电磁阀和电加热器均与控制柜连接，并由控制柜控制运行。本实用新型在处理过程中，若温控仪检测到分子筛内温度过高，就会将信号反馈给控制柜，然后控制柜控制第一电磁阀断开，电加热器断电停止加热，从而阻止热空气进入分子筛，使分子筛内温度逐渐降低，防止造成分子筛过热变质。
1030 | CN102356095B | CN201080012143.4 | 聚四氟乙烯及其制造方法 | 授权发明 | 2010-03-30 | 2015-12-02 | 大金工业株式会社 | 先进石化化工新材料 | 有效 | 本发明的目的在于通过使用水溶性和挥发性高的表面活性剂来提供一种聚四氟乙烯，该聚四氟乙烯适于多孔质聚四氟乙烯膜的成型。所述聚四氟乙烯的特征在于，其具有非熔融二次加工性，标准比重为2.160以下，平均一次粒径为150nm以上，应力松弛时间为500秒以上，所述聚四氟乙烯是通过在LogPOW为3.4以下的含氟表面活性剂的存在下对四氟乙烯进行乳液聚合而得到的，具有29.7N以上的断裂强度。
1031 | CN103732630B | CN201280037601.9 | 偏氟乙烯类聚合物的制造方法 | 授权发明 | 2012-08-22 | 2015-12-02 | 株式会社吴羽 | 先进石化化工新材料 | 有效 | 本发明的目的是提供一种制造方法，该方法与现有的制法相比，能进一步减少通过悬浮聚合制造偏氟乙烯类聚合物时产生的废水中的浮游物质的量。本发明的偏氟乙烯类聚合物的制造方法是将至少包含偏氟乙烯的单体在聚合引发剂的存在下悬浮聚合的制法，其特征在于，在选自通式R1－O－R2表示的分子量为100～800的氢氟醚及环状氢氟烃中的至少一种氟类化合物的存在下进行悬浮聚合，所述通式R1－O－R2中，R1、R2是烷基或氟代烷基，R1、R2中的至少一方是氟代烷基；相对于100质量%聚合引发剂，使用10～1000质量%的所述氟类化合物；相对于悬浮聚合中使用的全部单体100质量份，使用0.01～5质量份的所述聚合引发剂。
1032 | CN103910818B | CN201410109628.5 | 一种多用途聚四氟乙烯分散树脂及其制备方法 | 授权发明 | 2014-03-21 | 2015-12-02 | 中昊晨光化工研究院有限公司 | 先进石化化工新材料 | 有效 | 本发明提供一种多用途聚四氟乙烯分散树脂及其制备方法。树脂聚合过程采用分段式压力和温度控制方式，逐步提高压力和温度，无需添加改性单体，生产过程简单、易控，得到的树脂具有多种用途，能够同时满足高延伸低密度带，并可在中高压缩比下糊状挤出得出薄壁细管。
1033 | CN204824165U | CN201520570503.2 | 一种六氟化硫气体高速回收再利用装置 | 实用新型 | 2015-07-30 | 2015-12-02 | 上海欧秒电力监测设备有限公司 | 资源循环利用产业 | 有效 | 本实用新型公开了一种六氟化硫气体高速回收再利用装置，通过设备接口依次经真空泵、粉尘过滤器、吸气减压阀、回收压缩机、过滤系统和干燥筒与钢瓶接口相连构成主气路；所述设备接口与粉尘过滤器之间的气路依次经储存容器和充气减压阀后接回设备接口处气路，所述储存容器与所述干燥筒和制冷机构相连，从而可从六氟化硫高压检修设备内回收和储存六氟化硫气体，给检修设备抽真空也可给检修设备充六氟化硫气体，并可在回收或储存过程中对回收回来的六氟化硫气体进行油份过滤和干燥净化处理，同时还具有充灌钢瓶功能，即在回收六氟化硫气体过程中，利用制冷机构作用下的六氟化硫液态的过冷度，将液态六氟化硫充灌入钢瓶。
1034 | TWI510466B | TW100109138 | 環氧丙烯酸酯、丙烯酸系組成物、硬化物及其製造方法 | 授权发明 | 2011-03-17 | 2015-12-01 | 日商日鐵化學材料股份有限公司 | 先进石化化工新材料 | 有效 | 本發明為提供一種具有優良耐熱性、低熱膨脹性之抗焊阻劑用樹脂或，適合使用於無電解鍍敷阻劑用樹脂、硬塗覆材料、UV硬化塗料、玻璃替代材料、液晶之彩色過濾器等之環氧丙烯酸酯、丙烯酸系組成物及硬化物。 一種下述通式(1)所表示之環氧丙烯酸酯，及含有該環氧丙烯酸酯與聚合起始劑之組成物。該環氧丙烯酸酯，為使二環氧苯基化合物與丙烯酸或甲基丙烯酸反應所製得。式中，Z表示C1~C6之烷基，a表示0~4之數。 【化1】 (1)
1035 | SG190284B | SG201303718 | Acrylate production process | 授权发明 | 2011-11-07 | 2015-11-30 | ROHM AND HAAS COMPANY | 先进石化化工新材料 | 有效 | A process comprising for preparing C1 to C4 alkyl (meth)acrylates, such as butyl acrylate, wherein vaporized reactor contents are fed directly to a column, the aqueous reflux ratio to the column is from 4 to 12, and the level of acrylic acid in the primarily organic phase separated from the overhead condensate of the column is less than 2000 ppm.
1036 | RU2569368C2 | RU2012156264 | ПТФЭ-МАТЕРИАЛ С ПРОТИВОКОРОННОЙ ЗАЩИТОЙ | 授权发明 | 2011-06-30 | 2015-11-27 | ПРОДЬЮ ПЛАСТИК ПЕРФОРМАН ХОЛДИНГ - ЗП ХОЛДИНГ | 先进石化化工新材料 | 有效 | Настоящее изобретение относится к материалу на основе политетрафторэтилена (ПТФЭ), способу его получения, применению такого материала для получения электрического кабеля, а также к способу получения электрического кабеля. Материал на основе политетрафторэтилена согласно изобретению содержит ПТФЭ, оксид металла, смазочный материал и смачиватель и имеет плотность более 1,45. В качестве смазочного материала применяют жидкость на основе углеводородов. В качестве смачивателя используют жирный спирт. Технический результат - получение материла на основе ПТФЭ и оксида металла, обладающего противокоронной защитой. 6 н. и 5 з.п. ф-лы, 1 пр.
1037 | JP5844764B2 | JP2013055109 | テトラフルオロエチレン/ヘキサフルオロプロピレン共重合体の製造方法 | 授权发明 | 2013-03-18 | 2015-11-27 | ダイキン アメリカ インコーポレイティッド ¦ ダイキン工業株式会社 | 先进石化化工新材料 | 有效 | 【課題】本発明の課題は、溶融押出成形における成形性の改良、特に電線の押出被覆成形における高速成形時の成形不良の大幅低減を実現するフッ素樹脂組成物、粉体、ペレット、被覆電線、および、発泡電線の製造方法を提供することにある。 【解決手段】本発明のフッ素樹脂組成物の製造方法では、少なくともテトラフルオロエチレン及びヘキサフルオロプロピレンを同一系内で重合させることで共重合体を得る際に、重合中に生成する共重合体の372℃におけるメルトフローレートを、0.05〜5.0g/10分から10〜60g/10分まで変化させる重合工程を有している。 【選択図】図1
1038 | CN103342644B | CN201310312326.3 | 一种多元醇丙烯酸酯的制备方法 | 授权发明 | 2013-07-23 | 2015-11-18 | 天津市天骄辐射固化材料有限公司 | 先进石化化工新材料 | 有效 | 本发明涉及一种多元醇丙烯酸酯的制备方法，其特征在于：包括如下步骤：将主料多元醇与丙烯酸加入酯化反应容器中，再加入固体酸催化剂，加入阻聚剂，在一定的温度和真空度条件下反应，然后滤去固体酸催化剂，蒸馏掉残留的丙烯酸和水，即得到多元醇丙烯酸酯。与现有的技术相比，本发明的有益效果是：不含有挥发性有机物，产品收率高，为环保绿色产品，对环境无污染，提高产品品质。
1039 | CN103435516B | CN201310393926.7 | 一种改性三季戊四醇丙烯酸酯及其制备方法 | 授权发明 | 2013-09-02 | 2015-11-18 | 江苏开磷瑞阳化工股份有限公司 | 先进石化化工新材料 | 有效 | 本发明公开一种低粘度高反应活性低体积收缩的改性三季戊四醇丙烯酸酯及其制备方法。低粘度高反应活性低体积收缩的改性三季戊四醇丙烯酸酯的结构式为：本发明低粘度高反应活性低体积收缩的改性三季戊四醇丙烯酸酯的官能度为8-12，粘度在800-4000mPa.s之间，分子量在1000-4000之间，具有非常高的反应活性、较低的粘度、高分子量低迁移、高固化效率、低体积收缩率、优良的附着力以及可调的柔性和挠性，所制备的涂料耐冲击性好、附着力强；本发明制备方法简单易控制，且所得产品纯度高、性能好。
1040 | CN103524344B | CN201310472470.3 | 一种乙氧基化(2)1,6-己二醇二丙烯酸酯的制备方法 | 授权发明 | 2013-10-11 | 2015-11-18 | 天津市天骄辐射固化材料有限公司 | 先进石化化工新材料 | 有效 | 本发明涉及一种乙氧基化(2)1,6-己二醇二丙烯酸酯的制备方法，包括如下步骤：将主料乙氧基化(2)1,6-己二醇与丙烯酸加入酯化反应容器中，再加入固体酸催化剂，加入阻聚剂，在一定的温度和真空度条件下反应，然后滤去固体酸催化剂，蒸馏掉残留的丙烯酸和水，即得到乙氧基化(2)1,6-己二醇二丙烯酸酯。与现有的技术相比，本发明的有益效果是：不含有挥发性有机物，产品收率高，为环保绿色产品，对环境无污染，提高产品品质。
1041 | CN103408464B | CN201310393829.8 | 一种低粘度高反应活性低体积收缩的改性双季戊四醇丙烯酸酯及其制备方法 | 授权发明 | 2013-09-02 | 2015-11-18 | 江苏开磷瑞阳化工股份有限公司 | 先进石化化工新材料 | 有效 | 本发明公开一种低粘度高反应活性低体积收缩的改性双季戊四醇丙烯酸酯及其制备方法。低粘度高反应活性低体积收缩的改性双季戊四醇丙烯酸酯的结构式为：本发明低粘度高反应活性低体积收缩的改性双季戊四醇丙烯酸酯的官能度为6-9，粘度为300-2000mPa.s，分子量为750-2500，具有非常高的反应活性、较低的粘度、高分子量低迁移、高固化效率、低体积收缩率、优良的附着力以及可调的柔性和挠性，所制备的涂料耐冲击性好、附着力强；本发明制备方法简单易控制，且所得产品纯度高、性能好。
1042 | CN103435515B | CN201310393469.1 | 一种低粘度高反应活性低体积收缩的改性季戊四醇丙烯酸酯及其制备方法 | 授权发明 | 2013-09-02 | 2015-11-18 | 江苏开磷瑞阳化工股份有限公司 | 先进石化化工新材料 | 有效 | 本发明公开一种低粘度高反应活性低体积收缩的改性季戊四醇丙烯酸酯及其制备方法。低粘度高反应活性低体积收缩的改性季戊四醇丙烯酸酯的结构式为：本发明低粘度高反应活性低体积收缩的改性季戊四醇丙烯酸酯的官能度为4-6，粘度为40-70mPa.s，分子量为750-2500，具有非常高的反应活性、较低的粘度、高分子量低迁移、高固化效率、低体积收缩率、优良的附着力以及可调的柔性和挠性，所制备的涂料耐冲击性好、附着力强；本发明制备方法简单易控制，且所得产品纯度高、性能好。
1043 | CN103467631B | CN201310149688.5 | 偏二氟乙烯系聚合物及其制造方法 | 授权发明 | 2013-04-26 | 2015-11-18 | 株式会社吴羽 | 先进石化化工新材料 | 有效 | 本发明涉及偏二氟乙烯系聚合物及其制造方法。提供具有高温耐着色性的偏二氟乙烯系聚合物的制造方法。本发明的偏二氟乙烯系聚合物的制造方法含有在聚合反应后的聚合物浆液中添加酸性物质的酸添加步骤、和将聚合反应后的聚合物浆液进行脱水的脱水步骤，在酸添加步骤中，添加酸性物质，以使脱水步骤后的聚合物浆液中的酸性物质的浓度相对于脱水步骤后的聚合物浆液中所含的偏二氟乙烯系聚合物的重量为1ppm以上。
1044 | TWI507392B | TW101104200 | 環氧丙烯酸酯、丙烯酸系硬化性組成物 | 授权发明 | 2012-02-09 | 2015-11-11 | 日商日鐵化學材料股份有限公司 | 先进石化化工新材料 | 有效 | 本發明提供一種優於耐高溫性、低熱膨脹性、而為銲阻劑用樹脂、或者無電解電鍍阻劑用樹脂、硬質覆膜材料、UV硬化塗料、玻璃替代材料、液晶的濾色片等有用的環氧丙烯酸酯、丙烯酸系組成物以及硬化物。詳言之，本發明有關一種可以下述一般式(1)表示之環氧丙烯酸酯。該環氧丙烯酸酯，如使環氧環已烷化合物與丙烯酸或者甲基丙烯酸進行反應，則可製得。式中，Z表示C1至C6的烷基，a表示0至4之數，n為2至3之整數。
1045 | EP2143826B1 | EP2009165061 | Method of electrolytically synthesizing nitrogen trifluoride | 授权发明 | 2009-07-09 | 2015-11-04 | DE NORA PERMELEC LTD. | 先进石化化工新材料 | 有效 | The present invention provides an electrolytic synthesis method of nitrogen trifluoride, comprising electrolytically synthesizing nitrogen trifluoride gas from ammonium fluoride in an ammonium fluoride-containing molten salt mixture using a carbonaceous electrode as an anode, wherein the method comprises: a step of dissolving, in the molten salt mixture, metal ions capable of electrolytically yielding a highly oxidized metal fluoride through reaction with fluorine radicals (F·) that are generated upon the discharge of fluoride ions which are a component of the ammonium fluoride, thereby reacting the metal ions with the fluorine radicals (F·) to yield the highly oxidized metal fluoride, and reacting the highly oxidized metal fluoride with ammonium ions on a surface of the electrode and in a solution to synthesize nitrogen trifluoride gas.
1046 | DE602009034586T2 | DE602009034586 | Verfahren zur elektrolytischen Synthetisierung von Stickstofftrifluorid | 授权发明 | 2009-07-09 | 2015-11-04 | DE NORA PERMELEC LTD. | - | 有效 | The present invention provides an electrolytic synthesis method of nitrogen trifluoride, comprising electrolytically synthesizing nitrogen trifluoride gas from ammonium fluoride in an ammonium fluoride-containing molten salt mixture using a carbonaceous electrode as an anode, wherein the method comprises: a step of dissolving, in the molten salt mixture, metal ions capable of electrolytically yielding a highly oxidized metal fluoride through reaction with fluorine radicals (F·) that are generated upon the discharge of fluoride ions which are a component of the ammonium fluoride, thereby reacting the metal ions with the fluorine radicals (F·) to yield the highly oxidized metal fluoride, and reacting the highly oxidized metal fluoride with ammonium ions on a surface of the electrode and in a solution to synthesize nitrogen trifluoride gas.
1047 | TWI506016B | TW101136323 | 用於生產丙烯酸及丙烯酸酯之製程 | 授权发明 | 2012-10-02 | 2015-11-01 | 瑟蘭斯國際股份有限公司 | 先进石化化工新材料 | 有效 | 在一實施方式中，本發明涉及一種用於生產丙烯酸酯產物的製程。本製程包括以下步驟：提供一種包含丙烯酸酯產物和烯化劑的粗產物流。本製程進一步包括分離至少一部分粗產物流，以形成烯化劑流和在中間產物料流的步驟。該烯化劑流包含至少1重量%的烯化劑，而中間產物流包含丙烯酸酯產物。
1048 | CN104326910B | CN201410471233.X | 一种分离全氟烷基乙基丙烯酸酯和全氟烷基乙烯的方法 | 授权发明 | 2014-09-16 | 2015-10-28 | 浙江巨化技术中心有限公司 ¦ 浙江巨化汉正新材料有限公司 | 先进石化化工新材料 | 有效 | 本发明公开了一种分离全氟烷基乙基丙烯酸酯和全氟烷基乙烯的方法，包括以下步骤：(a)将全氟烷基乙基丙烯酸酯和全氟烷基乙烯的混合物、共沸剂按质量比1:0.05～0.2加入精馏塔进行共沸精馏，共沸精馏温度为90～130℃，真空度为0.03～0.07MPa，得到塔顶馏分和塔釜液，收集塔釜液得到全氟烷基乙基丙烯酸酯产品；(b)将步骤(a)得到的塔顶馏分静置分层，得到上层产物和下层全氟烷基乙烯粗产品；(c)将步骤(b)得到的全氟烷基乙烯粗产品进行减压蒸馏提纯，得到全氟烷基乙烯产品。本发明具有工艺简单、分离效果好、成本低、安全环保的优点。
1049 | EP2807140B1 | EP2013705205 | Method for the production of 2-octyl acrylate by means of transesterification | 授权发明 | 2013-01-14 | 2015-10-28 | ARKEMA FRANCE | 先进石化化工新材料 | 有效 | The invention relates to the industrial production of 2-octyl acrylate of very high purity and with a high yield, using a continuous transesterification process. The method of the invention uses ethyl titanate in solution in 2-octanol or 2-octyl titanate as a transesterification catalyst, and employs a purification train comprising the prior separation of the catalyst by means distillation, followed by purification using one or two distillation columns.
1050 | CN103463925B | CN201310417599.4 | 基于压力平衡控制方法的尾气回收装置 | 授权发明 | 2013-09-14 | 2015-10-28 | 河南省日立信股份有限公司 | 先进环保产业 | 有效 | 基于压力平衡控制方法的尾气回收装置，包括缓冲瓶、一级回收瓶和一级回收压缩机，缓冲瓶上设有微差压传感器，缓冲瓶的进气口连接有至少一根进气管，缓冲瓶的出气口通过第一高压管与一级回收压缩机的进气口连接，第一高压管上设有电磁比例阀；一级回收压缩机的出气口通过第二高压管与一级回收瓶的进气口连接，第二高压管上设有第一电磁阀。本发明结构简单、易操控、体积小、重量轻，杜绝试验过程中排放的六氟化硫气体及其分解产物对环境、人体的不良影响，实现六氟化硫气体的零排放及循环使用，具有经济、环境和安全三重效益。推而广之，本发明也可应用于实验室环境下或工业现场仪表检测后产生的有毒或污染环境的尾气的收集。
1051 | CN103242508B | CN201310143167.9 | 一种4官能度聚氨酯丙烯酸酯及其制备方法和应用 | 授权发明 | 2013-04-23 | 2015-10-28 | 江苏利田科技有限公司 | 先进石化化工新材料 | 有效 | 本发明属于材料领域，涉及一种4官能度聚氨酯丙烯酸酯及其制备方法和应用。该4官能度聚氨酯丙烯酸酯，通过如下方法制备得到：先由无水柠檬酸在催化剂作用下与环氧乙烷或环氧丙烷反应而制得的四羟基柠檬酸聚醚酯，四羟基柠檬酸聚醚酯再与二异氰酸酯及丙烯酸羟乙酯或丙烯酸羟丙酯反应制得4官能度聚氨酯丙烯酸酯。该4官能度UV光固化聚氨酯丙烯酸酯固化后，具有硬度高、耐磨、耐刮、耐热、耐候性等优良性能，能够在作为UV涂料、油墨、粘合剂的原料应用。
1052 | CN103483748B | CN201310311792.X | 特种含氟分散树脂混合料及其微孔薄膜的制备方法 | 授权发明 | 2013-07-23 | 2015-10-21 | 烟台海德新材料有限公司 | 先进石化化工新材料 | 有效 | 本发明公开了一种特种含氟分散树脂混合料的制备方法，先将四氟乙烯均聚物分散乳液与含氟可热熔加工性分散乳液以19：1～3：7的干重比共混，然后用去离子水将共混物稀释成固含量为10～20%的共混乳液，然后高速搅拌破乳，凝聚，干燥后得到特种含氟分散树脂混合料。然后将该混合料与润滑油共混制备含氟微孔薄膜，其纳米丝纤维含量高，物理机械强度较高，将其应用于过滤、服装行业时，在与面料复合后，所得的复合面料的耐水压、透湿度、透气性高；抗张力较佳，更能被市场接受。
1053 | CN204710085U | CN201520242206.5 | 六氟化硫气体中酸性物质及可水解氟化物吸收装置 | 实用新型 | 2015-04-21 | 2015-10-21 | 国家电网公司 ¦ 江苏省电力公司 ¦ 江苏省电力公司电力科学研究院 ¦ 山东中惠仪器有限公司 | 先进环保产业 | 有效 | 本实用新型公开了一种六氟化硫气体中酸性物质及可水解氟化物吸收装置，包括气体吸收池、吸收液，所述吸收液设置于所述气体吸收池内部，所述气体吸收池为竖直放置的细长结构，所述吸收液为一定浓度的氢氧化钠溶液；所述气体吸收池的控制管路上设置有若干可任意进行开闭操作的电磁阀；所述气体吸收池的底部连接有进气口，所述进气口与所述气体吸收池的底部之间还依次连接有减压阀、稳流阀；所述气体吸收池的底部还连接有自动进样器、排液口；所述气体吸收池的顶部连接有排气口；所述气体吸收池的顶部设置有压力传感器。本实用新型具有操作方便、吸收效率高、溶液用量少的特点。
1054 | EP2807141B1 | EP2013705206 | Method for the production of 2-octyl acrylate by means of transesterification | 授权发明 | 2013-01-14 | 2015-10-21 | ARKEMA FRANCE | 先进石化化工新材料 | 有效 | The invention relates to the industrial production of 2-octyl acrylate of very high purity and with a high yield, using a continuous transesterification process. The method of the invention uses ethyl titanate in solution in 2-octanol or 2-octyl titanate as a transesterification catalyst, and employs a purification train comprising two distillation columns.
1055 | EP2773608B1 | EP2012794403 | Method for producing 2-octyl acrylate by direct esterification | 授权发明 | 2012-10-30 | 2015-10-21 | ARKEMA FRANCE | 先进石化化工新材料 | 有效 | The invention relates to the industrial production of very high-purity 2-octyl acrylate with high efficiency in accordance with a continuous method by direct esterification. The method according to the invention comprises a step of removing the acid catalyst, thus making it possible to reduce the formation of octenes during the steps of purification by distillation.
1056 | CN103483749B | CN201310311799.1 | 特种含氟分散树脂混合料及其微孔薄膜 | 授权发明 | 2013-07-23 | 2015-10-21 | 烟台海德智能装备有限公司 | 先进石化化工新材料 | 有效 | 本发明公开了一种特种含氟分散树脂混合料，先将四氟乙烯均聚物分散乳液与含氟可热熔加工性分散乳液以19：1～3：7的干重比共混，然后用去离子水将共混物稀释成固含量为10～20%的共混乳液，然后高速搅拌破乳，凝聚，干燥后得到特种含氟分散树脂混合料。然后将该混合料与润滑油共混制备含氟微孔薄膜，其纳米丝纤维含量高，物理机械强度较高，将其应用于过滤、服装行业时，在与面料复合后，所得的复合面料的耐水压、透湿度、透气性高；抗张力较佳，更能被市场接受。
1057 | US9162964B2 | US13/885906 | Acrylate production process | 授权发明 | 2011-11-07 | 2015-10-20 | ROHM AND HAAS | 先进石化化工新材料 | 有效 | A process comprising for preparing C1 to C4 alkyl(meth)acrylates, such as butyl acrylate, wherein vaporized reactor contents are fed directly to a column, the aqueous reflux ratio to the column is from 4 to 12, and the level of acrylic acid in the primarily organic phase separated from the overhead condensate of the column is less than 2000 ppm.
1058 | CN204684909U | CN201520391694.6 | 六氟化硫气体回收装置 | 实用新型 | 2015-06-09 | 2015-10-07 | 松花江水力发电有限公司吉林白山发电厂 ¦ 国家电网公司 ¦ 国网新源水电有限公司 | 先进环保产业 | 失效 | 本实用新型涉及一种与电力设备配套的辅助设备，即六氟化硫气体（SF6）回收装置。它包括抽真空系统、压缩系统、净化系统、存储系统及冷凝系统，真空系统包括真空泵，真空泵带有排气孔。在真空泵排气孔与气体净化装置之间的连接管路上安装排气阀。排气阀是电磁阀或薄膜胶片。安装了排气阀，防止了因真空泵频繁启动引起真空泵排气口大量喷油，最终导致真空泵损坏，改进后该装置对排气孔排出气体过滤SF6气体及其分解化合物效果良好。防止因真空泵停泵时造成真空泵回油，造成真空泵损坏。经过了过滤、干燥和净化处理，防止了大气和空间的污染，尤其是对人体伤害。结构简单、效率高，提高了SF6气体回收车的使用寿命。节省了资金。
1059 | CN204675834U | CN201520345180.7 | 一种不停电呼吸式六氟化硫气体净化处理系统 | 实用新型 | 2015-05-26 | 2015-09-30 | 河南省日立信股份有限公司 | 先进环保产业 | 有效 | 本实用新型公开了一种不停电呼吸式六氟化硫气体净化处理系统，包括分子筛净化处理装置和压缩机，分子筛净化处理装置包括罐体和设置在罐体内的两个过滤装置，进气腔、过滤腔和出气腔依次导通，过滤腔内填充有分子筛，罐体上设置有与过滤腔导通的分子筛加注口；第一气体管路上设置有压缩机，第一气体管路的第一端与高压电气设备中六氟化硫气体容置腔导通，第一气体管路的第二端与进气腔导通，第二气体管路上设置有电磁阀，第二气体管路的第一端与第一气体管路的第一端连接导通，第二气体管路的第二端与出气腔导通。本实用新型能够在不停电状态下在线处理六氟化硫气体中的过量水分和分解产物，净化过程不影响设备的正常运行，实现在线式连续工作。
1060 | CN103665215B | CN201310636962.1 | 一种PTFE悬浮树脂的端基氟化处理方法 | 授权发明 | 2013-11-29 | 2015-09-30 | 中昊晨光化工研究院有限公司 | 先进石化化工新材料 | 有效 | 本发明涉及一种PTFE悬浮树脂的端基氟化处理方法，先将PTFE树脂湿料干燥至水分含量0.05-0.1%，再与氟氧混合气在高温高压条件下发生氟化分解反应，生成HF、CO2、SO3。本发明通过控制各风道风量和风速，使PTFE树脂含水量大大降低，从现有的1%降低至0.01%；同时利用氟气的活性，在高温高压条件下将PTFE分子的磺酸端基和羧酸端基分解，90%的端基被裂解成三氧化硫和二氧化碳气体，随尾气排放。通过本发明所采用的技术方案得到的PTFE分子，含水量及端基含量都明显大大降低，从而实现提高PTFE悬浮树脂的加工性能的目的。
1061 | CN103965042B | CN201410193529.X | 一种乙氧基丙烯酸乙酯的合成方法 | 授权发明 | 2014-05-09 | 2015-09-30 | 浙江本立科技股份有限公司 | 先进石化化工新材料 | 有效 | 本发明公开一种乙氧基丙烯酸乙酯的合成方法。该方法以甲苯为溶剂，以乙酸乙酯、乙醇钠为原料，在通入CO至压力10～50atm条件下，反应制得甲酰基乙酸乙酯钠盐悬浊液；然后在通入HCl气体,再通入CO2至压力20～30atm条件下，甲酰基乙酸乙酯钠盐悬浊液与乙醇反应制得目标产物乙氧基丙烯酸乙酯。本发明反应步骤短，副产物少，收率高；所用原料廉价易得，溶剂甲苯可回收套用，生产成本低；采用催化量的HCl气体，避免大量使用HCl，并且在加压条件下，使得钠盐直接转化为目标产物，减少了中间过程的损失，提高了收率。
1062 | CN103044299B | CN201210549560.3 | 一含硫丙烯酸酯的寡聚物与树状聚合物及其制备方法 | 授权发明 | 2012-12-17 | 2015-09-30 | 长兴特殊材料(苏州)有限公司 | 先进石化化工新材料 | 有效 | 本发明提供一种具有高折射率的含硫丙烯酸酯寡聚物与树状聚合物及其制备方法。所述的含硫丙烯酸酯寡聚物与树状聚合物是由单体A与B进行迈克加成反应而得。
1063 | KR101557808B1 | KR1020137011470 | 발명의 명칭 함불소알킬술포닐아미노에틸 α-치환 아크릴레이트류의 제조 방법 | 授权发明 | 2009-12-22 | 2015-09-30 | 샌트랄 글래스 컴퍼니 리미티드 | 先进石化化工新材料 | 有效 | 아미노에탄올과 함불소알킬술폰산 무수물을 반응시켜, 함불소알킬술포닐아미노에탄올을 얻는다(제1 공정 : 술포닐아미드화 공정). 얻어진 불소알킬술포닐아미노에탄올을,-치환 아크릴레이트 유도체에 의해 에스테르화하고,목적으로 하는 함불소알킬술포닐아미노에틸-치환 아크릴레이트류를 얻는다(제2 공정 : 에스테르화 공정). 본발명에 의하면, 종래 기술에 비해, 고수율, 고순도로, 또한 조작성 있게 목적으로 하는 함불소알킬술포닐아미노에틸 -치환 아크릴레이트류를 제조할 수 있다.
1064 | CN103508428B | CN201310472879.5 | 以四氟化硅和氮气生产氮化硅和三氟化氮的设备及工艺 | 授权发明 | 2013-10-11 | 2015-09-23 | 应悦 | 先进无机非金属材料 | 有效 | 本发明公开了以四氟化硅和氮气生产氮化硅和三氟化氮的设备和工艺，设备包括等离子体发生器、等离子体反应器、冷却室、气固分离室、三氟化氮精制装置；等离子体发生器与等离子体反应器相连通，等离子体反应器的出料口与冷却室的进料口相连通，冷却室还设有低温氮气输入口，冷却室的出料口与气固分离室的进料口相连通，气固分离室的气相出料口与三氟化氮精制装置的进料口相连通，气固分离室的固相出料口为氮化硅排出口，三氟化氮精制装置设有三氟化氮排出口和废气排出口。本发明工艺路线新颖、合理，装备要求低，反应安全、容易实现工业化的低能耗生产，生产的氮化硅和三氟化氮纯度高；实现废物的高附加值利用，具有环保和经济双重效益。
1065 | CN103842327B | CN201280048697.9 | 生产丙烯酸和丙烯酸酯的方法 | 授权发明 | 2012-10-02 | 2015-09-23 | 国际人造丝公司 | 先进石化化工新材料 | 有效 | 在一种实施方案中，本发明涉及生产丙烯酸类产物的方法。该方法包括使包含链烷酸、烯化剂和氧气的反应混合物在催化剂上以及在有效形成粗制丙烯酸类产物的条件下反应的步骤。优选地，反应混合物包含0.5wt%-10wt%氧气。粗制丙烯酸类产物包含丙烯酸类产物和烯化剂。所述方法进一步包括分离至少一部分粗产物以形成至少一种烯化剂料流和至少一种纯化丙烯酸类产物料流的步骤。纯化丙烯酸类产物料流包含丙烯酸类产物。
1066 | CN103506107B | CN201310504636.5 | 醋酸甲酯和甲醛制丙烯酸甲酯的催化剂及制备方法和应用 | 授权发明 | 2013-10-23 | 2015-09-23 | 上海浦景化工新材料有限公司 | 先进石化化工新材料 | 有效 | 本发明涉及一种醋酸甲酯和甲醛制丙烯酸甲酯的催化剂及其制备方法和应用，主要由载体、活性组分、助剂组成，所述的活性组分为氧化铯，氧化铯相对于载体的质量分数为3％-20％;所述的助剂的相对于载体的质量分数为0.1％-5％。与现有技术相比，本发明具有可工业化生产、具有较高活性、长寿命等优点。
1067 | KR101555875B1 | KR1020130166859 | 발명의 명칭 전자빔을 이용한 육불화황의 처리방법 및 처리장치 | 授权发明 | 2013-12-30 | 2015-09-21 | 한국원자력연구원 | 先进石化化工新材料 | 有效 | 본 발명은 육불화황의 처리방법 및 처리장치에 관한 것으로, 본 발명의 육불화황의 처리방법 및 처리장치는 저비용으로 안전하게 육불화황을 처리할 수 있는 매우 효과적인 방법과 장치다.
1068 | CN204643848U | CN201520366506.4 | 一种用膜分离法回收提取高纯度SF6气体的装置 | 实用新型 | 2015-06-01 | 2015-09-16 | 西梅卡亚洲气体系统成都有限公司 | 资源循环利用产业 | 有效 | 本实用新型公开的是一种用膜分离法回收提取高纯度SF6气体的装置，主要解决了现有技术中未有从SF6气体浓度在15.7%以下的混合气体中提纯SF6气体的装置，且现有SF6气体提纯的装置相对复杂的问题。本实用新型包括压缩机（1）和连接在压缩机（1）后的膜分离回收装置；其特征在于：所述膜分离回收装置由N个顺次连接的中空纤维膜（2）组成，所述N≥4。本实用新型具有适用于低浓度SF6气体提纯，提纯的纯化度和回收率均极高等优点。
1069 | CN204644234U | CN201520233289.1 | 一种丙烯酸正丁酯废油回收装置 | 实用新型 | 2015-04-17 | 2015-09-16 | 江苏新东风化工科技有限公司 | 资源循环利用产业 | 有效 | 本实用新型公开了一种丙烯酸正丁酯废油回收装置，包括解聚、酯化、粗蒸、中和、脱轻、脱重和脱轻所得轻组分的脱醚单元，本实用新型丙烯酸正丁酯废油回收装置通过对脱轻工序中得到的轻组分进行脱醚处理并回收套用至酯化单元中，同时除去轻组分中的水分，避免因套用轻组分中正丁醚的含量过高且导致产品纯度下降的技术缺陷。
1070 | CN102741221B | CN201180008220.3 | 可辐射固化的氨基(甲基)丙烯酸酯 | 授权发明 | 2011-04-11 | 2015-09-16 | 湛新比利时股份有限公司 | 先进石化化工新材料 | 有效 | 本发明涉及由胺与氨基甲酸酯（甲基）丙烯酸酯和（甲基）丙烯酸酯化的稀释剂的混合物反应得到的氨基（甲基）丙烯酸酯，及其在制造涂料、粘合剂、清漆和油墨中的用途。本发明的氨基（甲基）丙烯酸酯特别适合用于镶木地板和层合地板的密封组合物中。
1071 | EP2597125B1 | EP2013156016 | Method for dust-preventive treatment of material having dusting property | 授权发明 | 2005-06-29 | 2015-09-16 | NIPPO CORPORATION ¦ MURAKASHI LIME INDUSTRY CO., LTD ¦ DUPONT-MITSUI FLUOROCHEMICALS COMPANY, LTD. | 先进环保产业 | 失效 | To provide a method for dusting preventive treatment of a dusting material using a dust-preventive treatment agent comprising the PTFE aqueous dispersion having lower potential for environmental concerns, which method is as effective as that known method and further has lower possibility of environmental concerns, and to provide the dust-preventive treated material obtained by treating the dusting material with the method. The method of dust-preventive treatment for a dusting material wherein the dust derived from dusting material is prevented by mixing a dust preventing treatment composition comprising an aqueous dispersion of polytetrafluoroethylene containing 50 ppm or less of a fluorine containing emulsifier with the dusting material and then by forming fibrils of polytetrafluoroethylene under conducting a compression/shear force to the mixture above at a temperature of about 20°C to 200°C, and the dust-preventive treated material obtained by treating the dusting material with the method.
1072 | EP2597124B1 | EP2013156015 | Method for dust-preventive treatment of material having dusting property | 授权发明 | 2005-06-29 | 2015-09-16 | NIPPO CORPORATION ¦ MURAKASHI LIME INDUSTRY CO., LTD ¦ DUPONT-MITSUI FLUOROCHEMICALS COMPANY, LTD. | 先进环保产业 | 失效 | To provide a method for dusting- preventive treatment of a dusting material using a dust-preventive treatment agent comprising the PTFE aqueous dispersion having lower potential for environmental concerns, which method is as effective as that known method and further has lower possibility of environmental concerns, and to provide the dust-preventive treated material obtained by treating the dusting material with the method. The method of dust-preventive treatment for a dusting material wherein the dust derived from dusting material is prevented by mixing a dust preventing treatment composition comprising an aqueous dispersion of polytetrafluoroethylene containing 50 ppm or less of a fluorine-containing emulsifier with the dusting material and then by forming fibrils of polytetrafluoroethylene under conducting a compression/shear force to the mixture above at a temperature of about 20°C to 200°C, and the dust-preventive treated material obtained by treating the dusting material with the method.
1073 | CN102775302B | CN201210276200.0 | 一种由丙酸甲酯和甲醛制备甲基丙烯酸甲酯的方法 | 授权发明 | 2012-08-03 | 2015-09-02 | 北京旭阳科技有限公司 | 先进石化化工新材料 | 有效 | 本发明提供了一种由丙酸甲酯和甲醛制备甲基丙烯酸甲酯的方法。在本发明的由丙酸甲酯和甲醛制备甲基丙烯酸甲酯的方法中，通过流化床反应器和催化剂再生器的耦合，有效地解决了催化剂的快速失活问题，实现了生产的连续性，具有重要的经济效益。
1074 | CN103641714B | CN201310610502.1 | 一种丙烯酸酯合成方法 | 授权发明 | 2013-11-27 | 2015-08-26 | 沈阳化工大学 | 先进石化化工新材料 | 有效 | 一种丙烯酸酯合成方法，涉及一种丙烯酸酯制备方法，该方法以粗丙烯酸溶液为原料，甲醇或乙醇为酯化剂，通过催化反应精馏，直接将粗丙烯酸溶液中的丙烯酸分离出来，并得到丙烯酸酯；合成步骤：首先将催化剂及高效填料混装填充于反应精馏塔中的催化精馏段；含有阻聚剂的粗丙烯酸溶液连续从催化精馏段上部进料口进入反应精馏塔；酯化剂连续从催化精馏段下部进料口进入反应精馏塔，与粗丙烯酸溶液以逆流方式接触并在催化剂上进行反应，生成的丙烯酸酯在塔顶富集、采出。本发明将丙烯酸纯化过程和丙烯酸的酯化过程耦合，简化了工艺流程，能够降低能耗。
1075 | TWI496768B | TW099143828 | 抑制（甲基）丙烯酸及／或（甲基）丙烯酸酯之聚合反應之方法 | 授权发明 | 2010-12-14 | 2015-08-21 | 巴地斯顏料化工廠 | 先进石化化工新材料 | 有效 | 本發明係關於一種藉由在(甲基)丙烯酸及/或(甲基)丙烯酸酯中加入含氧氣體以抑制(甲基)丙烯酸及/或(甲基)丙烯酸酯之聚合反應之方法，其中該(甲基)丙烯酸及/或該(甲基)丙烯酸酯具有至少為95%之純度且為液態。
1076 | CN103153938B | CN201180042939.9 | 丙烯酸酯的制造方法及丙烯酸的回收方法 | 授权发明 | 2011-09-06 | 2015-08-12 | 东亚合成株式会社 | 先进石化化工新材料 | 有效 | 本发明的目的为提供不需通过有机溶剂的丙烯酸的萃取工序，回收液中的丙烯酸浓度为高浓度，丙烯酸的回收效率优异的丙烯酸酯的制造方法，及丙烯酸的回收方法。本发明的丙烯酸酯的制造方法及丙烯酸的回收方法，其特征为：含有丙烯酸及/或其碱金属盐、硫酸碱金属盐、以及水；且丙烯酸及/或其碱金属盐的含有比例为特定比例以上；且pH为特定值的液体，分离成更多地包含丙烯酸及/或其碱金属盐的相(上层)，与更多地包含硫酸碱金属盐的相(下层)的2相。
1077 | CN103055532B | CN201210518721.2 | 多元醇丙烯酸酯生产中回收环己烷的装置 | 授权发明 | 2012-12-06 | 2015-08-12 | 江苏三木集团有限公司 | 先进石化化工新材料 | 有效 | 本发明公开了一种多元醇丙烯酸酯生产中回收环己烷的装置，它包括：尾气进气管(1)，通过管路依次相连的压缩循环冷凝器(2)，压缩缓冲罐(3)，压缩接收罐(4)，总放空冷凝器(5)，放空分离器(6)，总放空接收罐(7)。本发明所述的多元醇(甲基)丙烯酸酯生产中回收环己烷的装置，结构设计合理，操作方便，自动化程度高，运行可靠，环保性好，环己烷回收效率高，尾气中的环己烷含量可降低至５％以下，回收效率较冷凝法和喷淋法可提高２倍以上。且与冷水喷淋的方法相比，占地面积小，更易操作，安全性更高。
1078 | ES2542684T3 | ES2013175268T | Dispositivo de purificación y procedimiento de regeneración del SF6 | 授权发明 | 2013-07-05 | 2015-08-10 | DEHON S.A. | 先进环保产业 | 有效 | Dispositivo para la eliminación en fase líquida de los contaminantes de un fluido que comprende un recinto (4) provisto de una sucesión de filtros dispuestos en serie en el camino seguido por el citado fluido en el interior del citado recinto, comprendiendo el dispositivo secuencialmente al menos un primer filtro que comprende un lecho de cal sodada y/o de carbón activo, un segundo filtro que comprende alúmina activada y un tercer filtro que comprende un tamiz molecular en el que el diámetro de los huecos está comprendido entre 4 angstroms y 5 angstroms.
1079 | CN101910105B | CN200880122562.6 | α-羟甲基丙烯酸酯化合物类及其制造方法 | 授权发明 | 2008-10-31 | 2015-08-05 | 株式会社日本触媒 | 先进石化化工新材料 | 有效 | 本发明提供用作原料的甲醛在制品中的残存量少且实质上无着色的RHMA类及其实用的制造方法。本发明的α-羟甲基丙烯酸酯化合物类的制造方法包括使丙烯酸酯与甲醛在催化剂存在下进行反应的工序，其中，该制造方法具有精制工序，所述精制工序中，将由反应工序得到的粗产物在减压下制成蒸汽，将经液化的物质实质上完全回流，使甲醛含量低于200ppm。
1080 | CN104193622B | CN201310461796.6 | 一种壬基酚聚氧乙烯醚丙烯酸酯的制备方法 | 授权发明 | 2013-09-29 | 2015-07-29 | 安庆飞凯新材料有限公司 | 先进石化化工新材料 | 有效 | 本发明公开了一种壬基酚聚氧乙烯醚丙烯酸酯的制备方法，属于精细化学品制备技术领域。所述方法在溶剂、催化剂、抗氧化剂和阻聚剂存在的条件下，将壬基酚聚氧乙烯醚与丙烯酸进行直接酯化反应，并通过减压蒸馏、分子蒸馏及加压过滤等工艺对其进行提纯，制备出纯度高、色泽好、粘度低的壬基酚聚氧乙烯醚丙烯酸酯。本发明使用工业级原料，制备方法操作简单，易控制，反应周期短，生产效率较高，可用于大规模工业化生产。
1081 | CN103214769B | CN201310131779.6 | 一种改性聚四氟乙烯分散树脂及其制备方法 | 授权发明 | 2013-04-16 | 2015-07-22 | 中昊晨光化工研究院有限公司 | 先进石化化工新材料 | 有效 | 本发明涉及一种适用于加工生料带制品的改性聚四氟乙烯分散树脂及其制备方法。所述改性聚四氟乙烯分散树脂的制备过程包括两个步骤：一是四氟乙烯单体的均聚得到均聚聚四氟乙烯分散液；二是四氟乙烯单体与其它共聚单体共聚合得到改性聚四氟乙烯分散液。将上述两个步骤分别得到的聚四氟乙烯分散液以1:1～2:1的比例混合均匀，经后处理凝聚、干燥，得到改性聚四氟乙烯分散树脂。该树脂用于加工生料带，得到制品具有整齐、光滑、厚度大、宽度大、收缩率低等特点。
1082 | CN103754834B | CN201310692586.8 | 一种用于电子级六氟化硫生产的精馏装置及精馏工艺 | 授权发明 | 2013-12-17 | 2015-07-22 | 福建永晶科技股份有限公司 | 先进石化化工新材料 | 有效 | 本发明涉及一种用于电子级六氟化硫生产的精馏装置及精馏工艺，其通过将六氟化硫粗制气体经加压后送入预冷器，在高压及低温状态下由气态转化为液态，之后在第一精馏塔和第一冷凝器内气化、冷凝、回流以去除高沸物，然后再通过第二精馏塔和第二冷凝器的气化、冷凝和回流将六氟化硫气体冷凝成液态进行收集，而低沸物则保持气态从第二冷凝器逸出。本发明所提供的精馏装置及精馏工艺，能有效去除六氟化硫粗制气体中的高沸物和低沸物杂质成分，尤其是在精馏工序所要求的高压低温状态下沸点与六氟化硫十分接近的六氟乙烷和八氟丙烷杂质气体，所制得的六氟化硫完全满足电子级六氟化硫的技术要求，且设备成本低，生产工艺简单。
1083 | CN103237824B | CN201180057246.7 | 衍生自仲烷基(甲基)丙烯酸酯的聚合物 | 授权发明 | 2011-12-20 | 2015-07-22 | 3M创新有限公司 | 先进石化化工新材料 | 有效 | 本发明提供了一种聚合物(特别是用于压敏粘合剂的聚合物)，其由仲烷基(甲基)丙烯酸酯单体的结构异构体混合物制得。所述粘合剂的特征在于显示出粘合特性和内聚特性的总体平衡以及对低表面能基底的超常的粘附力。
1084 | CN103663387B | CN201310624136.5 | 一种高压断路器用六氟化硫制备方法 | 授权发明 | 2013-12-02 | 2015-07-15 | 国网河南省电力公司济源供电公司 | 先进石化化工新材料 | 有效 | 本发明公开了一种高压断路器用六氟化硫制备方法，其特征在于，包括以下步骤：1)在密闭容器中加热硫磺至120～180℃，进行连续液化；2)将液态硫引流至密闭反应罐内，从密闭反应罐顶部向下喷淋，同时，向从密闭反应罐底部的布气盘内释放氟气；3)将反应后的气体充至密闭容器中，经过硫接触后排入净化室；4)净化室内的气体经过管式冷凝器冷凝后，然后经过膜处理，最后得到高压断路器用六氟化硫成品。与现有技术相比，本发明方法简单，可以连续生产，效率高，纯度高，可以很好的满足高压断路器的需要。
1085 | CN102850155B | CN201210359072.6 | 甲基丙烯酸酯类产品的制备方法 | 授权发明 | 2012-09-24 | 2015-07-08 | 苏州和创化学有限公司 | 先进石化化工新材料 | 有效 | 一种甲基丙烯酸酯类产品的制备方法是，采用至少由两个反应釜串连的反应装置，以甲基丙烯酸甲酯和醇为原料，辅以催化剂和阻聚剂，置于反应釜中加热反应，生成甲基丙烯酸酯类产品和甲醇；然后通过分离提纯得到产品。本发明采用反应精馏和共沸精馏耦合工艺，把甲基丙烯酸甲酯和醇的反应精馏与回收甲基丙烯酸甲酯和甲醇形成的共沸物中的甲基丙烯酸甲酯的共沸精馏耦合到一起，减少了设备投资，降低了能耗，提高了收率。采用本发明的技术，可以降低物料配比，提高反应器的效率，该技术工艺流程简化，反应条件温和，操作简便，转化率高，产品品质高且稳定。
1086 | CN102686310B | CN200980163055.1 | 用于聚合过程的分离容器及其清洁方法 | 授权发明 | 2009-12-22 | 2015-07-08 | 埃克森美孚化学专利公司 | 先进石化化工新材料 | 有效 | 提供了用于清洁高压聚乙烯聚合装置的低压分离容器的系统和方法。系统包括覆盖容器内表面的聚四氟乙烯衬里，以及包含将顶盖能拆卸地安装在容器上的环形夹具的顶盖安装组合体。安装组合体包括用于将顶盖相对于容器的上边缘迅速夹紧或释放的夹具驱动器。将容器排出液体聚乙烯并冷却至环境温度，由此在容器的内表面周围形成凝固的聚乙烯“皮层”。夹具驱动器释放顶盖。将聚乙烯皮层从容器内侧剥离，并在其顶部聚集形成颈部，由此将聚乙烯皮层和其他积聚在容器内表面上的其他任何变质的聚合物或杂质一起从聚四氟乙烯衬里剥离。
1087 | US9061990B2 | US14/128899 | Fluorination of acrylate esters and derivatives | 授权发明 | 2012-06-27 | 2015-06-23 | VIFOR (INTERNATIONAL) LTD. | 先进石化化工新材料 | 有效 | The present invention generally relates to processes for converting acrylate esters or a derivative thereof to difluoropropionic acid or a derivative thereof. This process is generally performed using fluorine gas in a hydrofluorocarbon solvent.
1088 | KR101531935B1 | KR1020127021600 | 발명의 명칭 폴리테트라플루오로에틸렌을 포함하는 조성물 및 그의 제조 방법 | 授权发明 | 2011-05-25 | 2015-06-22 | 아이알피씨 퍼블릭 컴퍼니 리미티드 | 先进石化化工新材料 | 有效 | 폴리테트라플루오로에틸렌의 코어와 스티렌/아크릴로니트릴로 된 셸을 포함하는 조성물(또는 스티렌/아크릴로니트릴(SAN) 분말을 포함하는 코어-셸 폴리테트라플루오로에틸렌)을 제조하는 공정 또는 방법이 제공된다. 상기방법은 중합 공정 또는 반응, 및 응집 공정 또는 반응을 포함한다. 상기 중합 공정과 응집 공정용으로 사용되는온도, 및/또는 반응제의 상대적인 양 및/또는 농도는 특정적으로 선택된다. 제조되는 코어-셸 폴리테트라플루오로에틸렌계 분말은 스티렌계 폴리머와 같은 플라스틱/폴리머용 첨가제로서 사용된다. 상기 코어-셸 폴리테트라플루오로에틸렌계 분말은 향상된 작업성 및 증강된 기계적 특성과 관련된다.
1089 | TWI488837B | TW098122409 | 甲基丙烯酸酯類之製法 | 授权发明 | 2009-07-02 | 2015-06-21 | 德商贏創運營有限公司 | 先进石化化工新材料 | 有效 | 本發明係關於一種製造(甲基)丙烯酸酯之方法，其包含(甲基)丙烯酸的低沸點酯與醇反應物在觸媒存在下之轉酯化反應，其特徵在於該轉酯化反應藉鹼性離子交換劑催化。
1090 | TWI488838B | TW100132000 | 丙烯酸酯之製造方法及丙烯酸之回收方法 | 授权发明 | 2011-09-06 | 2015-06-21 | 東亞合成股份有限公司 | 先进石化化工新材料 | 有效 | 本發明之目的為提供不需藉由有機溶劑的丙烯酸之萃取步驟、回收液中的丙烯酸濃度為高濃度、丙烯酸之回收效率優異的丙烯酸酯之製造方法、及丙烯酸之回收方法。 本發明的丙烯酸酯之製造方法及丙烯酸之回收方法，其特徵為：含有丙烯酸及/或其鹼金屬鹽、硫酸鹼金屬鹽、以及水；且丙烯酸及/或其鹼金屬鹽之含有比例為特定比例以上；且pH為特定值之液體，係分離成大多包含丙烯酸及/或其鹼金屬鹽之相(上層)、與大多包含硫酸鹼金屬鹽之相(下層)的2相。
1091 | CN103833565B | CN201310667831.X | 一种3-N,N-二甲氨基丙烯酸乙酯的制备方法 | 授权发明 | 2013-12-11 | 2015-06-17 | 浙江先锋科技集团股份有限公司 | 生物医药产业 | 有效 | 本发明公开了一种3-N,N-二甲氨基丙烯酸乙酯的制备方法，属于精细化工中间体技术领域。以乙酸乙酯、二甲胺和一氧化碳为原料，在催化剂A与催化剂B作用下，控制温度为30-70℃，压力为10-60bar反应1-4小时，通过“一锅法”得到3-N,N-二甲氨基丙烯酸乙酯。本发明方法中的工艺路线简单合理，通过“一锅法”即可实现，总收率高达95%以上，原料利用率高，生产成本低且纯度HPLC＞99.8%，适合大规模工业化连续生产。
1092 | CN103539667B | CN201310450296.2 | 低色度邻苯基苯氧乙基丙烯酸酯的制备方法 | 授权发明 | 2013-09-26 | 2015-06-17 | 上海维凯光电新材料有限公司 | 先进石化化工新材料 | 失效 | 本发明公开了一种低色度邻苯基苯氧乙基丙烯酸酯的制备方法；所述方法包括如下步骤：取2-(2-联苯)乙醇和丙烯酸在氮气保护下，以环己烷为溶剂，以有机酸为催化剂，在阻聚剂和脱色剂存在的条件下，进行酯化反应；酯化反应结束后，采用碱洗、水洗、干燥、减压除所述环己烷后，即得所述低色度邻苯基苯氧乙基丙烯酸酯。所述脱色剂用量为2-(2-联苯)乙醇和丙烯酸总重量的1～3wt％；本发明的方法反应温度低，工艺简单，能够制备低色度甚至无色透明含有芳香环的丙烯酸酯。
1093 | CN103724199B | CN201410000708.7 | 用乙酰氯生产乙酰柠檬酸三丁酯的方法 | 授权发明 | 2014-01-02 | 2015-06-17 | 山东泰和科技股份有限公司 | 先进石化化工新材料 | 有效 | 本发明公开了一种用乙酰氯生产乙酰柠檬酸三丁酯的方法，该方法具体的是将柠檬酸三丁酯直接预热，然后滴加乙酰氯反应，生成氯化氢进入吸收装置生产盐酸。蒸除残余乙酰氯和氯化氢得乙酰柠檬酸三丁酯产品。本方法反应温度低，无催化剂简单易行，乙酰化试剂过量少，减少后处理工序难度。
1094 | CN103433069B | CN201310400348.5 | 用于甲氧基聚氧乙烯醚(甲基)丙烯酸酯合成的催化剂 | 授权发明 | 2013-09-05 | 2015-06-17 | 上海多纶化工有限公司 | 先进石化化工新材料 | 有效 | 本发明涉及用于甲氧基聚氧乙烯醚(甲基)丙烯酸酯合成的催化剂。主要解决现有技术中的催化剂活性低的技术问题，本发明通过采用用于甲氧基聚氧乙烯醚(甲基)丙烯酸酯合成的催化剂，所述催化剂选自硫酸、芳磺酸、金属硫酸盐或金属芳磺酸盐中的至少一种的技术方案，较好地解决了该技术问题，可用于甲氧基聚氧乙烯醚(甲基)丙烯酸酯的合成中。
1095 | CN102448605B | CN201080022690.0 | 包括二烷基氧化锡的组合物和其作为用于合成(甲基)丙烯酸酯的酯交换催化剂的用途 | 授权发明 | 2010-05-18 | 2015-06-17 | 阿肯马法国公司 | 先进石化化工新材料 | 有效 | 本发明涉及包含二烷基氧化锡(如DBTO)的组合物，其可以用作为用于合成(甲基)丙烯酸酯的酯交换催化剂。本发明还涉及在这种组合物存在时通过酯交换合成(甲基)丙烯酸酯的方法。本发明的组合物是二烷基氧化锡浓溶液；其显示出在连续类型方法中使用容易性，并且产生相对于固体DBTO或者它的同系物改善的选择性。有利地，用于进行溶解二烷基氧化锡的化合物是在该酯交换反应中使用的反应剂，有或没有来自该反应的产物。
1096 | CN101959838B | CN200980106491.5 | 制备C10醇混合物的(甲基)丙烯酸酯的方法 | 授权发明 | 2009-02-26 | 2015-05-13 | 巴斯夫欧洲公司 | 先进石化化工新材料 | 有效 | 本发明公开了一种制备C10醇混合物的(甲基)丙烯酸酯的方法，所述方法通过使(甲基)丙烯酸与C10醇的异构体混合物在至少一种酸性催化剂和至少一种聚合抑制剂的存在下、并在一种与水形成共沸物的溶剂的存在下反应，将所述共沸物蒸除并使其冷凝，并将所述冷凝物分离成水相和有机相而进行，所述C10醇的异构体混合物含有作为主要异构体的2-丙基庚醇和至少一种以下的C10醇：2-丙基-4-甲基己醇、2-丙基-5-甲基己醇、2-异丙基庚醇、2-异丙基-4-甲基己醇、2-异丙基-5-甲基己醇和/或2-丙基-4，4-二甲基戊醇。根据所述方法，a)所述酯化在包括循环蒸发器的反应器中，b)在溶剂的存在下进行，并且c)将所述粗产物通过随后的纯化蒸馏进行纯化。
1097 | TWI483930B | TW099131426 | 具有環狀結構之（甲基）丙烯酸酯化合物及其製造方法 | 授权发明 | 2010-09-16 | 2015-05-11 | 第一工業製藥股份有限公司 | 先进石化化工新材料 | 有效 | 本發明提供一種具有環狀結構之(甲基)丙烯酸酯單體及其聚合性樹脂組成物，其具有優異之光靈敏度、良好的空氣乾燥性、高硬度，而且黏度低。即，利用具有下述一般式(1)(一般式(1)中，R1表示氫原子或(甲基)丙烯醯基，且至少1個為(甲基)丙烯醯基；A表示碳數2至4的伸烷基；n表示0~30之數值)所示結構的環狀(甲基)丙烯酸酯化合物。 【化1】 一般式(1)：
1098 | CN204294227U | CN201420684862.6 | 一种应用于制备聚四氟乙烯的聚合釜 | 实用新型 | 2014-11-14 | 2015-04-29 | 浙江巨圣氟化学有限公司 | 先进石化化工新材料 | 失效 | 本实用新型公开了一种应用于制备聚四氟乙烯的聚合釜,包括聚合釜和搅拌装置，聚合釜连接搅拌装置，搅拌装置包括搅拌电机和搅拌轴，搅拌电机连接搅拌轴，搅拌轴上设有第一搅拌桨和第二搅拌桨，聚合釜的上端连接有入料管和去离子水管，聚合釜的下端连接有出料管和在线测量装置，聚合釜的侧面连接有保压管，保压管连接有保压泵，保压泵连接有空气压缩机，聚合釜内设有保温装置，保温装置包括内循环管和外循环管，内循环管连接外循环管，外循环管上设有循环加热室。保温装置通过循环加热室连通的内循环管和外循环管，使聚合釜内保持着反应所需的最适温度。
1099 | CN204293903U | CN201420728908.X | 一种丙烯酸丁酯精馏塔冷凝器的可拆卸式喷嘴装置 | 实用新型 | 2014-11-28 | 2015-04-29 | 江门谦信化工发展有限公司 | - | 失效 | 本实用新型公开了一种丙烯酸丁酯精馏塔冷凝器的可拆卸式喷嘴装置，包括安装于冷凝器内的可拆卸式喷嘴、与可拆卸式喷嘴连接的并处于冷凝器外的短接口、连接短接口的喷淋管。该丙烯酸丁酯精馏塔冷凝器的可拆卸式喷嘴装置可以不用拆开冷凝器封头来检查维修喷嘴，可以直接拆开短接口的法兰，取出可拆卸式喷嘴，该可拆卸式喷嘴结构简单，设计独特，体现了简单实用的特点。
1100 | CN204293995U | CN201420682890.4 | 一种应用于制备分散聚四氟乙烯的分离凝聚器 | 实用新型 | 2014-11-14 | 2015-04-29 | 浙江巨圣氟化学有限公司 | 先进石化化工新材料 | 失效 | 本实用新型公开了一种应用于制备分散聚四氟乙烯的分离凝聚器,包括凝聚器和整流器，整流器连接凝聚器，凝聚器内设有极板，极板包括正极板和负极板，正极板连接整流器的正极，负极板连接整流器的负极，凝聚器的上端设有进料管，物液进管上设有第一控制阀和文丘里控制管，凝聚器的下端设有出料管，过滤器的侧面连接有物料出管，凝聚器的上端设有蒸汽出管，凝聚器的侧面连接有检测回流管，检测回流管上设有在线检测计。正极板和负极板导通电解产生絮凝剂，絮凝剂可以吸附混合物液内的催化剂，使助剂由小颗粒悬浮物变成大颗粒物质顺利沉淀。吸附沉淀后的混合物液经过过滤器，固体沉淀物经过物料出管上的蠕动泵顺利被收集回收。
1101 | CN103221380B | CN201180048392.3 | 生产甲基丙烯酸酯的方法 | 授权发明 | 2011-10-04 | 2015-04-29 | 罗门哈斯公司 | 先进石化化工新材料 | 有效 | 本发明提供了从丙酮氰醇和硫酸通过分离反应副产物并将它们同时催化转化为附加的α，β-不饱和羧酸酯产物，从而以高收率生产α，β-不饱和羧酸酯的方法。催化剂包含至少一种IA族元素并可以包括多孔载体和/或选自磷、硼、钛、锌、锆、锡、铋、铈和碱土金属中至少一种的助催化剂元素。用于生产甲基丙烯酸酯、例如甲基丙烯酸甲脂(MMA)的方法包括以下步骤：i)提供烷基醇和包含甲基丙烯酸烷基酯、α-羟基异丁酸烷基酯和烷氧基异丁酸酯的有机馏分；ii)汽化至少一部分所述有机馏分和至少一部分所述烷基醇；iii)将所述汽化的有机馏分和醇与包含选自锂、钠、钾、铷、铯和钫中至少一种元素的催化剂接触，将所述羟基异丁酸烷基酯和烷氧基异丁酸烷基酯转化为附加的甲基丙烯酸烷基酯，并产生包含甲基丙烯酸烷基酯、甲基丙烯酸、烷基醇和水的混合物。
1102 | CN204294235U | CN201420728782.6 | 一种带插管生产丙烯酸丁酯的反应釜装置 | 实用新型 | 2014-11-28 | 2015-04-29 | 江门谦信化工发展有限公司 | 先进石化化工新材料 | 失效 | 本实用新型公开了一种带插管生产丙烯酸丁酯的反应釜装置，包括再沸器、与再沸器连接的反应釜和带过滤器的底料泵，反应釜与底料泵连接；再沸器通过一插入反应釜内的反应釜插管与反应釜连接；所述的反应釜插管底部设有挡板封盖底部端口，于反应釜插管的底部侧面设有十字形开口。原料丁醇和丙烯酸进入再沸器加热，然后进入反应釜底部，呈十字形向反应釜喷出，跟反应釜里催化剂接触后发生反应生成丙烯酸丁酯；反应釜插管起到一个搅拌作用并减少聚合，加快了反应，降低消耗；反应釜插管底部的挡板可以防止气体直接冲至底料泵入口，造成泵抽空。该反应釜装置解决了原来反应釜反应不完全，导致大量丁醇没有参与反应的问题，结构简单实用。
1103 | US9018410B2 | US14/370223 | Method for the production of 2-octyl acrylate by means of transesterification | 授权发明 | 2013-01-14 | 2015-04-28 | ARKEMA FRANCE | 先进石化化工新材料 | 有效 | The invention relates to the production of 2-octylacrylate of high purity and in good yield using ethyl titanate in solution in 2-octanol or 2-octyl titanate as a transesterification catalyst.
1104 | US9018324B2 | US14/110943 | Process for the preparation of the monomer pentabromobenzyl acrylate and polymerization thereof | 授权发明 | 2012-04-05 | 2015-04-28 | BROMINE COMPOUNDS LTD. | 先进石化化工新材料 | 有效 | The invention relates to a process for preparing pentabromobenzyl acrylate through the reaction of pentahalobenzyl halide with a salt of acrylic acid in water-immiscible solvent, wherein said salt is in aqueous form and the reaction is carried out in the presence of a phase transfer catalyst. A process for polymerizing the pentabromobenzyl acrylate in halogenated aromatic solvent and the poly (pentabromobenzyl acrylate) obtained are also disclosed.
1105 | CN102921266B | CN201210399570.3 | 一种六氟化硫气体试验仪器尾气回收装置 | 授权发明 | 2012-10-19 | 2015-04-22 | 深圳供电局有限公司 | 先进环保产业 | 有效 | 本发明提供一种六氟化硫气体试验仪器尾气回收装置，包括：外置储气罐、尾气回收装置主体；尾气回收装置主体包括：通过气体连接管路与六氟化硫气体试验仪器的仪器进气口连接的待检气源入口；待检气源入口与所述仪器进气口之间还设置有质量流量控制器；一端通过气体连接管路与六氟化硫气体试验仪器的仪器尾气出口连接的缓冲罐；缓冲罐的另一端通过气体连接管路连接一气泵；气泵通过气体连接管路连接一单向阀；单向阀连接回充管路的一端；回充管路的另一端与外置储气罐密封连接，将经过回收压缩后的六氟化硫尾气输送至外置储气罐中进行存储。本发明可以实现六氟化硫气体试验尾气的零排放，具有便携性好、回收能力强、适用范围广的优点。
1106 | EP2682174B1 | EP2013175268 | Purification device and method for regenerating SF6 | 授权发明 | 2013-07-05 | 2015-04-22 | DEHON S.A. | 先进环保产业 | 有效 | The device comprises a closed chamber (4) provided with a series of filters arranged in series on a path followed by a fluid within the chamber. The first filter has a bed of soda-lime and/or activated carbon. The second filter comprises activated alumina. The third filter comprises a molecular sieve. The device further comprises: a bed of activated carbon; a particle filter arranged downstream of the third filter and to the path followed by the fluid; and a unit (3) for moving the fluid through the chamber. The bed of soda lime is placed upstream of the activated carbon bed. The device comprises a closed chamber (4) provided with a series of filters arranged in series on a path followed by a fluid within the chamber. The first filter has a bed of soda-lime and/or activated carbon. The second filter comprises activated alumina. The third filter comprises a molecular sieve. The device further comprises: a bed of activated carbon; a particle filter arranged downstream of the third filter and to the path followed by the fluid; and a unit (3) for moving the fluid through the chamber. The bed of soda lime is placed upstream of the activated carbon bed. The activated alumina bed is positioned downstream of the bed of soda lime and upstream of the bed of activated carbon. The bed of soda lime has a thickness that is twice of its width. The bed of activated carbon has a thickness of >= 60 cm. The bed of activated alumina has a thickness that is twice of its width. The molecular sieve has a thickness that is twice of its width, and a diameter of 4-5 Å . An independent claim is included for a method for regenerating, in a liquid phase, sulfur hexafluoride used to form an inert atmosphere in a closed chamber.
1107 | DE602013001556T2 | DE602013001556 | Reinigungsvorrichtung und Regenerierungsverfahren von SF6 | 授权发明 | 2013-07-05 | 2015-04-22 | DEHON S.A. | - | 有效 | The device comprises a closed chamber (4) provided with a series of filters arranged in series on a path followed by a fluid within the chamber. The first filter has a bed of soda-lime and/or activated carbon. The second filter comprises activated alumina. The third filter comprises a molecular sieve. The device further comprises: a bed of activated carbon; a particle filter arranged downstream of the third filter and to the path followed by the fluid; and a unit (3) for moving the fluid through the chamber. The bed of soda lime is placed upstream of the activated carbon bed. The device comprises a closed chamber (4) provided with a series of filters arranged in series on a path followed by a fluid within the chamber. The first filter has a bed of soda-lime and/or activated carbon. The second filter comprises activated alumina. The third filter comprises a molecular sieve. The device further comprises: a bed of activated carbon; a particle filter arranged downstream of the third filter and to the path followed by the fluid; and a unit (3) for moving the fluid through the chamber. The bed of soda lime is placed upstream of the activated carbon bed. The activated alumina bed is positioned downstream of the bed of soda lime and upstream of the bed of activated carbon. The bed of soda lime has a thickness that is twice of its width. The bed of activated carbon has a thickness of >= 60 cm. The bed of activated alumina has a thickness that is twice of its width. The molecular sieve has a thickness that is twice of its width, and a diameter of 4-5 Å . An independent claim is included for a method for regenerating, in a liquid phase, sulfur hexafluoride used to form an inert atmosphere in a closed chamber.
1108 | US9012580B2 | US12/866135 | Tetrafluoroethylene/hexafluoropropylene copolymer and the production method thereof, and electrical wire | 授权发明 | 2009-02-09 | 2015-04-21 | DAIKIN AMERICA, INC. ¦ DAIKIN INDUSTRIES, LTD. | 先进石化化工新材料 | 有效 | A tetrafluoroethylene/hexafluoropropylene copolymer has improved moldability in melt extrusion molding, especially with significant reduction of defects in high-speed extrusion coating of an electrical wire. The tetrafluoroethylene/hexafluoropropylene copolymer is obtained by polymerization of at least tetrafluoroethylene and hexafluoropropylene selected from the group consisting of tetrafluoroethylene, hexafluoropropylene and a third monomer without mixing with the resin which has the melting point with the difference of 20 degree C. and more from the melting point of the tetrafluoroethylene/hexafluoropropylene copolymer; and has a complex viscosity of from 2.0×I03 to 10.0×I03 Pa*s and a storage modulus of from 0.1 to 3.5 Pa*s in melt viscoelasticity measurement under the condition of atmosphere temperature of 310 degree C. and angular frequency of 0.01 radian/second. The tetrafluoroethylene/hexafluoropropylene copolymer can be used in an electrical wire as a coating on a conductive core.
1109 | CN102365260B | CN201080015370.2 | α-(不饱和烷氧基烷基)丙烯酸酯组合物及其制造方法 | 授权发明 | 2010-03-31 | 2015-04-15 | 株式会社日本触媒 | 先进石化化工新材料 | 有效 | 本发明提供稳定化的α-(不饱和烷氧基烷基)丙烯酸酯组合物，该组合物能够以高纯度长期保存α-(不饱和烷氧基烷基)丙烯酸酯的产品、可使得聚合时产生着色或凝胶化等问题得以充分抑制；本发明还提供可以在工业上安全且高纯度地得到α-(不饱和烷氧基烷基)丙烯酸酯的α-(不饱和烷氧基烷基)丙烯酸酯组合物的制造方法。本发明的α-(不饱和烷氧基烷基)丙烯酸酯组合物为含有特定结构的α-(不饱和烷氧基烷基)丙烯酸酯同时含有抗氧化剂的组合物，相对于100质量％的该α-(不饱和烷氧基烷基)丙烯酸酯，该抗氧化剂的含量为0.03～0.5质量％。
1110 | CN103221379B | CN201180056019.2 | 丙烯酸酯生产方法 | 授权发明 | 2011-11-07 | 2015-04-15 | 罗门哈斯公司 | 先进石化化工新材料 | 有效 | 一种方法，所述方法包括制备(甲基)丙烯酸C1-C4烷基酯、例如丙烯酸丁酯，其中汽化的反应器内容物直接进给到塔，给予所述塔的水回流比是4至12，并且从所述塔的塔顶冷凝物中分离的主要有机相中丙烯酸的水平小于2000ppm。
1111 | US9006333B2 | US13/876361 | Method for manufacturing fine polytetrafluoroethylene powder | 授权发明 | 2011-09-29 | 2015-04-14 | DAIKIN INDUSTRIES, LTD. | 先进石化化工新材料 | 有效 | A method for manufacturing a polytetrafluoroethylene fine powder characterized by including the steps of (1) preparing an aqueous dispersion containing polytetrafluoroethylene, water, and a surfactant (A); (2) coagulating the polytetrafluoroethylene in the aqueous dispersion by agitating the aqueous dispersion with a discharge flow-type impeller; (3) collecting a wet powder of the polytetrafluoroethylene; and (4) drying the wet powder of the polytetrafluoroethylene.
1112 | CN103254091B | CN201310189737.8 | 一种甲基丙烯酰胺、甲基丙烯酸甲酯和甲基丙烯酸的联合生产方法 | 授权发明 | 2013-05-21 | 2015-04-08 | 重庆紫光化工股份有限公司 | 先进石化化工新材料 | 有效 | 本发明公开了一种甲基丙烯酰胺、甲基丙烯酸甲酯和甲基丙烯酸的联合生产方法；本发明以丙酮氰醇为主要原料，经过浓硫酸水解、脱水等作用，生成甲基丙烯酰胺硫酸盐，甲基丙烯酰胺硫酸盐经过氨气或者氨水中和，至少一部分中和后的母液循环至生产甲基丙烯酸甲酯的酯化步骤和生产甲基丙烯酸的水解步骤，用于生产甲基丙烯酸甲酯和甲基丙烯酸；本发明使母液中的甲基丙烯酰胺能够再次充分利用转化为甲基丙烯酸甲酯和甲基丙烯酸，减少了甲基丙烯酰胺的损失，提高了甲基丙烯酸甲酯和甲基丙烯酸的产率，减少了废水的排放，而且中和后的母液的采出能够避免在纯化甲基丙烯酰胺过程中杂质的累积。
1113 | CN103524343B | CN201310448095.9 | 一种合成丙烯酸羟丙酯的方法 | 授权发明 | 2013-09-27 | 2015-04-08 | 常州大学 ¦ 江苏怡达化学股份有限公司 | 先进石化化工新材料 | 有效 | 本发明涉及一种合成丙烯酸羟丙酯的方法，它以丙烯酸和环氧丙烷为原料，负载型KF-Fe2O3/ZrO2固体碱为催化剂，密闭搅拌、加热升温，环氧丙烷开环反应合成丙烯酸羟丙酯；所述负载型KF-Fe2O3/ZrO2固体碱催化剂按照以下方法制备：将载体ZrO2至于马弗炉中活化，将氟化钾和硝酸铁溶于无水乙醇中，定量加入活化后的ZrO2载体，加热除溶剂，真空干燥，再置于马弗炉中焙烧制得。该方法副反应少，选择性好。克服了传统均相催化剂产物分离困难，产品易着色等缺点，对环境污染小，且催化剂可以重复使用，可实现清洁生产。
1114 | JP5721741B2 | JP2012543719 | フッ化ビニリデンポリマーの分散系の製造方法 | 授权发明 | 2010-12-15 | 2015-04-03 | ソルヴェイ·スペシャルティ·ポリマーズ·イタリー·エッセ·ピ·ア | 先进石化化工新材料 | 有效 | フッ化ビニリデン(VDF(登録商標))熱可塑性ポリマー[ポリマー(F)]の分散系の製造方法であって、前記方法が、-非フッ素化界面活性剤[界面活性剤(HS)]および400未満の分子量を有するフッ素化界面活性剤[界面活性剤(FS)]からなる群から選択される少なくとも1つの界面活性剤と;-少なくとも1つの(パー)フルオロポリオキシアルキレン鎖[鎖(R’F)]および少なくとも1つの官能基を含む少なくとも1つの官能性(パー)フルオロポリエーテル(官能性PFPE)であって、前記官能性PFPEが少なくとも1000の数平均分子量および25℃で1重量%未満の水への溶解度を有し、前記官能性PFPEが0.001~0.3g/lの量で水相中に存在する官能性PFPEとを含む水相においてVDFを重合させる工程を含む方法。
1115 | TWI478900B | TW099142140 | 乙基-２-氰基丙烯酸酯黏著劑組成物之純化方法及乙基-２-氰基丙烯酸酯黏著劑組成物 | 授权发明 | 2010-12-03 | 2015-04-01 | 田岡化學工業股份有限公司 | 先进石化化工新材料 | 有效 | 本發明提供相較於習知乙基-2-氰基丙烯酸酯系黏著劑所具有刺激臭、白化現象的問題，更大幅改善的乙基-2-氰基丙烯酸酯黏著劑組成物。本發明之乙基-2-氰基丙烯酸酯黏著劑組成物之純化方法係經由於100～10000Pa之減壓下，於溫度5～50℃下一邊吹入惰性氣體一邊脫氣，將丙烯腈含量與乙醇含量之合計作成1ppm以上且150ppm以下，而改善刺激臭、白化現象。
1116 | US8993695B2 | US14/162027 | Melt-fabricable perfluoropolymers having improved heat aging property | 授权发明 | 2014-01-23 | 2015-03-31 | THE CHEMOURS COMPANY FC, LLC | 先进石化化工新材料 | 有效 | Heat aging of the composition comprising melt-fabricable tetrafluoroethylene/perfluoro(alkyl vinyl ether) copolymer, the alkyl containing 1 to 5 carbon atoms and melt flowable polytetrafluoroethylene is effective to cause thermal transformation of the composition in the solid state, which is epitaxial co-crystallization of the polymer components of the composition, and other valuable changes, such as increased continuous use temperature.
1117 | CN103224603B | CN201310143291.5 | 一种6官能度聚氨酯丙烯酸酯及其制备方法和应用 | 授权发明 | 2013-04-23 | 2015-03-25 | 江苏利田科技有限公司 | 先进石化化工新材料 | 有效 | 本发明属于材料领域，涉及一种6官能度聚氨酯丙烯酸酯及其制备方法和应用。该6官能度聚氨酯丙烯酸酯，通过如下方法制备得到：先由2,2-二羟甲基丙酸在催化剂作用下与环氧乙烷或环氧丙烷反应而制得的三羟基聚醚酯，三羟基聚醚酯再与二异氰酸酯及三羟甲基丙烷二丙烯酸酯反应制得6官能度聚氨酯丙烯酸酯。该6官能度UV光固化聚氨酯丙烯酸酯固化后，具有硬度高、耐磨、耐刮、耐热、耐候性等优良性能，能够在作为UV涂料、油墨、粘合剂的原料应用。
1118 | CN102442906B | CN201110378014.3 | 以浓硫酸为催化剂生产低色度乙酰柠檬酸三正丁酯的工艺 | 授权发明 | 2011-11-24 | 2015-03-25 | 启东市强强贸易有限公司 | 先进石化化工新材料 | 失效 | 本发明公开了以浓硫酸为催化剂生产低色度乙酰柠檬酸三正丁酯的工艺，该工艺由酯化、脱醇、水洗、干燥、过滤、乙酰化、脱酸、水洗、干燥、过滤10个工序完成。本发明是解决传统浓硫酸作为催化剂，在合成柠檬酸三正丁酯的TBC和乙酰柠檬酸三正丁酯ATBC时，副产物过多，颜色较深，产率较低，脱色多次后才能使色度降低的缺点，在反应中加入纯碱使硫酸转变为硫酸氢钠，然后再进行真空脱醇，在TBC的乙酰化完成后，直接减压蒸馏乙酸，再经水洗、干燥，即可得到符合质量要求的乙酰柠檬酸三正丁酯产品。该工艺可以实现廉价催化剂合成乙酰柠檬酸三正丁酯在无需特种药剂和特种设备的条件下完成。
1119 | EP2197827B1 | EP2008782493 | Method of inhibiting polymerization and fouling in acrylic acid and acrylate processes | 授权发明 | 2008-07-29 | 2015-03-11 | ARKEMA INC. | 先进石化化工新材料 | 有效 | The method of inhibiting the polymerization of a mono-ethylenically unsaturated carboxylic acid, anhydride, ester or neutralized or partially neutralized sail, e.g., an acrylic acid or ester, in an aqueous solution and in the presence of oxygen, the method comprising the step of mixing with the aqueous solution an inhibitor comprising (i) at least 50 ppm of an N-oxyl compound, e.g., 4-hydroxy-TEMPO, and (ii) a manganese ion, the N-oxyl compound and manganese ion present in a N-oxyl compound to manganese ion weight ratio of 50:1 to less than 100:1 based on the mono-ethylenically unsaturated carboxylic acid, anhydride, ester or salt,
1120 | US8969432B2 | US13/350265 | Modified polytetrafluoroethylene particles, method for producing the same, and modified polytetrafluoroethylene molded product | 授权发明 | 2012-01-13 | 2015-03-03 | DAIKIN INDUSTRIES, LTD. | 先进石化化工新材料 | 有效 | Provided are modified polytetrafluoroethylene particles having excellent moldability and processability. The modified polytetrafluoroethylene particles each have a core-shell structure that includes a particle core and a particle shell, the particle core having repeating units of tetrafluoroethylene and a comonomer (a), the particle shell having repeating units of tetrafluoroethylene and a comonomer (b), the comonomer (a) being a (perfluoroalkyl)ethylene represented by the following formula (I): CH2═CH—Rf (I)wherein Rf represents a C1 to C10 perfluoroalkyl group, the comonomer (b) being at least one monomer selected from the group consisting of 1,1,3,3,3-pentafluoro-1-propylene and 1,2,3,3,3-pentafluoro-1-propylene.
1121 | CN102775328B | CN201210285459.1 | α-氰基丙烯酸酯类化合物的环保制备方法 | 授权发明 | 2012-08-13 | 2015-02-25 | 北京康派特医疗器械有限公司 | 先进石化化工新材料 | 有效 | 本发明公开了一种α-氰基丙烯酸酯类化合物的制备方法，包括以下步骤：1)在低毒性溶剂中，α-氰乙酸酯类化合物和催化剂B的混合物与甲醛在催化剂A存在下反应，生成预聚物或低聚物的混合物；2)除去预聚物和低聚物混合物中的催化剂，加入增塑剂和阻聚剂使所制备的反应混合物发生解聚反应，得到粗品；3)粗品再经精馏后，得到纯度较高的α-氰基丙烯酸酯类化合物。本发明使用毒性较小的溶剂在特殊催化剂下反应，且使用沸点更高而且毒性更小的增塑剂和阻聚剂，因此能够保证最终产品具有毒性较小、生物学危害性较小等优点，大幅提高了α-氰基丙烯酸酯类化合物医用胶产品在临床应用时的生物安全性。
1122 | CN103316696B | CN201310278427.3 | 乙酰柠檬酸三正丁酯的制备方法及所用的催化剂 | 授权发明 | 2013-07-03 | 2015-02-25 | 宁波永顺精细化工有限公司 | 先进石化化工新材料 | 有效 | 本发明公开了一种乙酰柠檬酸三正丁酯的制备方法，利用本发明制备而得的固体超强酸SO42-/ZrO2-WO3作为催化剂，依次进行以下步骤：1）、将作为原料的柠檬酸和正丁醇以及催化剂于溶剂中在回流分水条件下反应3~7h；2）、步骤1）的反应所得物降温至室温后，加入与步骤1）所用的柠檬酸等摩尔量的醋酐以及加入催化剂于室温下反应1~3小时；反应结束后，先过滤以除去催化剂，滤液减压蒸馏，目的是为了除去溶剂、未参与反应的正丁醇以及反应产生的醋酸，从而得乙酰柠檬酸三正丁酯。采用本发明的方法制备乙酰柠檬酸三正丁酯，具有生产效率高、操作简便、环保生产等特点。
1123 | JP5696794B2 | JP2014000216 | ポリビニリデンフルオライド水性分散液の製造方法及びポリビニリデンフルオライド水性分散液 | 授权发明 | 2014-01-06 | 2015-02-20 | ダイキン工業株式会社 | 先进石化化工新材料 | 有效 | (修正有) 【課題】耐熱性、耐薬品性に優れた、ポリビニリデンフルオライドを含有する水性分散液を高い生産性で製造することができ、得られる水性分散液の分散安定性が高く、更に得られるポリビリニデンフルオライドの結晶性及び融点を容易に調整することができる製造方法の提供。 【解決手段】1000ppmの添加量における表面張力が55mN/m以下である界面活性剤、有機過酸化物及び水の存在下に、ビニリデンフルオライドを乳化重合することによって、ポリビニリデンフルオライドを含有する水性分散液を得ることを特徴とするポリビニリデンフルオライド水性分散液の製造方法。前記界面活性剤は、(1)R1-OCO-C(R3)-C(R4)-COO-R2、(2)(CO2M1)2C(R5)R6、(3)R7-CH(R8)-(CH2)W-R9で表わされる界面活性剤の群より選択される少なくとも一種の界面活性剤である。 【選択図】なし
1124 | JP5697308B2 | JP2009048497 | 低分子量ポリテトラフルオロエチレン粉末及びその製造方法、低分子量ポリテトラフルオロエチレンゲル化粉末、並びに定着部材用塗料 | 授权发明 | 2009-03-02 | 2015-02-20 | ダイキン工業株式会社 | 先进石化化工新材料 | 有效 | 【課題】 塗料の添加剤として用いることで、優れた平滑性を有する被膜を形成することができる低分子量ポリテトラフルオロエチレン粉末及びその製造方法、低分子量ポリテトラフルオロエチレンゲル化粉末、並びに定着部材用塗料を提供する。 【解決手段】 本発明は、乾式レーザーで測定される50%平均粒子径が3μm以下であり、粒子径が1μm以下の粉末を含み、340℃におけるフローテスター法を用いて測定される溶融粘度が2500Pa·s以下であり、懸濁重合により得られる低分子量ポリテトラフルオロエチレン粉末である。 【選択図】 なし
1125 | EP2697272B1 | EP2012723926 | Process for the preparation of the monomer pentabromobenzyl acrylate and polymerization thereof | 授权发明 | 2012-04-05 | 2015-02-18 | BROMINE COMPOUNDS LTD. | 先进石化化工新材料 | 有效 | The invention relates to a process for preparing pentabromobenzyl acrylate through the reaction of pentahalobenzyl halide with a salt of acrylic acid in water-immiscible solvent, wherein said salt is in aqueous form and the reaction is carried out in the presence of a phase transfer catalyst. A process for polymerizing the pentabromobenzyl acrylate in halogenated aromatic solvent and the poly (pentabromobenzyl acrylate) obtained are also disclosed.
1126 | CN103242186B | CN201310190062.9 | 一种甲基丙烯酰胺和甲基丙烯酸甲酯的联合生产方法 | 授权发明 | 2013-05-21 | 2015-02-18 | 重庆紫光化工股份有限公司 | 先进石化化工新材料 | 有效 | 本发明公开了一种甲基丙烯酰胺和甲基丙烯酸甲酯的联合生产方法；本发明以丙酮氰醇为主要原料，经过浓硫酸水解、脱水等作用，生成甲基丙烯酰胺硫酸盐，甲基丙烯酰胺硫酸盐经过氨气或者氨水中和，至少一部分中和后的母液与甲基丙烯酰胺粗品提纯中回收的含水甲醇一起循环至生产甲基丙烯酸甲酯的酯化步骤，用于生产甲基丙烯酸甲酯；本发明使母液中的甲基丙烯酰胺能够再次充分利用转化为甲基丙烯酸甲酯，减少了甲基丙烯酰胺的损失，提高了甲基丙烯酸甲酯的产率，减少了废水的排放，而且中和后的母液的采出能够避免在纯化甲基丙烯酰胺过程中杂质的累积，同时回收的含水甲醇无需精馏，可直接用于生产甲基丙烯酸甲酯，节省了甲醇精馏设备的投入。
1127 | KR101496488B1 | KR1020100138235 | 발명의 명칭 고순도 2-에틸헥실-아크릴레이트 생산을 위한 분리벽형 증류탑 및 이를 이용한 제조방법 | 授权发明 | 2010-12-29 | 2015-02-17 | 주식회사 엘지화학 | 先进石化化工新材料 | 有效 | 본 발명은 고순도 2-에틸헥실-아크릴레이트 생산용 분리벽형 증류탑, 및 2-에틸헥실-아크릴레이트 증류방법에 관한 것이다. 본 발명의 분리벽형 증류탑은 1기의 증류탑으로 2기의 증류탑의 효과를 가지므로, 고순도 2-에틸헥실-아크릴레이트를 생산하는데 있어서 종래의 공정 장치에 비해 에너지 절감 효과는 물론 장치의 설비비도 줄일수 있는 효과가 있다.
1128 | JP5693845B2 | JP2009518499 | 超高分子量ポリ(弗化ビニリデン) | 授权发明 | 2007-06-26 | 2015-02-13 | アーケマ·インコーポレイテッド | 先进石化化工新材料 | 有效 | 本発明は、超高分子量及び予測できない物性を有するポリ弗化ビニリデン重合体に関するものである。この超高分子量重合体は、透明であり、融点が低く、結晶化度が減少し、耐衝撃性に優れ、しかも降伏点伸びが高い。この超高分子量ポリ弗化ビニリデンそのものを最終用途及び最終製品に使用してもよいし、他の重合体とブレンドして使用してもよい。
1129 | CN102863312B | CN201210355457.5 | 一种四氟化碳制备工艺及其设备 | 授权发明 | 2012-09-07 | 2015-02-11 | 昊华气体有限公司 | 先进石化化工新材料 | 有效 | 本发明公开了一种四氟化碳制备工艺及其设备，利用氟气和固体含碳原料直接反应，采用两级反应制备四氟化碳，第一级、第二级反应器均为立式反应器，氟气从第一级反应器上部通入，与反应器内的固体含碳原料接触反应，第一级反应器产生的混合气进入第二级反应器，未反应氟气在第二级反应器内与固体含碳原料进一步反应，一、二级反应器间密封连通。第一级反应器外部设有降温水夹套，降温水温度在20～90℃；第二级反应器外部设有加热套，反应器内部温度在310～400℃。经两级反应器反应后氟气效率达到100％。该工艺反应氟气不需稀释，不需引燃剂，直接进入反应器反应，氟气利用率高，反应过程平稳、可控，适于工业化应用。
1130 | CN103524345B | CN201310504843.0 | 一种醋酸甲酯制丙烯酸甲酯的产品分离工艺 | 授权发明 | 2013-10-23 | 2015-02-11 | 上海浦景化工技术股份有限公司 | 先进石化化工新材料 | 有效 | 本发明涉及一种醋酸甲酯制丙烯酸甲酯的产品分离工艺，采用由甲醛分离塔、萃取塔、丙烯酸甲酯精制塔和甲醇回收塔组成的装置系统进行分离；具体包括以下步骤：从反应系统来的反应器流出物经冷却后进入甲醛分离塔，分离出塔底物流排出系统或进一步处理；将甲醛分离塔的塔顶物流用泵输送到萃取塔，将萃取塔分离得到的主要含醋酸甲酯和丙烯酸甲酯物料用泵输送到丙烯酸甲酯精制塔，该丙烯酸甲酯精制塔塔顶得到主要含醋酸甲酯的物料，返回反应系统；塔底得到丙烯酸甲酯产品。与现有技术相比，本发明实现了醋酸甲酯，丙烯酸甲酯和甲醛的高效分离和回收。
1131 | CN103342643B | CN201310310168.8 | 一种烷氧基化多元醇丙烯酸酯的制备方法 | 授权发明 | 2013-07-23 | 2015-02-11 | 内蒙古宏远天呈科技发展有限公司 | 先进石化化工新材料 | 有效 | 本发明涉及一种烷氧基化多元醇丙烯酸酯的制备方法，该方法包括如下步骤：将主料烷氧基化多元醇与丙烯酸加入酯化反应容器中，再加入固体酸催化剂，加入阻聚剂，在一定的温度和真空度条件下反应，然后滤去固体酸催化剂，蒸馏掉残留的丙烯酸和水，即得到烷氧基化多元醇丙烯酸酯。本发明的有益效果是：不含有挥发性有机物，产品收率高，为环保绿色产品，对环境无污染，提高产品品质。
1132 | CN103333066B | CN201310310186.6 | 一种季戊四醇三丙烯酸酯的制备方法 | 授权发明 | 2013-07-23 | 2015-02-11 | 天津久日新材料股份有限公司 | 先进石化化工新材料 | 有效 | 本发明涉及一种季戊四醇三丙烯酸酯的制备方法，该方法包括如下步骤：将季戊四醇与丙烯酸加入酯化反应容器中，再加入固体酸催化剂，加入阻聚剂，在一定的温度和真空度条件下反应，然后滤去固体酸催化剂，蒸馏掉残留的丙烯酸和水，即得到季戊四醇三丙烯酸酯。与现有的技术相比，本发明的有益效果是：不含有挥发性有机物，产品收率高，为环保绿色产品，对环境无污染，提高产品品质。
1133 | CN103242507B | CN201310142751.2 | 一种8官能度聚氨酯丙烯酸酯及其制备方法和应用 | 授权发明 | 2013-04-23 | 2015-02-11 | 江苏利田科技有限公司 | 先进石化化工新材料 | 有效 | 本发明属于材料领域，涉及一种8官能度聚氨酯丙烯酸酯及其制备方法和应用。该8官能度聚氨酯丙烯酸酯，通过如下方法制备得到：先由无水柠檬酸在催化剂作用下与环氧乙烷或环氧丙烷反应而制得的四羟基柠檬酸聚醚酯，四羟基柠檬酸聚醚酯再与二异氰酸酯及三羟甲基丙烷二丙烯酸酯反应制得8官能度聚氨酯丙烯酸酯。该8官能度UV光固化聚氨酯丙烯酸酯固化后，具有硬度高、耐磨、耐刮、耐热、耐候性等优良性能，能够在作为UV涂料、油墨、粘合剂的原料应用。
1134 | KR101493754B1 | KR1020120005886 | 발명의 명칭 삼불화질소를 안전하게 생성하는 전해 장치, 시스템 및 방법 | 授权发明 | 2012-01-18 | 2015-02-10 | 버슘머트리얼즈 유에스, 엘엘씨 | 先进石化化工新材料 | 有效 | 본 발명은 전해조; 및 컴퓨터, 및 몸체, 전해질, 애노드 생성 가스를 생성하는 하나 이상의 애노드 챔버, 하나이상의 캐소드 챔버, 및 상기 애노드 생성 가스 중 불소의 농도를 조절함으로써 상기 애노드 생성 가스 중 불소또는 수소를 목표량 내로 유지시키는 하나 이상의 불소 조절 수단을 포함하는 전해조로 이루어진 삼불화질소를제조하는데 사용되는 전해 시스템; 및 시스템을 제어하는 방법에 관한 것이다.
1135 | JP5689733B2 | JP2011089142 | 吸着操作からのNF3の回収 | 授权发明 | 2011-04-13 | 2015-02-06 | バーサム マテリアルズ ユーエス,リミティド ライアビリティ カンパニー | 先进环保产业 | 有效 | (修正有) 【課題】NF3の全体のプロセス収率を向上することが可能な新規のTSAサイクルを提供する。 【解決手段】吸着剤の不純物による飽和の前に吸着を止め、回収パージガス(並流か向流かのいずれか)を用いて共吸着したNF3を解放し、NF3を含む不活性パージガスの流出成分を運転中の容器の流出成分と混合、又は運転中の供給成分へとリサイクルして共吸着したNF3の10%〜100%を回収し、さらに共吸着したNF3の除去により吸着剤の劣化を防ぐ。 【選択図】なし
1136 | CN103553898B | CN201310421603.4 | (甲基)丙烯酸酐的制造方法和保存方法、以及(甲基)丙烯酸酯的制造方法 | 授权发明 | 2009-08-04 | 2015-02-04 | 三菱化学株式会社 | 先进石化化工新材料 | 有效 | 本发明的目的在于，在使（甲基）丙烯酸与脂肪酸酐反应而制造（甲基）丙烯酸酐的方法中，提供高收率、高效率，且可抑制副反应的（甲基）丙烯酸酐的制造方法。本发明的（甲基）丙烯酸酐的制造方法，其特征在于，其为使脂肪酸酐与（甲基）丙烯酸反应，边排出副生成的脂肪酸、边制造（甲基）丙烯酸酐的（甲基）丙烯酸酐的制造方法，其中，边调整成反应液中的（甲基）丙烯酸相对于（甲基）丙烯酸酐的摩尔比为0.3以上、边进行反应。
1137 | US8945367B2 | US13/008649 | Electrolytic apparatus, system and method for the safe production of nitrogen trifluoride | 授权发明 | 2011-01-18 | 2015-02-03 | VERSUM MATERIALS US, LLC | 先进石化化工新材料 | 有效 | An electrolytic cell and system used for making nitrogen trifluoride consisting of a computer and an electrolytic cell having a body, an electrolyte, at least one anode chamber that produces an anode product gas, at least one cathode chamber, and one or more fluorine adjustment means to maintain fluorine or hydrogen in the anode product gas within a target amount by adjusting the concentration of fluorine in said anode product gas, and the process that controls the system.
1138 | CN103113227B | CN201310061158.5 | 3-甲氧基丙烯酸甲酯的制备方法 | 授权发明 | 2013-02-27 | 2015-01-28 | 湖南海利化工股份有限公司 | 先进石化化工新材料 | 有效 | 本发明公开了一种3-甲氧基丙烯酸甲酯的制备方法，是以3-甲氧基-3-乙氧基丙酸甲酯和甲醇为原料，在催化剂硫酸氢钾或硫酸氢钠的作用下制备得到，化学反应式为：本发明提供的3-甲氧基丙烯酸甲酯的制备方法，以容易制备的3-甲氧基-3-乙氧基丙酸甲酯和甲醇为原料，在催化剂的作用下合成目标产物，该方法简便、易操作，原料来源广泛，适合工业化生产，具有较高的竞争力，是一种成本低且产率理想的制备方法。
1139 | US8940925B2 | US13/146601 | Method for purifying the azeotropic fraction generated during the synthesis of N,N-dimethyl aminoethyl acrylate | 授权发明 | 2010-01-27 | 2015-01-27 | ARKEMA FRANCE | 先进石化化工新材料 | 有效 | The invention relates to a method for producing N,N-dimethylaminoethyl acrylate by the transesterification reaction of an alykl acrylate by N1N-dimethylaminoethanol, and more particularly relates to a method for purifying the azeotropic fraction generated during said reaction, thereby enabling the recycling thereof on the alkyl acrylate production unit. The aim of the method of the invention is in particular to remove the acetaldehyde and the dialkoxyethane contained in the azeotropic fraction, either by the direct distillation of the azeotropic fraction or by the distillation of the aqueous phase resulting from the water scrubbing of the azeotropic fraction.
1140 | CN103274940B | CN201310178961.7 | 一种季戊四醇丙烯酸酯及衍生物的环保制备方法 | 授权发明 | 2013-05-14 | 2015-01-14 | 常州校果信息服务有限公司 | 先进石化化工新材料 | 有效 | 本发明属于一种季戊四醇丙烯酸酯及衍生物的制备方法，其方法是:用化学键联的固体酸催化剂，催化季戊四醇（或双季戊四醇）与丙烯酸、在溶剂及阻聚剂存在下，进行回流脱水酯化反应。反应结束后，过滤回收化学键联固体酸催化剂，接着用固体碱性吸附剂和脱色剂对产物进行处理。最后，经减压过滤得到季戊四醇（或双季戊四醇）丙烯酸酯。本发明的工艺简单，产品收率高、质量好，生产过程无废水排放，催化剂循环使用。
1141 | CN204079837U | CN201420508955.3 | 用于生产丙烯酸甲酯和/或甲基丙烯酸甲酯的反应装置 | 实用新型 | 2014-09-04 | 2015-01-07 | 北京旭阳科技有限公司 | 先进石化化工新材料 | 失效 | 本实用新型公开了一种用于生产丙烯酸甲酯和/或甲基丙烯酸甲酯的反应装置，包括：缩合单元、脱水单元、热解单元、丙烯酸甲酯和/或甲基丙烯酸甲酯合成反应器，第一管线、第二管线、第三管线和第四管线。根据本实用新型的反应器，气相甲醛直接参与合成丙烯酸甲酯和/或甲基丙烯酸甲酯的反应，反应转化率高，速率快；而且根据本实用新型的反应器，可以避免了三聚甲醛和多聚甲醛固体进料带来的问题，实现了反应过程的连续化和稳定化。
1142 | CN103143375B | CN201310073688.1 | 负载型磷钒催化剂的制备方法及用负载型磷钒催化剂合成丙烯酸甲酯的方法 | 授权发明 | 2013-03-08 | 2014-12-31 | 齐齐哈尔大学 | 先进石化化工新材料 | 有效 | 负载型磷钒催化剂的制备方法及用负载型磷钒催化剂合成丙烯酸甲酯的方法，它涉及一种催化剂的制备方法及应用该合成丙烯酸甲酯的方法。本发明解决了现有方法制备的催化剂易失活而导致的催化活性下降低的技术问题。催化剂的制备方法：一、制备浸渍液；二、制备悬浊液，将悬浊液与浸渍液混合，蒸干，灼烧，粉碎、过筛，即得。本发明以三维有序大孔二氧化硅作为负载磷钒活性组分的载体制备的负载型磷钒催化剂具有三维有序笼状结构，且活性中心在催化剂上负载均匀，催化剂的活性组分中的V物种呈无定形相，同时含有V4+和V5+物种，在二者的协同作用下有助于促进羟醛缩合反应的进行。本发明制备的催化剂用于丙烯酸甲酯的合成领域。
1143 | CN102603564B | CN201210016241.6 | α-氰基丙烯酸酯单体的合成工艺 | 授权发明 | 2012-01-19 | 2014-12-31 | 哥俩好新材料股份有限公司 | 先进石化化工新材料 | 有效 | 本发明属胶粘剂领域，尤其涉及一种α-氰基丙烯酸酯单体的合成工艺，按如下步骤依次进行：（1）以氰乙酸酯和多聚甲醛为原料，在无溶剂条件下，通过碱性催化剂直接进行反应；（2）经自然升温，保温后脱水即得粗品；（3）在阻聚剂存在下制成α-氰基丙烯酸酯单体；所述步骤（1）中碱性催化剂为六氢砒啶、吡啶或KOH中的一种或两种以上的混合物；氰乙酸酯为氰乙酸甲酯、氰乙酸乙酯或氰乙酸正丁酯中的一种或两种以上的混合物；所述步骤（3）中阻聚剂为对苯二酚和二氧化硫；所述步骤（2）中采用脱水剂进行脱水；脱水剂为苯、甲苯或甲醇中的一种或两种以上的混合物。本发明反应过程无需有机溶剂，能源消耗小，环保效能显著，目的产物收率高。
1144 | CN103213952B | CN201310149650.8 | 六氟化硫和四氟化碳分离提纯系统 | 授权发明 | 2013-04-26 | 2014-12-31 | 河南省日立信股份有限公司 ¦ 国家电网公司 ¦ 华北电力科学研究院有限责任公司 ¦ 黑龙江省电力科学研究院 | 先进环保产业 | 有效 | 本发明公开了六氟化硫和四氟化碳分离提纯系统，包括混合气体回收管路，混合气体回收管路分别连接有循环净化管路、六氟化硫提纯管路和四氟化碳提纯管路。本发明克服了市面上的六氟化硫气体回收净化设备不能分离提纯四氟化碳气体的缺点，不仅实现了六氟化硫和四氟化碳气体的分离和分别提纯，并且集气体的回收、分别分离提纯和回充技术于一体，具有功能齐全、操作简单、经济适用等特点。
1145 | CN102775617B | CN201210248705.6 | 一种彩色聚四氟乙烯树脂的制备方法 | 授权发明 | 2012-07-18 | 2014-12-31 | 浙江巨圣氟化学有限公司 | 先进石化化工新材料 | 有效 | 本发明公开了一种彩色聚四氟乙烯树脂的制备方法，将去离子水500份、四氟乙烯单体145份、活化剂0.1-0.18份、乳化剂15-22份、引发剂0.02-0.06份、稳定剂15-20份投入反应釜，在反应温度为50~100℃，压力为1.0~3.0Mpa的条件下进行聚合反应，至反应釜压力为0.3Mpa时，结束反应，静置、冷却出料，分离稳定剂；然后向分离稳定剂后的物料中加入去离子水使固含量为10%~20%后，在搅拌下加入氨水调节物料PH值为8~10，再加入0.5-1.5份颜料，在80-100r/min转速和15-35℃下凝聚8~10min，分离出上层凝聚物，将上层凝聚物在110~200℃下干燥7~12小时即得到彩色聚四氟乙烯树脂。本发明具有工艺简单、产品质量好、成本低、节能环保的优点。
1146 | CN204022474U | CN201420508743.5 | 一种六氟化硫反应器的降温装置 | 实用新型 | 2014-09-04 | 2014-12-17 | 福建永晶科技股份有限公司 | - | 失效 | 本实用新型涉及一种六氟化硫反应器的降温装置，包括第一水槽、第二水槽、第一水泵和第二水泵，所述第一水泵的一端通过管道与第一水槽连接，所述第一水泵的另一端通过管道与第二水槽连接，所述第二水泵的一端通过管道与第二水槽连接，所述第二水泵的另一端用于与所述六氟化硫反应器的出水口连接，所述第二水槽上设有排水口，所述排水口用于与所述六氟化硫反应器的入水口连接，所述第一水槽中设有电解件，所述第一水槽和第二水槽为密闭槽体。本实用新型的六氟化硫反应器的降温装置具有避免六氟化硫反应器内温度骤降而影响生产的现象的发生，且其降温用水的温度实现可调节，和调节操作的方便、简易的优点。
1147 | CN203999447U | CN201420425142.8 | 反应器出料管线带防堵塞装置的丙烯酸丁酯生产系统 | 实用新型 | 2014-07-30 | 2014-12-10 | 山东开泰石化丙烯酸有限公司 | 先进石化化工新材料 | 失效 | 本实用新型属于化工生产技术领域，具体涉及一种反应器出料管线带防堵塞装置的丙烯酸丁酯生产系统，包括酯化反应器，酯化反应器、后冷却器和催化剂回收塔依次相连，催化剂回收塔顶部与碱洗中和塔相连，催化剂回收塔底部与储液罐相连，催化剂回收塔与储液罐之间设置有第一调节阀组，储液罐、过滤器、屏蔽泵与后冷却器依次相连，屏蔽泵与后冷却器之间设置有第二调节阀组，储液罐侧部设置有远传液位计和翻板液位计，储液罐顶部设置有排气管道，排气管道上从上到下依次设置有限流孔板、空气调节器和阻火器。本实用新型保障了丙烯酸丁酯装置的连续运行，避免处理管线过程中的原料浪费和环境污染；同时选用设备结构简单，便于操作、维护。
1148 | CN102941113B | CN201210491886.5 | 醋酸甲酯与甲缩醛合成丙烯酸甲酯的催化剂及其制备方法 | 授权发明 | 2012-11-28 | 2014-12-10 | 西南化工研究设计院有限公司 | 先进石化化工新材料 | 有效 | 本发明为醋酸甲酯与甲缩醛合成丙烯酸甲酯的催化剂及其制备方法。该催化剂由主活性组分、活性助剂和载体组成，其中主活性组分为Cs的氧化物，活性助剂为Zr、B、Ce的硝酸盐或氧化物中的任意一种或几种，载体为氧化镁、二氧化硅、氧化钛、硅酸铝、硅酸镁中的一种或几种的混合物。其制备方法为先称取主活性组分和活性助剂的盐，加去离子水溶解，配制成水溶液；然后将载体浸入水溶液中得混合物；最后将混合物成型，干燥后焙烧，即制得所述的催化剂。该催化剂具有酸碱双功能性，可提高目标产物丙烯酸甲酯的选择性和收率；催化剂中引入少量Ce助剂，可提高催化剂的抗水性，改善催化剂反应活性及活性稳定性；制备方法简单，适合大规模工业化应用。
1149 | JP5655869B2 | JP2012555979 | ポリテトラフルオロエチレンファインパウダーの製造方法 | 授权发明 | 2011-09-29 | 2014-12-05 | ダイキン工業株式会社 | 先进石化化工新材料 | 有效 | 【課題】低い見掛密度を有するにもかかわらず、取り扱い性に優れるPTFEファインパウダーを製造する方法を提供する。 【解決手段】本発明は、ポリテトラフルオロエチレン、水及び界面活性剤(A)を含む水性分散液を準備する工程(1)、前記水性分散液を撹拌することにより、前記水性分散液中のポリテトラフルオロエチレンの凝析を開始する工程(2)、工程(2)の後に界面活性剤(B)を添加する工程(3)、工程(3)の後に凝析を終了させる工程(4)、ポリテトラフルオロエチレンの湿潤粉末を回収する工程(5)、及び、ポリテトラフルオロエチレンの湿潤粉末を乾燥させる工程(6)を含むことを特徴とするポリテトラフルオロエチレンファインパウダーの製造方法である。 【選択図】なし
1150 | CN103153948B | CN201180049201.5 | 双官能(甲基)丙烯酸酯书写单体 | 授权发明 | 2011-08-10 | 2014-12-03 | 科思创德国股份有限公司 | 先进石化化工新材料 | 有效 | 本发明涉及式(I)化合物，其中X为CH3或氢，Z为直链或支链C2至C4烷基，R为直链或支链的，任选杂原子取代的脂族、芳族或芳脂族基团，Y各自独立地为氢、甲基、乙基、丙基、正丁基、叔丁基、氯、溴、碘、甲硫基、苯基或苯硫基，n为0至4，并且m为0至5。本发明还涉及该化合物作为光敏聚合物制剂中书写单体的用途。此外，包含至少一种多异氰酸酯组分、多元醇组分、光引发剂和作为书写单体的式(I)化合物的光敏聚合物制剂，以及所述光敏聚合物制剂用于制备全息介质的用途同样是本发明的主题。
1151 | CN103276024B | CN201310186129.1 | 一种用木薯生产柠檬酸三辛酯的工艺 | 授权发明 | 2013-05-20 | 2014-12-03 | 湖南洞庭柠檬酸化学有限公司 | 先进石化化工新材料 | 有效 | 本发明了一种用木薯生产柠檬酸三辛酯的工艺。其特征在于： 将木薯发酵制得含柠檬酸和木薯渣的混合物；经压滤分离；加入碳酸钙反应得柠檬酸钙盐；再加入硫酸，过滤分离得柠檬酸溶液；将柠檬酸溶液除去金属阳离子杂物得柠檬酸清液；将柠檬酸清液加入辛醇，酯化即可得成品柠檬酸三辛酯。本发明生产柠檬酸三辛酯用木薯生产的柠檬酸清液来生产柠檬酸酯，减少了制成柠檬酸成品的浓缩降低了蒸汽耗量和电耗；减少了制成成品柠檬酸的许多工序，节约了大量的人力资源；并且原来生产成品柠檬酸有母液循环，会降低柠檬酸的收率，用本发明工艺生产，能提高柠檬酸的收率，降低柠檬酸三辛酯的生产成本。
1152 | EP2409996B2 | EP2010758721 | Polytetrafluoroethylene and method for producing same | 授权发明 | 2010-03-30 | 2014-12-03 | DAIKIN INDUSTRIES, LTD. | 先进石化化工新材料 | 有效 | It is an object of the present invention to provide polytetrafluoroethylene suitable for forming a porous polytetrafluoroethylene film using a high water-soluble surfactant with high volatility. Polytetrafluoroethylene has non-melt-secondary-processability, standard specific gravity of 2.160 or less, an average primary particle size of 150 nm or more, stress relaxation time of 500 seconds or more, and break strength of 29.7 N or more. The polytetrafluoroethylene is obtainable by emulsion polymerization of tetrafluoroethylene in the presence of a fluorinated surfactant with LogPOW of 3.4 or less.
1153 | DE602010020738T2 | DE602010020738 | POLYTETRAFLUORETHYLEN UND HERSTELLUNGSVERFAHREN DAFÜR | 授权发明 | 2010-03-30 | 2014-12-03 | DAIKIN INDUSTRIES, LTD. | - | 有效 | -
1154 | EP2415751B1 | EP2010758848 | Alpha-(unsaturated alkoxyalkyl) acrylate composition and process for production thereof | 授权发明 | 2010-03-31 | 2014-11-26 | NIPPON SHOKUBAI CO., LTD. | 先进石化化工新材料 | 有效 | An α-(unsaturated alkoxyalkyl) acrylate composition is provided which enables an α-(unsaturated alkoxyalkyl) acrylate product to be stored at a high purity for an extended period of time and can fully suppress problems such as coloration and gelation from arising during polymerization, and also a method of preparing α-(unsaturated alkoxyalkyl) acrylate compositions for enabling to obtain industrially α-(unsaturated alkoxyalkyl) acrylates safely in a high purity is also provided. The composition includes an α-(unsaturated alkoxyalkyl) acrylate of a specific structure and an antioxidant, the content of the antioxidant being from 0.03 to 0.5 wt% per 100 wt% of the α-(unsaturated alkoxyalkyl) acrylate.
1155 | US8894821B2 | US13/929520 | Dividing wall column for preparing high-purity 2 ethylhexyl-acrylate and preparation method using same | 授权发明 | 2013-06-27 | 2014-11-25 | LG CHEM, LTD. | 先进石化化工新材料 | 有效 | Disclosed is a dividing wall column for preparing high-purity 2-ethylhexyl-acrylate, and a method for distilling 2-ethylhexyl-acrylate. The dividing wall column provides an effect having two distillation columns through one distillation column, thereby having an effect of reducing energy compared to the conventional processing device in preparing high-purity 2-ethylhexyl-acrylate and an effect of reducing equipment costs of the device.
1156 | TWI461403B | TW102107026 | 環氧烷改質二新戊四醇（甲基）丙烯酸酯及含有此而成之反應性組成物 | 授权发明 | 2013-02-27 | 2014-11-21 | 第一工業製藥股份有限公司 | 先进石化化工新材料 | 有效 | 藉由以下述通式(I)所代表的環氧烷改質多官能(甲基)丙烯酸酯及含有此而成之反應性組成物，則可改善由於結晶性或黏度的高低等而造成操作使用性不良、或高硬化收縮率等問題，且可提高光感度或表面硬度、耐污染性等。其中，在通式(I)中，R表示以通式(II)所代表的取代基，AO表示選自以-CH2CH2O-、-CH2CH(CH3)O-、-CH2CH2CH2CH2O-、或-CH2CH(C2H5)O-所代表的環氧烷單元中的一種或兩種以上，且展示所加成的環氧烷之平均聚合度的l為0 < l ≦ 5，m的平均值為大於0且6以下，n及o的平均值各自為0以上且6以下，m、n及o的合計值為6；在通式(II)中，R2表示氫原子或甲基
1157 | CN103274967B | CN201310146346.8 | 一种3官能度聚氨酯丙烯酸酯及其制备方法和应用 | 授权发明 | 2013-04-23 | 2014-11-12 | 江苏利田科技有限公司 | 先进石化化工新材料 | 有效 | 本发明属于材料领域，涉及一种3官能度聚氨酯丙烯酸酯及其制备方法和应用。该3官能度聚氨酯丙烯酸酯，通过如下方法制备得到：先由2,2-二羟甲基丙酸在催化剂作用下与环氧乙烷或环氧丙烷反应而制得的三羟基聚醚酯，三羟基聚醚酯再与二异氰酸酯及丙烯酸羟乙酯或丙烯酸羟丙酯反应制得3官能度聚氨酯丙烯酸酯。该3官能度UV光固化聚氨酯丙烯酸酯固化后，具有硬度高、耐磨、耐刮、耐热、耐候性等优良性能，能够在作为UV涂料、油墨、粘合剂的原料应用。
1158 | US8883313B2 | US11/547557 | Modified polytetrafluoroethylene powder and method for producing tetrafluoroethylene polymer | 授权发明 | 2005-04-04 | 2014-11-11 | DAIKIN INDUSTRIES, LTD. | 先进石化化工新材料 | 有效 | The present invention provides a polytetrafluoroethylene powder having moldability/processability as well as electrical characteristics in microwave bands. The present invention is a modified polytetrafluoroethylene powder which has (1) a dielectric loss tangent at 12 GHz of not higher than 2.0×10−4 and (2) a cylinder extrusion pressure of not higher than 45 MPa at a reduction ratio of 1600.
1159 | KR101462752B1 | KR1020130007926 | 발명의 명칭 배가스 중의 삼불화질소 회수 방법 | 授权发明 | 2013-01-24 | 2014-11-11 | 에스케이 주식회사 | 资源循环利用产业 | 有效 | 본 발명은 삼불화질소제조공정의 배가스로부터 삼불화질소를 회수하는 방법에 관한 것으로서, 1) 응축 삼불화질소와 질소를 주성분으로 하는 비응축성가스로 이루어진 배가스를 얻는 단계; 2) 상기 배가스를 0℃ ~ -195℃의고체흡착제와 접촉시켜 삼불화질소를 흡착시킴으로써 질소를 주성분으로 하는 비응축성가스와 분리하는 단계; 및3) 상기 고체흡착제에 흡착된 삼불화질소를 상기 고체흡착제로부터 탈리시켜 회수하는 단계를 포함하는 것을 특징으로 한다. 본 발명에 따른 삼불화질소 회수 방법은 고가의 NF3를 분해제거하는 종래의 방법과 달리 이를 경제적으로 회수할 수 있어 공업적 활용도가 높다.
1160 | CN102911337B | CN201210229055.0 | 一种聚氨酯丙烯酸酯低聚物及其制备方法 | 授权发明 | 2012-07-02 | 2014-11-05 | 北京化工大学 | 先进石化化工新材料 | 失效 | 本发明涉及一种聚氨酯丙烯酸酯及其制备方法。该低聚物由多元醇、二异氰酸酯、丙烯酸酯或甲基丙烯酸羟基酯和链状饱和脂肪醇反应制得，其固化膜性能优良，具有体积收缩率低，附着力高、硬度大、柔韧性好、耐溶剂等特点，而且研究发现，随着引入链状饱和脂肪醇链长度的增加，光聚合体系的体积收缩率越来越低，附着力越来越大。本发明合成原料来源广泛，价格低廉，可工业化生产，其在作为UV涂料、UV油墨主体树脂使用时，具有很大的工业应用价值。
1161 | CN101983959B | CN201010241896.4 | 可光聚合用的多官能度丙烯酸酯单体及其制备方法 | 授权发明 | 2010-07-30 | 2014-11-05 | 北京化工大学 | 先进石化化工新材料 | 失效 | 本发明公开了可光聚合用的多官能度丙烯酸酯单体及其制备方法。本发明通过依次以多元醇为原料，在碱性催化剂下经碳酸二酯反应得到环状碳酸酯A；A再与醇胺开环反应得到B；B通过酯化反应得到可光聚合用的多官能度丙烯酸酯单体。将多元醇碳酸酯化、醇胺开环反应和丙烯酸酯化得到可光聚合用的多官能度丙烯酸酯单体。本发明所合成的多官能度丙烯酸酯单体可作为光反应性树脂应用于感光高分子材料领域中。
1162 | CN102256926B | CN200980150718.6 | 甲基丙烯酸甲酯的纯化方法 | 授权发明 | 2009-12-11 | 2014-11-05 | 三菱化学英国有限公司 | 先进石化化工新材料 | 有效 | 公开了一种纯化甲基丙烯酸甲酯(MMA)的方法。该方法包括在甲醛或通式I的亚甲基或亚乙基的合适源存在下，使其中具有杂质的液态MMA与磺酸树脂接触。R5和R6独立选自C1-C12的烃或H；X是O或S；n是1到100的整数；和m是1或2：通式I的化合物可以是甲醛的合适源。
1163 | CN103193953B | CN201310085477.X | 一种12 官能度聚氨酯丙烯酸酯及其制备方法和应用 | 授权发明 | 2013-03-18 | 2014-10-29 | 江苏利田科技有限公司 | 先进石化化工新材料 | 有效 | 本发明属于材料领域，涉及一种12官能度聚氨酯丙烯酸酯及其制备方法和应用。该12官能度聚氨酯丙烯酸酯，通过如下方法制备得到：先由无水柠檬酸在催化剂作用下与环氧乙烷或环氧丙烷反应而制得的四羟基柠檬酸聚醚酯，四羟基柠檬酸聚醚酯再与二异氰酸酯及季戊四醇三(甲基)丙烯酸酯或双三羟甲基丙烷三(甲基)丙烯酸酯反应制得12官能度聚氨酯丙烯酸酯。该12官能度UV光固化聚氨酯丙烯酸酯固化后，具有硬度高、耐磨、耐刮、耐热、耐候性等优良性能，能够在作为UV涂料、油墨、粘合剂的原料应用。
1164 | CN102923673B | CN201210475228.7 | 一种六氟化硫的纯化工艺 | 授权发明 | 2012-11-21 | 2014-10-01 | 四川众力氟业有限责任公司 | 先进石化化工新材料 | 有效 | 本发明公开一种六氟化硫的纯化工艺，采用变压吸附步骤和精馏步骤，能够将六氟化硫纯化为电子级（＞99.999）六氟化硫。
1165 | CN102796000B | CN201110138240.4 | 一种制备丙烯酸酯和/或甲基丙烯酸酯的方法 | 授权发明 | 2011-05-26 | 2014-10-01 | 中国石油化工股份有限公司 ¦ 中国石油化工股份有限公司石油化工科学研究院 | 先进石化化工新材料 | 有效 | 本发明涉及一种制备丙烯酸酯和/或甲基丙烯酸酯的方法，包括：(1)在酯化反应条件下，用过量的丙烯酸和/或甲基丙烯酸与脂肪醇反应；(2)用碱性醇水溶液将步骤(1)的产物洗涤至碱性，分层后，收集上层液体，用水将之洗至中性，减压蒸馏后得到产品；其中，碱性醇水溶液是由碱性水溶液和C1～C3的醇按1∶10～10∶1的重量比配制而成，所述的碱性水溶液为碱金属氢氧化物、碱金属碳酸盐、碱金属碳酸氢盐、碱土金属氢氧化物、碱土金属碳酸盐和碱土金属碳酸氢盐中的一种或几种的水溶液。采用本发明的方法制备丙烯酸酯和/或甲基丙烯酸酯，可以防止乳化现象的发生，大幅度提高产品收率，同时显著改善产品的外观。
1166 | CN102962062B | CN201210530558.1 | 一种由甲醛与丙酸甲酯合成甲基丙烯酸甲酯的催化剂及其制备方法 | 授权发明 | 2012-12-11 | 2014-09-17 | 西南化工研究设计院有限公司 | 先进石化化工新材料 | 有效 | 本发明公开了一种由甲醛与丙酸甲酯合成甲基丙烯酸甲酯的催化剂，催化剂的组分包括主活性组分、活性助剂和载体，主活性组分为Cs，活性助剂选自Sb、Nb、Ag中的一种或几种，载体是纳米SiO2/Al2O3-ZrO2复合载体；以氧化物计，主活性组分Cs的质量百分含量为5%~20%；活性助剂质量百分含量为1%~5%；其余为载体。本发明同时公开了这种催化剂的制备方法。本发明所述催化剂具有较好的活性和选择性，稳定性好，制作工艺简单适合大规模工业化应用，环境友好。
1167 | US8828350B2 | US11/597526 | Gas recovery of sulphur hexafluoride | 授权发明 | 2005-05-16 | 2014-09-09 | HITACHI ENERGY LTD | 先进环保产业 | 有效 | A system and method are provided for recovering a re-usable grade of sulphur hexafluoride (SF6) from a potentially contaminated gas source. The system includes extraction vessels connected to the potentially contaminated gas source. A first cryogenic means reduces the temperature of the extraction vessel to a temperature below the phase transition of SF6 causing a pressure differential which causes the potentially contaminated gas to enter the extraction vessels. The SF6 turns to liquid and/or solid form in the extraction vessel. Non-condensed contaminant gas is evacuated from the extraction vessels. Recovery vessels are connected to the extraction vessel. A second cryogenic means is used to reduce the temperature of the recovery vessels. Raising the temperature of the extraction vessels creates a pressure differential which causes a re-usable grade of SF6 to enter the recovery vessels.
1168 | US8829238B2 | US13/611927 | Methods for the synthesis of deuterated acrylate salts | 授权发明 | 2012-09-12 | 2014-09-09 | UT-BATTELLE, LLC | 先进石化化工新材料 | 有效 | A method for synthesizing a deuterated acrylate of the Formula (1), the method comprising: (i) deuterating a propiolate compound of Formula (2) to a methyne-deuterated propiolate compound of Formula (3) in the presence of a base and D2O: and (ii) reductively deuterating the methyne-deuterated propiolate compound of Formula (3) in a reaction solvent in the presence of deuterium gas and a palladium-containing catalyst to afford the deuterated acrylate of the Formula (1). The resulting deuterated acrylate compounds, derivatives thereof, and polymers derived therefrom are also described.
1169 | CN102803313B | CN201180014408.9 | 环氧丙烯酸酯、丙烯酸系组合物、固化物及其制造法 | 授权发明 | 2011-03-16 | 2014-09-03 | 日铁化学材料株式会社 | 先进石化化工新材料 | 有效 | 本发明提供耐热性、低热膨胀性优异，在阻焊剂用树脂或无电镀敷抗蚀剂用树脂、硬涂层材料、UV固化涂料、玻璃代替材料、液晶的滤色器等中有用的环氧丙烯酸酯、丙烯酸系组合物及固化物。提供由下述通式(1)表示的环氧丙烯酸酯及含有该环氧丙烯酸酯和聚合引发剂的组合物。该环氧丙烯酸酯通过使二环氧苯基化合物与丙烯酸或甲基丙烯酸进行反应而得到。式中，Z表示C1～C6的烷基，a表示0～4的数。
1170 | KR101438419B1 | KR1020110067531 | 발명의 명칭 향상된 전지 수명 특성을 제공하는 바인더를 포함하는 리튬 이차전지용 양극 및 이를 포함하 | 授权发明 | 2011-07-07 | 2014-09-01 | 주식회사 엘지에너지솔루션 | 先进石化化工新材料 | 有效 | 본 발명은 양극 활물질, 도전제, 및 바인더를 포함하는 양극 합제가 집전체에 도포되어 있는 리튬 이차전지용 양극으로서, 상기 양극활물질들 상호간 또는 양극활물질과 집전체 사이에 접착력을 제공하는 바인더는, 친수성 부위(moiety)를 포함하는 PVdF계(Polyvinylidene fluoride-based) 공중합체로 이루어져 있고, 양극 합제 전체 중량을 기준으로 2 중량% 내지 3.5 중량%로 포함되어 있는 것을 특징으로 하는 리튬 이차전지용 양극 및 이를 포함하는 리튬 이차전지에 관한 것이다.
1171 | CN102951684B | CN201210488918.6 | 六氟化钨气体的制备方法 | 授权发明 | 2012-11-26 | 2014-08-13 | 厦门钨业股份有限公司 ¦ 厦门嘉鹭金属工业有限公司 | 先进有色金属材料 | 有效 | 六氟化钨气体的制备方法，涉及一种钨的氟化物。将氟化氢通入电解槽中进行电解制氟，将产生的低纯度氟气依次通过纯化塔、第1深冷罐和第2深冷罐进行净化，净化后的氟气通入反应系统进行反应，生成粗品六氟化钨；将净化后的氟气再通入装有废钨切头的第1卧式固定床反应器和第2卧式固定床反应器进行反应，所制备的六氟化钨气体依次通过初级冷凝器、中级冷凝器和高级冷凝器收集，分别解冻流至第1储罐、第2储罐和第3储罐进行收集，未被冷凝或未反应的杂质气体通过尾部管道排放到淋洗塔进行碱液吸收，通过第1储罐、第2储罐和第3储罐收集的粗品六氟化钨进行升温，经过过滤器蒸馏至精馏塔进行精馏提纯。利用废钨切头，工艺操作安全，纯度较高。
1172 | CN102307843B | CN201080006884.1 | (甲基)丙烯酸酯的制造方法 | 授权发明 | 2010-02-04 | 2014-08-06 | 三菱化学株式会社 | 先进石化化工新材料 | 有效 | 本发明提供一种(甲基)丙烯酸酯的制造方法，其以高收率获得高纯度的(甲基)丙烯酸酯，并且(甲基)丙烯酸酐的损失少。所述方法以高收率回收(甲基)丙烯酸。此外，可以容易地进行(甲基)丙烯酸酯的精制。所述(甲基)丙烯酸酯的制造方法包含以下工序：(1)使特定的脂肪酸酐与(甲基)丙烯酸反应，边移除副产的脂肪酸边制造(甲基)丙烯酸酐的工序；(2)使醇与通过前述工序(1)的反应而得到的未精制的(甲基)丙烯酸酐优选在90℃以上反应，而获得(甲基)丙烯酸酯的工序；(3)通过优选在90℃以上蒸馏而回收(甲基)丙烯酸的工序。另外，可进一步在90℃以上的温度下对工序(2)中获得的反应液进行加热或蒸馏。
1173 | CN102765701B | CN201210283769.X | 一种六氟化硫气体净化提纯方法及其净化提纯固化罐 | 授权发明 | 2012-08-10 | 2014-08-06 | 江苏海立普电力科技有限公司 | 先进环保产业 | 有效 | 本发明涉及一种六氟化硫气体提纯方法和净化提纯固化罐。用压缩机将六氟化硫吸入六氟化硫分解产物过滤气室，利用专用的吸附剂将六氟化硫中的水分、分解产物及有毒物质进行吸附处理，然后对六氟化硫气体进行加压、制冷，使其液化，液态六氟化硫进入固化罐，使用液氮对六氟化硫进行进一步冷却，温度低于六氟化硫的凝固点后六氟化硫变为固体，此时空气和二氧化碳等杂质气体仍为气体，利用抽真空装置将杂质气体抽出。开启加热装置固体融化后即可得到高纯度的六氟化硫液体，利用专用压缩机构将液态六氟化硫从出液口抽出，进行回充或灌装至钢瓶中。本发明具有处理效率高，处理后气体纯度高，尾气无污染等优点。
1174 | CN102765702B | CN201210283810.3 | 一种六氟化硫气体净化提纯组罐及其净化提纯方法 | 授权发明 | 2012-08-10 | 2014-08-06 | 江苏海立普电力科技有限公司 | 先进环保产业 | 有效 | 本发明涉及一种六氟化硫气体提纯方法和净化提纯组罐。用压缩机将六氟化硫吸入六氟化硫分解产物过滤气室，利用专用的吸附剂将六氟化硫中的水分、分解产物及有毒物质进行吸附处理，然后对六氟化硫气体进行加压、制冷，使其液化，通过设置第一液化罐和第二液化罐从而根据六氟化硫气体量进行选择使用，利用压缩机构将液态六氟化硫从出液口抽出，进行回充或灌装至钢瓶中；此时空气和二氧化碳等杂质气体仍为气体，利用抽真空装置将杂质气体抽出，本发明具有处理效率高，使用组合方式灵活，处理后气体纯度高，尾气无污染等优点。
1175 | US8796492B2 | US13/260110 | .alpha.-(unsaturated alkoxyalkyl) acrylate composition and process for production thereof | 授权发明 | 2010-03-31 | 2014-08-05 | NIPPON SHOKUBAI CO., LTD | 先进石化化工新材料 | 有效 | An α-(unsaturated alkoxyalkyl)acrylate composition is provided which enables an α-(unsaturated alkoxyalkyl)acrylate product to be stored at a high purity for an extended period of time and can fully suppress problems such as discoloration and gelation from arising during polymerization, and a method of safely preparing α-(unsaturated alkoxyalkyl)acrylate compositions industrially, with high purity. The composition includes an α-(unsaturated alkoxyalkyl)acrylate of a specific structure and an antioxidant, the content of the antioxidant being from 0.03 to 0.5 wt % per 100 wt % of the α-(unsaturated alkoxyalkyl)acrylate.
1176 | CN102643197B | CN201210097263.X | 双三羟甲基丙烷四丙烯酸酯或季戊四醇四丙烯酸酯的清洁生产方法 | 授权发明 | 2012-03-31 | 2014-07-30 | 江苏利田科技有限公司 | 先进石化化工新材料 | 有效 | 本发明属于光固化材料领域，涉及双三羟甲基丙烷四丙烯酸酯或季戊四醇四丙烯酸酯的清洁生产方法。具体步骤如下：(1)双三羟甲基丙烷/季戊四醇、丙烯酸、催化剂、溶剂、阻聚剂及抗氧剂酯化回流脱水；(2)加入片碱及少量水进行中和；(3)加入多硅酸镁吸附剂吸附中和生成的盐；(4)减压脱水、脱溶剂；(5)压滤，过滤掉多硅酸镁及其吸附的盐；(6)加入碱性钙基膨润土、氧化钙，进行脱色、脱微量水、脱微量酸；(7)压滤；(8)产品指标检测。本发明为一种收率高，具有经济效益、环境效益的双三羟甲基丙烷四丙烯酸酯或季戊四醇四丙烯酸酯的清洁生产方法，从根本上解决双三羟甲基丙烷四丙烯酸酯或季戊四醇四丙烯酸酯生产过程的有机废水污染问题。
1177 | CN102875714B | CN201210372460.8 | 一种糊状推挤压用聚四氟乙烯分散树脂的制备方法 | 授权发明 | 2012-09-29 | 2014-07-30 | 中昊晨光化工研究院有限公司 | 先进石化化工新材料 | 有效 | 本发明涉及一种糊状推挤压用聚四氟乙烯分散树脂的制备方法。以高纯四氟乙烯单体为原料，去离子水为介质、在引发剂、含氟助剂、分散剂、稳定剂作用下进行聚合。本发明方法可提高聚合物分子量，相对标准密度在2.140-2.145。聚合液经后处理得到了分散树脂粉料粒子具有优良的吸油能力，而在推挤压过程中又能均匀释放，致使整个推挤压过程有良好的润滑作用。在制品线体挤压时，降低挤出压力，得到线体外观连续、平直、光滑的产品，提高了制品的合格率，可达98%以上。
1178 | CN102249916B | CN201110138013.1 | 柠檬酸三丁酯的连续化生产工艺 | 授权发明 | 2011-05-26 | 2014-07-23 | 南京化工职业技术学院 | 先进石化化工新材料 | 有效 | 本发明涉及一种柠檬酸三丁酯的连续化生产工艺，尤其是一种用膜分离技术精制柠檬酸三丁酯的连续化生产工艺，属于化学工程技术领域。本发明的酯化反应采用10-100nm的固体酸催化剂，催化剂活性高，反应速度快。采用膜分离技术对传统的中和水洗、催化剂分离和减压脱醇工艺进行了改进，实现了整个工艺过程的连续化、自动化操作，生产效率高，产品质量稳定。将催化剂的分离过程与酯化反应过程耦合于同一系统中，解决了微细悬浮态催化剂在分离回用过程中流失严重问题。膜分离能耗低，丁醇的回收效率高。设备投资小，易形成规模化生产。
1179 | CN102942163B | CN201210523831.8 | 一种电网用六氟化硫的回收处理系统 | 授权发明 | 2012-12-07 | 2014-07-23 | 四川众力氟业有限责任公司 | 先进环保产业 | 有效 | 本发明公开一种电网用六氟化硫的回收处理系统，高压配电装置GIS与第一吸附塔连通，第一吸附塔与第二吸附塔连通，第二吸附塔与第三吸附塔之间设置有压膜机，第三吸附塔、第四吸附塔、第五吸附塔和第六吸附塔依次连通，第六吸附塔与第一过滤器连通，第一过滤器与高压配电装置GIS连通，真空泵设置在第一过滤器与高压配电装置GIS连通的管路上；预冷器与第一过滤器连通，液体储槽设置有冷凝器，冷凝器与制冷机组成制冷循环，第一预冷器经过冷凝器与液体储槽连通，液体储槽与计量泵连接。与现有技术相比，本发明可以提高现有用六氟化硫的回收处理系统的回收处理能力，提高其实用性，而且回收处理后的六氟化硫质量可以达到GB/T12022-2006标准。
1180 | CN102874768B | CN201210407422.1 | 集中控制型六氟化硫气体净化处理装置 | 授权发明 | 2012-10-23 | 2014-07-23 | 安徽省电力科学研究院 ¦ 国家电网公司 | 先进环保产业 | 有效 | 一种集中控制型六氟化硫气体净化处理装置，包括通过若干接口相连接的处理单元、动力单元和深冷单元，设置有高压散热器、缓冲罐、过滤器、吸附塔、在线湿度仪、碱液箱、低压散热器、吸附罐、压缩机、高压散热器、储气罐、真空计、真空泵、在线纯度检测仪、深冷容器、深冷主机和低温液泵。其中吸附塔包括加热丝和铂电阻，深冷容器安装有振动拨叉式液位装置。其优点是：将缓冲处理技术、深冷尾气分离处理技术和机械制冷式深冷分离组合集中于同一装置中，并解决了吸附塔冲氮再生加热和深冷容器的液位报警问题，能使回收后的六氟化硫气体经处理后达到要求，便于处理后的气体基地化集中处理和重新充入电气设备，实现了六氟化硫气体的循环使用。
1181 | US8785580B2 | US12/307630 | Ultra-high molecular weight poly(vinylidene fluoride) | 授权发明 | 2007-06-26 | 2014-07-22 | ARKEMA INC. | 先进石化化工新材料 | 有效 | The invention relates to a polyvinylidene fluoride polymer having an ultra-high molecular weight, and unexpected physical properties. The ultra-high molecular weight polymer is clear, has a lower melting point, reduced crystallinity, excellent impact resistance, and a high elongation at the yield point. The ultra-high molecular weight polyvinylidene fluoride can be alone, or blended with other polymers, in final applications and articles.
1182 | CN103193678B | CN201310098419.0 | 一种聚氨酯丙烯酸酯低聚物及其制备方法与应用 | 授权发明 | 2013-03-25 | 2014-07-02 | 长兴(广州)光电材料有限公司 ¦ 华南理工大学 | 先进石化化工新材料 | 有效 | 本发明公开了一种聚氨酯丙烯酸酯低聚物及其制备方法与应用，该聚氨酯丙烯酸酯低聚物由单官能的烷基酚聚氧乙烯醚与二异氰酸酯反应，并以丙烯酸羟基酯封端。制备时，先将烷基酚聚氧乙烯醚于40-60℃下，滴加二异氰酸酯，保温反应，得半加成物；将半加成物降温至30-40℃，滴加丙烯酸羟烷酯或甲基丙烯酸羟烷酯及阻聚剂的均匀混合物于反应物中，后保温反应15-30分钟，滴加催化剂，并继续反应40-60分钟，后升温至50-60℃，继续反应，得聚氨酯丙烯酸酯低聚物；本发明在分子结构中引入长的柔性链段，并为单官能度，分子链可自由旋转，使树脂具有优异的柔韧性的同时具有极低的粘度；同时结构中含有苯环，使分子也不失刚性。
1183 | CN102775942B | CN201210277721.8 | 一种含氟丙烯酸酯压敏胶及其制备方法 | 授权发明 | 2012-08-06 | 2014-07-02 | 滁州云林数码影像耗材有限公司 | 先进石化化工新材料 | 有效 | 本发明提供了一种含氟丙烯酸酯压敏胶及其制备方法，其特点是，含氟丙烯酸酯压敏胶中的硬单体至少含有2.5wt%的含氟硬单体。制得含氟丙烯酸酯压敏胶的数均分子量为9000~300000，并且该压敏胶具有低表面性能，减少了胶黏剂与离型纸脱离过程中硅的转移，提高胶黏剂与被粘物之间的粘接强度。本发明还提供了一种含氟丙烯酸酯压敏胶的涂布干燥工艺，包括涂布和干燥两个步骤，其特征是：将所述的含氟丙烯酸酯压敏胶液均匀涂布在基材上，在干燥前，进行保温处理，之后进行干燥除去溶剂的工艺。该含氟丙烯酸酯压敏胶的生产工艺简单，易于操作，而且具有耐溶剂性和较好的内聚力及粘接强度。
1184 | CN102234107B | CN201110096510.X | 从吸附操作回收NF3 | 授权发明 | 2011-04-14 | 2014-06-25 | 弗萨姆材料美国有限责任公司 | 资源循环利用产业 | 有效 | 本发明涉及从吸附操作回收NF3的方法。在传统的变温吸附(TSA)工艺中，与杂质共吸附的NF3是在再生过程中排放的。本发明涉及一种回收共吸附的NF3的新型TSA循环。在该新型TSA循环中，用控制线路在吸附剂饱和之前停止对杂质的吸附并利用回收吹扫气体(同向流动或逆流)从饱和的吸附剂释放共吸附的NF3。惰性吹扫气体的流出物可与运行中容器的流出物合并或可再循环到运行中容器的进料中。在本发明的新型TSA循环中共吸附的NF3的10-100％被回收并作为产品提供。因此，本方法的NF3总收率提高。从吸附剂去除共吸附的NF3还防止吸附剂退化，因此延长了吸附剂的使用寿命。
1185 | CN102443086B | CN201110338330.8 | 一种低分子量聚四氟乙烯树脂的制备方法 | 授权发明 | 2011-10-31 | 2014-06-25 | 巨化集团公司 | 先进石化化工新材料 | 有效 | 本发明公开了一种低分子量聚四氟乙烯树脂的制备方法，包括以下步骤：在具有搅拌器的反应釜中加入14重量份去离子水、0.28～1.4重量份石蜡稳定剂，密闭反应釜，抽真空并用高纯氮置换至氧含量小于20ppm后，再吸入0.35～0.6重量份全氟烷氧基羧酸盐乳化剂；加入四氟乙烯单体至反应釜压力为0.5MPa，开启搅拌，当反应釜升温至70～75℃后，再加入四氟乙烯单体至压力为0.7～3.0MPa时，加入0.14～0.28重量份的过硫酸铵引发剂，开始聚合反应，维持反应温度为70～100℃，反应压力为0.7～3.0MPa，连续反应50～60min后终止反应；回收四氟乙烯单体，得到微乳液粒径为20～100nm的聚四氟乙烯聚合乳液，凝聚乳液、洗涤、烘干后，得到粒径为5～14μm的细粉状聚四氟乙烯树脂，优点是聚合速度稳定，聚合时间短，反应釜内无凝聚物。
1186 | CN102786092B | CN201210291187.6 | 一种用于生产六氟化钨的立式逆流氟化炉及其使用方法 | 授权发明 | 2012-08-08 | 2014-06-18 | 昊华气体有限公司 | 先进有色金属材料 | 有效 | 本发明公开了一种用于生产六氟化钨的立式逆流氟化炉及其使用方法，包括反应器体(1)，在反应器体上端连接有螺旋进料器(3)，氟气进口(8)在反应器体下部，产品气体出口管(7)设在反应器体上部，反应器体下端连接有钨粉回收罐(9)，其特征是螺旋进料器进料管是倾斜向上的，在反应器体(1)上封头处设有增压氮气口(4)，在螺旋进料器进口下方设有漏斗(5)，在漏斗上下口处连接有压差计(6)。该氟化炉能够避免氟气进入进料管而导致钨粉结块堵塞，保证下落物料的连续性和均匀性。
1187 | CN102383141B | CN201110318985.9 | 三氟化氮用耐腐蚀电解槽 | 授权发明 | 2011-10-10 | 2014-06-18 | 昊华气体有限公司 | 先进石化化工新材料 | 有效 | 本发明公开了一种三氟化氮用耐腐蚀电解槽，包括槽体(2)、槽盖(1)、阴极(2)、阳极(7)、阴阳极隔离裙板(4)，槽体侧壁和底部配备控温夹套(5、6)，槽体以碳钢为材质并做阴极，槽盖与槽体之间采用绝缘材料进行绝缘密封，槽体底部上是耐腐蚀绝缘层。该电解槽制造成本低、传质传热效果好、耐腐蚀，使用寿命可达同类碳钢电解槽5倍以上。
1188 | KR101411733B1 | KR1020120071670 | 발명의 명칭 삼불화질소 제조 방법 | 授权发明 | 2012-07-02 | 2014-06-18 | 에스케이 주식회사 | 先进石化化工新材料 | 有效 | 본 발명은 제조 단가를 절감할 수 있는 삼불화질소 가스 제조방법에 관한 것으로, 암모니아(NH3)와 불화수소(HF)로 만들어진 용융염 전해액을 양극 및 음극을 포함하는 전해조에서 전기분해하여 삼불화질소(NF3)를 제조하는단계, 및 제조된 삼불화질소를 냉매를 사용하여 정제하는 단계를 포함하는 삼불화질소 제조 방법에 있어서, 상기양극에서 발생하는 양극반응가스와 상기 음극에서 발생하는 음극반응가스에 포함되어 있는 불화수소(HF)를 회수하여 용융염 전해액의 원료로 재사용하는 것을 특징으로 하는 삼불화질소 제조 방법을 제공한다.
1189 | KR101406197B1 | KR1020120074986 | 발명의 명칭 고효율의 이동형 육불화황 재제조장치 및 이를 이용한 육불화황 재제조방법 | 授权发明 | 2012-07-10 | 2014-06-12 | KOCAT INC. | 先进环保产业 | 有效 | 본 발명은 중전기기 및 반도체 산업 분야 등에서 발생되는 육불화황을 우수한 효율로 회수할 수 있으며, 더불어이동성 및 현장 적용성이 우수한 고효율의 육불화황 재제조장치 및 이를 이용한 육불화황 재제조방법에 관한 것으로서, 더욱 구체적으로는, 육불화황을 함유한 원료가스를 저장하는 가스저장탱크; 상기 가스저장탱크로부터 이송된 원료가스를 액화시키기 위한 액화장치; 상기 액화장치로부터 이송된 액체를 가스로 기화시키는 기화장치;상기 기화장치로부터 이송된 가스로부터 불순물을 흡착하기 위한 흡착장치; 및 상기 흡착장치로부터 이송된 처리가스를 여과한 후, 여과된 가스를 상기 액화장치로 재반송시키기 위한 여과장치를 포함하는 육불화황 재제조장치및 이를 이용한 육불화황 재제조방법에 관한 것이다. 본 발명에 따르면, 높은 효율로 고순도의 육불화황을 재제조할 수 있을 뿐만 아니라, 장치를 소형화할 수 있기때문에 이동성 및 현장적용성을 획기적으로 향상시킬 수 있고, 더 나아가 장치 가동시 안전을 도모할 수 있다.
1190 | CN102816089B | CN201210234867.4 | 含季铵盐及氨基甲酸酯结构的抗菌性甲基丙烯酸酯单体及其制备方法和应用 | 授权发明 | 2012-07-06 | 2014-06-11 | 东莞市建泓新材料科技有限公司 | 先进石化化工新材料 | 有效 | 本发明公开了含季铵盐及氨基甲酸酯结构的抗菌性甲基丙烯酸酯单体及其制备方法和应用。本发明制备的含季铵盐及氨基甲酸酯结构的抗菌性甲基丙烯酸酯单体，可以作为牙科修复材料中的抗菌组分。该单体具有季铵盐和氨基甲酸酯结构，因此将含该单体的牙科固化树脂具有一定的抗菌性和韧性。
1191 | CN102675097B | CN201210099799.5 | 甲氧基丙二醇丙烯酸酯及其类似物的清洁生产方法 | 授权发明 | 2012-03-31 | 2014-06-11 | 江苏利田科技有限公司 | 先进石化化工新材料 | 有效 | 本发明公开了甲氧基丙二醇丙烯酸酯、甲氧基二丙二醇丙烯酸酯或甲氧基三丙二醇丙烯酸酯的清洁生产方法。具体步骤如下：(1)甲氧基丙二醇/甲氧基二丙二醇/甲氧基三丙二醇、丙烯酸、催化剂、溶剂、阻聚剂及抗氧剂酯化回流脱水；(2)加入片碱及少量水进行中和；(3)加入多硅酸镁吸附剂吸附中和生成的盐；(4)减压脱水、脱溶剂；(5)压滤，过滤掉多硅酸镁及其吸附的盐；(6)加入碱性钙基膨润土、氧化钙，进行脱色、脱微量水、脱微量酸；(7)压滤；(8)产品指标检测。本发明为一种收率高，具有经济效益、环境效益的甲氧基丙二醇丙烯酸酯、甲氧基二丙二醇丙烯酸酯或甲氧基三丙二醇丙烯酸酯的清洁生产方法，从根本上解决生产过程的有机废水污染问题。
1192 | CN102531899B | CN201110433855.X | 一种以固定化对甲苯磺酸催化合成柠檬酸三丁酯的方法 | 授权发明 | 2011-12-21 | 2014-06-11 | 蚌埠丰原医药科技发展有限公司 | 先进石化化工新材料 | 有效 | 本发明提供了一种以固定化对甲苯磺酸催化合成柠檬酸三丁酯的方法，其是以固定化对甲苯磺酸为催化剂，使柠檬酸和正丁醇发生酯化反应，合成柠檬酸三丁酯。本发明采用固定化对甲苯磺酸作为催化剂，无明显腐蚀性且易于回收和重复利用，且活性基本保持不变；提高了酯化反应效率，产品产率可达97.2-99.6％；以反应物正丁醇为带水剂，不仅避免了使用甲苯等有毒溶剂，而且简化了后处理工艺；酯化反应条件温和，工艺简单，适合工业化生产。
1193 | CN102126949B | CN201110027976.4 | 一种丙烯酸甲酯的合成方法 | 授权发明 | 2011-01-26 | 2014-06-11 | 齐齐哈尔大学 | 先进石化化工新材料 | 有效 | 本发明公开了一种丙烯酸甲酯的合成方法，使用的催化剂为负载型三维有序大孔/介孔固体催化剂，原料为醋酸甲酯和甲醛，采用常压气-固相固定床反应器装置，丙烯酸甲酸酯的收率可达53~55%。本发明的有益效果是：所制得的催化材料形貌呈大孔有序笼状结构，大孔分布均匀，孔径平均约为150nm，大孔之间由直径在30~40nm的孔窗相连，孔壁具有一定厚度，孔道通透，存在单一分布的5nm左右的介孔孔径。使用效果证明该催化剂具有较好的催化活性与选择性，并具有较长的使用寿命。测试结果表明催化剂具有酸碱双中心，活性组分负载均匀。
1194 | US8742005B2 | US13/300055 | Acrylate-based compounds and photosensitive composition comprising the same | 授权发明 | 2011-11-18 | 2014-06-03 | LG CHEM, LTD. | 先进石化化工新材料 | 有效 | The present invention relates to an acrylate-based compound that includes an organic acid having two or more acrylate groups and one or more phenolic acid structures in one molecule, and a photosensitive composition including the same. It is possible to shorten a developing time in a photolithography process without damaging photosensitivity by using the photosensitive composition according to the present invention.
1195 | CN102633634B | CN201210102055.4 | 乙氧基乙氧基乙基丙烯酸酯或乙氧基苯基丙烯酸酯的清洁生产方法 | 授权发明 | 2012-03-31 | 2014-05-14 | 江苏利田科技有限公司 | 先进石化化工新材料 | 有效 | 本发明属于光固化材料领域，涉及乙氧基乙氧基乙基丙烯酸酯(EOEOEA)或乙氧基苯基丙烯酸酯(PHEA)的清洁生产方法。具体步骤如下：(1)二乙二醇乙醚或乙二醇苯醚、丙烯酸、催化剂、溶剂、阻聚剂及抗氧剂酯化回流脱水；(2)加入片碱及少量水进行中和；(3)加入多硅酸镁吸附剂吸附中和生成的盐；(4)减压脱水、脱溶剂；(5)压滤，过滤掉多硅酸镁及其吸附的盐；(6)加入碱性钙基膨润土、氧化钙，进行脱色、脱微量水、脱微量酸；(7)压滤；(8)产品指标检测。本发明为一种收率高，具有经济效益、环境效益的乙氧基乙氧基乙基丙烯酸酯(EOEOEA)或乙氧基苯基丙烯酸酯(PHEA)的清洁生产方法，从根本上解决乙氧基乙氧基乙基丙烯酸酯(EOEOEA)或乙氧基苯基丙烯酸酯(PHEA)生产过程的有机废水污染问题。
1196 | CN102633633B | CN201210097262.5 | 月桂醇丙烯酸酯、棕榈醇丙烯酸酯或硬脂醇丙烯酸酯的清洁生产方法 | 授权发明 | 2012-03-31 | 2014-05-14 | 江苏利田科技有限公司 | 先进石化化工新材料 | 有效 | 本发明属于光固化材料领域，涉及月桂醇丙烯酸酯、棕榈醇丙烯酸酯或硬脂醇丙烯酸酯的清洁生产方法的清洁生产方法。具体步骤如下：(1)月桂醇/棕榈醇/硬脂醇、丙烯酸、催化剂、溶剂、阻聚剂及抗氧剂酯化回流脱水；(2)加入片碱及少量水进行中和；(3)加入多硅酸镁吸附剂吸附中和生成的盐；(4)减压脱水、脱溶剂；(5)压滤，过滤掉多硅酸镁及其吸附的盐；(6)加入碱性钙基膨润土、氧化钙，进行脱色、脱微量水、脱微量酸；(7)压滤；(8)产品指标检测。本发明为一种收率高，具有经济效益、环境效益的月桂醇丙烯酸酯、棕榈醇丙烯酸酯或硬脂醇丙烯酸酯的清洁生产方法，从根本上解决月桂醇丙烯酸酯、棕榈醇丙烯酸酯或硬脂醇丙烯酸酯生产过程的有机废水污染问题。
1197 | CN102875711B | CN201210351992.3 | 一种聚偏氟乙烯乳液的凝聚洗涤方法 | 授权发明 | 2012-09-20 | 2014-05-14 | 中昊晨光化工研究院有限公司 | 先进石化化工新材料 | 有效 | 本发明涉及一种聚偏氟乙烯乳液的凝聚洗涤方法，包括以下步骤：（1）向聚偏氟乙烯乳液中加入温度为1~15℃的水，调节乳液比重在1.04~1.18之间；（2）采用搅拌方式对上步得到的聚偏氟乙烯乳液进行凝聚，搅拌转速控制为500~2000转/分，完全破乳时间为1~15min；（3）凝聚后析出的聚偏氟乙烯树脂，用水洗涤。本发明大大提高了设备的生产能力，减少水的用量，缩短了处理周期，有利于规模化工业生产。
1198 | JP5532532B2 | JP2007166240 | 低分子量ポリテトラフルオロエチレン水性分散液及びその製造方法 | 授权发明 | 2007-06-25 | 2014-05-09 | ダイキン工業株式会社 | 先进石化化工新材料 | 有效 | 【課題】 含フッ素界面活性剤を添加せず低コストで低分子量ポリテトラフルオロエチレン〔PTFE〕の水性分散液を製造する方法を提供する。 【解決手段】 含フッ素界面活性剤を配合することなく、連鎖移動剤の存在下において、重合開始剤が分散した水性媒体中でテトラフルオロエチレン〔TFE〕又はTFEと共重合し得るモノマーとTFEの乳化重合を行うものであって、上記連鎖移動剤は、水素、炭素数1〜3の炭化水素及び炭素数1〜3のハロゲン化炭化水素よりなる群から選択される少なくとも1種の化合物であり、上記重合開始剤は水溶性過酸化物であることを特徴とする低分子量ポリテトラフルオロエチレン〔PTFE〕水性分散液の製造方法。 【選択図】 なし
1199 | JP5533961B2 | JP2012187012 | ポリテトラフルオロエチレン水性分散液の製造方法 | 授权发明 | 2012-08-27 | 2014-05-09 | ダイキン工業株式会社 | 先进石化化工新材料 | 有效 | 【課題】非溶融加工性のポリテトラフルオロエチレンの粒子を含む水性分散液を製造するための新規な製造方法を提供する。 【解決手段】非溶融加工性のポリテトラフルオロエチレンの粒子を含む水性分散液を製造するための製造方法であって、パーフルオロヘキサン酸又はその塩の存在下に水性媒体中でテトラフルオロエチレンを重合する工程を含むことを特徴とする製造方法。 【選択図】なし
1200 | CN102816088B | CN201210234851.3 | 含叔胺结构不含双酚A结构的甲基丙烯酸酯大单体及其制法和应用 | 授权发明 | 2012-07-06 | 2014-05-07 | 上海质数科技有限公司 | 先进石化化工新材料 | 有效 | 本发明公开了含叔胺结构不含双酚A结构的甲基丙烯酸酯大单体及其制法和应用。本发明制备的含叔胺结构不含双酚A结构的甲基丙烯酸酯大单体，可以作为牙科修复材料的有机单体组分。该大单体具有分子量大、分子体积大、不含双酚A结构、含叔胺结构等特点，因此，该大单体可以用作光引发聚合的共引发剂，并且该大单体在聚合时聚合体积收缩率较小，聚合产物有较好的机械性能。
1201 | EP2415788B1 | EP2010758804 | Low molecular weight polytetrafluoroethylene powder and preparation method therefor | 授权发明 | 2010-03-31 | 2014-04-30 | DAIKIN INDUSTRIES, LTD. | 先进石化化工新材料 | 有效 | The present invention provides a low-molecular weight polytetrafluoroethylene powder that, when used as an additive in a coating material, etc., can form a coating with excellent texture and gliding properties, while also improving dispersibility and viscosity; and a production process therefor. The present invention is a process for producing a low-molecular weight polytetrafluoroethylene powder, the process comprising: an emulsion polymerization step of polymerizing at least tetrafluoroethylene in the presence of a polymerization initiator and an aqueous medium to produce emulsified particles thereof; an agglomeration step of agglomerating the emulsified particles to form an agglomerated powder thereof; and a suspension polymerization step of polymerizing at least tetrafluoroethylene in the presence of the agglomerated powder, a polymerization initiator, and an aqueous medium.
1202 | CN102304045B | CN201110191984.2 | 活性炭固载硫酸催化剂合成乙酰柠檬酸三丁酯的一体化工艺 | 授权发明 | 2011-07-11 | 2014-04-30 | 南京工业大学 | 先进石化化工新材料 | 失效 | 一种活性炭固载硫酸催化剂合成乙酰柠檬酸三丁酯的一体化工艺，包括以下步骤：①催化剂的制备：将木质活性炭浸泡于5~20倍硫酸溶液中，常温搅拌固载，过滤、烘干后得活性炭固载硫酸催化剂；②TBC制备：（水合）柠檬酸、正丁醇和催化剂在130℃~160℃下反应3.0h~6.0h，脱醇；③ATBC制备：TBC中加入醋酸酐，70℃~90℃下反应0.5h~1.5h，反应液冷却后过滤，加水回收醋酸，后处理制得ATBC成品。本发明方法催化剂用量少、易分离回收、兼具脱色作用，TBC脱醇后无需分离直接进行酰化反应，省去了TBC精制、脱色等环节，三废明显减少，成本降低，产品收率提高，适合工业化应用。
1203 | DE602010015643T2 | DE602010015643 | POLYTETRAFLUORETHYLENPULVER MIT GERINGEM MOLEKULARGEWICHT UND ZUBEREITUNGSVERFAHREN DFÜR | 授权发明 | 2010-03-31 | 2014-04-30 | DAIKIN INDUSTRIES, LTD. | - | 有效 | The present invention provides a low-molecular weight polytetrafluoroethylene powder that, when used as an additive in a coating material, etc., can form a coating with excellent texture and gliding properties, while also improving dispersibility and viscosity; and a production process therefor. The present invention is a process for producing a low-molecular weight polytetrafluoroethylene powder, the process comprising: an emulsion polymerization step of polymerizing at least tetrafluoroethylene in the presence of a polymerization initiator and an aqueous medium to produce emulsified particles thereof; an agglomeration step of agglomerating the emulsified particles to form an agglomerated powder thereof; and a suspension polymerization step of polymerizing at least tetrafluoroethylene in the presence of the agglomerated powder, a polymerization initiator, and an aqueous medium.
1204 | CN102351683B | CN201110328928.9 | 一种丙烯酸锌的生产工艺 | 授权发明 | 2011-10-26 | 2014-04-23 | 山东阳谷华泰化工股份有限公司 | 先进石化化工新材料 | 有效 | 本发明涉及一种丙烯酸锌的生产工艺，将氧化锌在溶剂中升温，在搅拌下加入丙烯酸，调整温度75～150℃进行回流反应，将反应生成水分出；将反应产物进行过滤，洗涤干燥固体，得到松散的白色粉末状丙烯酸锌；滤液作为溶剂循环使用。本发明的丙烯酸锌的生产方法不产生含盐废水，同时避免引入表面活性剂，得到的产品分散性良好，无需粉碎。
1205 | CN102503821B | CN201110374021.6 | 一种烷氧基化甘油三丙烯酸酯的清洁生产方法 | 授权发明 | 2011-11-22 | 2014-04-02 | 江苏利田科技有限公司 | 先进石化化工新材料 | 有效 | 本发明属于光固化材料领域，涉及一种烷氧基化甘油三丙烯酸酯的清洁生产方法。该方法具体步骤如下：(1)乙氧基化甘油/丙氧基化甘油、丙烯酸、催化剂、溶剂、阻聚剂及抗氧剂酯化回流脱水；(2)加入片碱及少量水进行中和；(3)加入多硅酸镁吸附剂吸附中和生成的盐；(4)减压脱水、脱溶剂；(5)压滤，过滤掉多硅酸镁及其吸附的盐；(6)加入碱性钙基膨润土、氧化钙，进行脱色、脱微量水、脱微量酸；(7)压滤；(8)产品指标检测。本发明为一种收率高，具有经济效益、环境效益的乙氧基化甘油三丙烯酸酯、丙氧基化甘油三丙烯酸酯的清洁生产方法，从根本上解决乙氧基化甘油三丙烯酸酯、丙氧基化甘油三丙烯酸酯生产过程的有机废水污染问题。
1206 | KR101383511B1 | KR1020117025161 | 발명의 명칭 α-(불포화 알콕시알킬)아크릴레이트 조성물 및 그 제조 방법 | 授权发明 | 2010-03-31 | 2014-04-02 | 가부시키가이샤 닛폰 쇼쿠바이 | 先进石化化工新材料 | 有效 | α-(불포화 알콕시알킬)아크릴레이트의 제품을 장기간 고순도로 보존할 수 있고, 중합시에 착색이나 겔화 등의문제가 발생하는 것을 충분히 억제할 수 있는 안정화된 α-(불포화 알콕시알킬)아크릴레이트 조성물을 제공하고,또한, α-(불포화 알콕시알킬)아크릴레이트를 공업적으로 안전하게, 또한 고순도로 얻을 수 있는 α-(불포화 알콕시알킬)아크릴레이트 조성물의 제조 방법을 제공한다. 특정 구조의 α-(불포화 알콕시알킬)아크릴레이트와함께, 산화 방지제를 함유하는 조성물로서, 그 산화 방지제의 함유량은 그 α-(불포화 알콕시알킬)아크릴레이트100 질량% 에 대하여 0.03∼0.5 질량% 인 α-(불포화 알콕시알킬)아크릴레이트 조성물.
1207 | CN102276502B | CN201110116858.0 | 一种紫外光固化聚氨酯丙烯酸酯低聚物的制备方法 | 授权发明 | 2011-05-06 | 2014-03-26 | 瑞通高分子科技(浙江)有限公司 | 先进石化化工新材料 | 有效 | 本发明公开了一种紫外光固化聚氨酯丙烯酸酯低聚物的制备方法，按照二异氰酸酯与丙烯酸羟基酯的摩尔比为1:2.1-2.2的比例备料，将含阻聚剂和抗氧剂的二异氰酸酯在45-65℃下加入含阻聚剂的丙烯酸羟基酯内，反应两小时后加入催化剂，在75-85℃反应，测量体系NCO值小于0.2%时，得到反应产物聚氨酯丙烯酸酯低聚物。产物具有常温下呈固态可以紫外光固化的特性，可以溶解于丙烯酸酯类的单体，加热至60℃也可以溶解。本发明工艺简单可行，便于紫外光低聚物运输和储存，减少其过程带来的液体树脂刺激性，具有很大的防刺激性优点，是一种安全绿色的高分子固化材料。
1208 | CN101838376B | CN201010168543.6 | 含柠檬酸衍生的支化的多官能(甲基)丙烯酸酯组合物 | 授权发明 | 2010-05-11 | 2014-03-26 | 湖南创大玉兔化工有限公司 | 先进石化化工新材料 | 有效 | 本发明含柠檬酸衍生的支化的多官能(甲基)丙烯酸酯组合物是采用如下方法制备的：第一步反应由多元醇与丙烯酸或甲基丙烯酸反应，控制物料比使反应产物含有全部羟基酯化及仅有一个羟基未酯化的酯化产物组成；第二步反应由尚有一个羟基未酯化的产物与柠檬酸反应，得到尚有一个羧基未酯化的产物；第三步反应由尚有一个羧基未酯化的产物再与多元醇反应，得到含柠檬酸衍生的支化的多官能(甲基)丙烯酸酯组合物，该组合物可应用于辐射固化反应体系。本发明制备方法克服了现有技术存在的受多元醇羟基数的限制不能制备更高官能(甲基)丙烯酸酯，或使用价格相对高昂的二羟甲基丙酸/二羟甲基丁酸的不足，可以较多地使用价格相对较低的多元醇。
1209 | CN102292314B | CN201080005475.X | 提纯在丙烯酸N,N-二甲基氨基乙基酯的合成中产生的共沸级分的方法 | 授权发明 | 2010-01-27 | 2014-03-26 | 阿肯马法国公司 | 先进石化化工新材料 | 有效 | 本发明涉及通过丙烯酸烷基酯和N,N-二甲基氨基乙醇的酯基转移反应生产丙烯酸N,N-二甲基氨基乙基酯的方法，和更具体地涉及提纯在该反应中产生的共沸级分的方法，因此使得该级分循环到丙烯酸烷基酯生产设备上。本发明的方法的目的是尤其除去在共沸级分中所含的乙醛和二烷氧基乙烷，这通过共沸级分的直接蒸馏或通过由共沸级分的水洗所得到的水相的蒸馏来进行。
1210 | CN102584625B | CN201110455447.4 | 一种生产2-氰基丙烯酸酯的方法 | 授权发明 | 2011-12-30 | 2014-03-19 | 潍坊滨海石油化工有限公司 | 先进石化化工新材料 | 有效 | 本发明公开了一种生产2-氰基丙烯酸酯的方法，包括步骤：(1)将氰基乙酸酯、羰基化合物、催化剂溶液和有机溶剂，在80-140℃下共沸回流反应，反应过程中不断补充所述催化剂溶液，同时除去共沸物冷凝液的下层含酸水溶液，至氰基乙酸酯含量小于3-10wt％时停止反应；(2)在常压下蒸馏步骤(1)产物，蒸出所述溶剂，再减压蒸出醋酸得到蒸馏后混合物后中和至pH＝7-8，并分出上层油相和下层水相；(3)减压蒸馏所述上层油相，采集100-190℃，0.5-10mmHg条件下的馏分，得到2-氰基丙烯酸酯产品。本发明提供了一种经济实用的生产2-氰基丙烯酸酯的方法，本方法能提高产品收率并得到纯度高的产品。
1211 | KR101376827B1 | KR1020130007924 | 발명의 명칭 육불화텅스텐의 제조방법 | 授权发明 | 2013-01-24 | 2014-03-14 | 에스케이 주식회사 | 先进有色金属材料 | 有效 | 본 발명은 육불화텅스텐의 제조방법에 관한 것으로서, 본 발명의 방법은 1) 산소를 함유하고 있는 원료금속 텅스텐을 원료금속 텅스텐에 함유된 산소량의 5 ~ 10 중량배의 불소, 삼불화질소 또는 이들의 혼합물과 접촉시켜 산소를 제거함으로써 산소 함량이 500ppm 미만인 금속 텅스텐을 얻는 단계; 및 2) 상기 단계 1)에서 얻은 산소함량500ppm 미만의 금속 텅스텐을 불소, 삼불화질소 또는 이들의 혼합물과 반응시켜 육불화텅스텐을 제조하는 단계를포함한다. 본 발명의 방법에 따르면, 운전 중의 장치, 배관의 막힘으로 인한 운전 정지나 장치 클리닝이 필요하지 않아. 조업율이 높은 운전이 가능하다.
1212 | CN102491896B | CN201110373308.7 | 二丙二醇二丙烯酸酯或二缩三丙二醇二丙烯酸酯的清洁生产方法 | 授权发明 | 2011-11-22 | 2014-03-12 | 江苏利田科技有限公司 | 先进石化化工新材料 | 有效 | 本发明属于光固化材料领域，涉及二丙二醇二丙烯酸酯或二缩三丙二醇二丙烯酸酯的清洁生产方法。具体步骤如下：(1)二丙二醇/二缩三丙二醇、丙烯酸、催化剂、溶剂、阻聚剂及抗氧剂酯化回流脱水；(2)加入片碱及少量水进行中和；(3)加入多硅酸镁吸附剂吸附中和生成的盐；(4)减压脱水、脱溶剂；(5)压滤，过滤掉多硅酸镁及其吸附的盐；(6)加入碱性钙基膨润土、氧化钙，进行脱色、脱微量水、脱微量酸；(7)压滤；(8)产品指标检测。本发明为一种收率高，具有经济效益、环境效益的二丙二醇二丙烯酸酯、二缩三丙二醇二丙烯酸酯的清洁生产方法，从根本上解决二丙二醇二丙烯酸酯、二缩三丙二醇二丙烯酸酯生产过程的有机废水污染问题。
1213 | CN102105429B | CN200980129104.X | (甲基)丙烯酸酐的制造方法和保存方法、以及(甲基)丙烯酸酯的制造方法 | 授权发明 | 2009-08-04 | 2014-03-12 | 三菱化学株式会社 | 先进石化化工新材料 | 有效 | 本发明的目的在于，在使(甲基)丙烯酸与脂肪酸酐反应而制造(甲基)丙烯酸酐的方法中，提供高收率、高效率，且可抑制副反应的(甲基)丙烯酸酐的制造方法。本发明的(甲基)丙烯酸酐的制造方法，其特征在于，其为使脂肪酸酐与(甲基)丙烯酸反应，边排出副生成的脂肪酸、边制造(甲基)丙烯酸酐的(甲基)丙烯酸酐的制造方法，其中，边调整成反应液中的(甲基)丙烯酸相对于(甲基)丙烯酸酐的摩尔比为0.3以上、边进行反应。
1214 | CN102369221B | CN201080014423.9 | 低分子量聚四氟乙烯粉末及其制造方法 | 授权发明 | 2010-03-31 | 2014-03-12 | 大金工业株式会社 | 先进石化化工新材料 | 有效 | 提供一种低分子量聚四氟乙烯粉末及其制造方法，通过将该低分子量聚四氟乙烯粉末用作涂料等的添加剂，能够形成具有优异的质感和平滑性的涂膜，同时能够改善分散性、粘度。所述低分子量聚四氟乙烯粉末的制造方法的特征在于，包含下述工序：乳液聚合工序，在聚合引发剂和水性介质的存在下，至少将四氟乙烯聚合，生成乳化颗粒；凝集工序，使上述乳化颗粒凝集，生成凝集粉末；和悬浮聚合工序，在上述凝集粉末、聚合引发剂和水性介质的存在下，至少将四氟乙烯聚合。
1215 | CN102453254B | CN201010517596.4 | 丙烯酸酯化合物和聚合物及其制备方法和应用 | 授权发明 | 2010-10-18 | 2014-03-12 | 中国石油化工股份有限公司 ¦ 中国石油化工股份有限公司北京化工研究院 | 先进石化化工新材料 | 有效 | 本发明提供了一种丙烯酸酯化合物，该化合物具有式(1)所示的结构。本发明还提供了上述丙烯酸酯化合物的制备方法。本发明进一步提供了一种聚合物的制备方法，该方法包括：在聚合条件下，将单体混合物与引发剂接触，或者与引发剂和聚合助剂接触，所述单体混合物含有丙烯酰胺，其特征在于，所述单体混合物还含有上述丙烯酸酯化合物。本发明还提供了由上述聚合物的制备方法得到的聚合物。本发明还进一步提供了上述聚合物在制备驱油剂中的用途。本发明使用上述丙烯酸酯化合物与丙烯酰胺共聚制备出的丙烯酰胺共聚物，较现有丙烯酰胺共聚物，具有更好的耐温抗盐性能。
1216 | CN102584581B | CN201210013038.3 | 一种丙烯酸羟基丙酯的制备工艺 | 授权发明 | 2012-01-16 | 2014-03-05 | 常州天马集团有限公司(原建材二五三厂) | 先进石化化工新材料 | 有效 | 本发明涉及一种丙烯酸羟基丙酯的制备工艺：通过真空抽入丙烯酸、催化剂、阻聚剂、水，完成后保证真空在－0.99Mpa--－0.75Mpa，充入氮气保证氧气/氮气体积比0.01%—0.25%，加热至80℃--85℃条件下滴加环氧丙烷，通过控制环氧丙烷的滴速保证压力≤60KPa，环氧丙烷与丙烯酸摩尔比为1.02-1.06：1，通过冷却水冷却控制反应温度在90-100℃；滴加完成后关闭冷却水自然升温，待温度下降后取样检测丙烯酸质量百分数小于0.5%视为加成反应完毕；加成反应完毕后绝对真空下脱除轻组分环氧丙烷、水和丙烯酸，将中间品转至中间釜加入质量百分比为0.5-5‰的水后减压蒸馏，得丙烯酸羟基丙酯。本发明方法所得产品丙烯酸羟基丙酯含量高，杂质含量少。
1217 | CN101704773B | CN200910165740.X | 基于异氰酸苯酯的氨基甲酸酯丙烯酸酯,其制备工艺和使用方法 | 授权发明 | 2009-08-10 | 2014-03-05 | 科思创德国股份有限公司 | 先进石化化工新材料 | 有效 | 本发明涉及基于异氰酸苯酯的氨基甲酸酯丙烯酸酯及其制备工艺和使用方法。通式(I)的氨基甲酸酯丙烯酸酯、其对应的盐、溶剂化物或其盐的溶剂化物：通式(I)其中，R1、R2、R3、R4和R5各自独立地表示选自氢、卤素、C1-6烷基、三氟甲基、C1-6烷硫基、C1-6烷硒基、C1-6烷碲基和硝基的取代基，条件是R1、R2、R3、R4和R5的至少一个不为氢；R6和R7各自独立地表示选自氢和C1-6烷基的取代基；和A表示饱和或不饱和或直链或支化的C1-6烷基或具有2-6个环氧乙烷或环氧丙烷单元的聚环氧烷基团；其生产方法和使用方法。
1218 | TWI426947B | TW100112517 | 從吸附操作獲得ＮＦ３的方法 | 授权发明 | 2011-04-11 | 2014-02-21 | 慧盛材料美國責任有限公司 | 先进环保产业 | 有效 | 於習用的變溫吸附(TSA)製程期間，於再生時將與雜質共吸附的NF3排出。本發明為一種回收該共吸附的NF3的新穎TSA循環。在此新穎的TSA循環中，使用一控制方案以於該吸附劑飽和著雜質之前停止該吸附作用及利用回收洗淨氣體(同向流或逆向流)使該共吸附的NF3脫離該飽和吸附劑。該惰性洗淨氣體的流出物可與運轉中的容器的流出物合併或可再循環至該運轉中的容器的進料。回收了10%至100%之共吸附的NF3並且可製為該新穎TSA循環的產物。因此提高了NF3的總體製程產率。從該吸附劑移除該共吸附的NF3也防止吸附劑降解，由此延長該吸附劑的可用壽命。
1219 | CN102633635B | CN201210103830.8 | 双季戊四醇六丙烯酸酯的清洁生产方法 | 授权发明 | 2012-03-31 | 2014-02-19 | 江苏利田科技有限公司 | 先进石化化工新材料 | 有效 | 本发明属于光固化材料领域，涉及双季戊四醇六丙烯酸酯的清洁生产方法。具体步骤如下：(1)双季戊四醇、丙烯酸、催化剂、溶剂、阻聚剂及抗氧剂酯化回流脱水；(2)加入片碱及少量水进行中和；(3)加入多硅酸镁吸附剂吸附中和生成的盐；(4)减压脱水、脱溶剂；(5)压滤，过滤掉多硅酸镁及其吸附的盐；(6)加入碱性钙基膨润土、氧化钙，进行脱色、脱微量水、脱微量酸；(7)压滤；(8)产品指标检测。本发明为一种收率高，具有经济效益、环境效益的双季戊四醇六丙烯酸酯的清洁生产方法，从根本上解决双季戊四醇六丙烯酸酯生产过程的有机废水污染问题。
1220 | CN101723831B | CN200910231676.0 | 羟基特戊酸新戊二醇二丙烯酸酯制备方法 | 授权发明 | 2009-12-14 | 2014-02-19 | 江苏三木化工股份有限公司 | 先进石化化工新材料 | 有效 | 本发明是对羟基特戊酸新戊二醇二丙烯酸酯制备方法的改进，其特征是酯化反应后的反应产物经大孔树脂和/或离子交换树脂吸附至酸值符合要求，进行脱除溶剂。相对于现有技术，通过树脂交换吸附来去除(降低)反应产物中未反应物(酸值)，不用水洗和碱中和，生产过程基本无洗涤废水产生，减少了生产过程中废水排放，交换树脂吸附饱和可以回收经活化后再利用，是一种节能减耗环保新工艺，环保性好。其次，不用水洗，无产物被水洗涤浪费，还提高了产品收得率，可增加收率5％。
1221 | KR101367641B1 | KR1020120070817 | 발명의 명칭 탄화수소기 함량이 적은 과불소폴리에테르를 포함하는 다관능 아크릴레이트 화합물 및 이의 | 授权发明 | 2012-06-29 | 2014-02-18 | 한국화학연구원 | 先进石化化工新材料 | 有效 | 본 발명의 과불소폴리에테르를 포함하는 다관능 아크릴레이트 화합물은 과불소폴리에테르기에 의해 내오염성 및투명성이 우수하고, 아크릴레이트기에 의해 중합가능기를 2개 보유하므로 열중합 혹은 광중합에 의한 가교결합이가능하므로 기계적 강도가 향상된 박막을 제조할 수 있을 뿐만 아니라, 종래 과불소폴리에테르 화합물보다 높은불소 함량과 낮은 탄화수소함량으로 인해 굴절율이 더 낮은 효과가 있으므로, 디스플레이의 오염 방지막, 반사방지막 또는 광학 필터용 투명 박막용 조성물 또는 광섬유 코어용 조성물로 유용하게 사용될 수 있다. 이명숙
1222 | CN102030681B | CN201010548402.7 | 无卤代烃α-氰基丙烯酸酯的制备方法 | 授权发明 | 2010-11-18 | 2014-02-12 | 山东禹王和天下新材料有限公司 | 先进石化化工新材料 | 有效 | 本发明涉及一种无卤代烃的α-氰基丙烯酸酯的制备方法，是将氰基乙酸酯与碳酸二甲酯在反应釜内混合，同时将甲醛与碱性催化剂在加料漏斗中混合，然后分两次向反应釜内加入甲醛和碱性催化剂的混合物，在78℃的温度和常压下进行回流缩合反应，缩合反应结束后再加入脱水溶剂碳酸二甲酯进行脱水，脱水完毕后，加入阴离子阻聚剂五氧化二磷和游离基阻聚剂，然后在真空度为0.5-30mmHg的真空度和温度为155-210℃的条件下进行解聚蒸馏，得到α-氰基丙烯酸酯粗单体；再将粗单体精馏得到收率75％以上和纯度99％高纯α-氰基丙烯酸酯的精单体。本发明反应稳定，无污染，节约能源，所得产品收率高，纯度高，适宜推广应用。
1223 | CN102432465B | CN201110367367.3 | 一种制备甲基丙烯酸甲酯的方法 | 授权发明 | 2011-11-18 | 2014-02-12 | 太仓运通新材料科技有限公司 | 先进石化化工新材料 | 有效 | 本发明公开了一种制备甲基丙烯酸甲酯的方法，混合叔丁醇和2-溴-2-甲基丙醛，搅拌溶解，加入NaH2PO3和NaClO2，搅拌反应，制得2-溴-2-甲基丙酸；混合2-溴-2-甲基丙酸和甲醇，加入浓硫酸，搅拌回流反应，制得2-溴-2-甲基丙酸甲酯；混合2-溴-2-甲基丙酸甲酯、甲醇和NaOH水溶液，回流反应，制得甲基丙烯酸甲酯。该方法原料便宜易得、收率高、操作简单且适合工业化生产，产物收率高，具有很好的实用性，能够产生较好的经济效益和社会效益。
1224 | KR101354175B1 | KR1020120020582 | 발명의 명칭 2-(3,3-디메톡시)프로파노에이트기로부터 메틸 (Ｅ)-2-(3-메톡시)아크릴레이트기의 제조방법 | 授权发明 | 2012-02-28 | 2014-01-15 | 주식회사 팜한농 | 先进石化化工新材料 | 有效 | The invention relates to the manufacturing method of the methyl (E) -2 - (3- methoxy) acrylate group represented by the following chemical formula (1). 003c# chemical formula 10 03e # image presence (the speciality reference) the invention has the advantage that the expenses can be saved using the cheap sulfuric acid or the hydrochloric acid. The chemical formula (1) can be synthesized even though the special high pressure reactor is not used. Moreover, the compound of the chemical formula (1) is very useful to the raw material of the fungicide synthesis.
1225 | CN103113501B | CN201310065493.2 | 变压制备聚偏氟乙烯的方法 | 授权发明 | 2013-03-01 | 2014-01-08 | 江苏九九久科技有限公司 | 先进石化化工新材料 | 有效 | 本发明公开了一种变压制备聚偏氟乙烯的方法，采用特殊聚合装置进行聚合，主要由立式预聚合釜和带框式搅拌器的卧式聚合釜构成。聚合分两段进行，首先是单体和引发剂先在预聚合釜中预聚，生成种子粒子，这时转化率达8％～10％；然后产物流入预聚物再聚合釜中，补加与预聚物等量的单体，继续聚合。待转化率达85％～90％，排出残余单体，经粉碎、过筛即得成品。树脂的粒径与粒形由搅拌速度控制，反应热由单体循环带出。本发明生产过程简单，产品质量好，生产成本也较低。
1226 | CN102584582B | CN201210013048.7 | 一种丙烯酸羟基乙酯的制备工艺 | 授权发明 | 2012-01-16 | 2013-12-25 | 常州天马集团有限公司(原建材二五三厂) | 先进石化化工新材料 | 有效 | 本发明涉及一种丙烯酸羟基乙酯的制备工艺：通过真空抽入丙烯酸、催化剂、阻聚剂、水，完成后保证真空在-0.99Mpa---0.75Mpa，充入氮气保证氧气/氮气体积比0.01％-0.25％，加热至80℃--85℃条件下滴加环氧乙烷，通过控制环氧乙烷的滴速保证压力≤60KPa，环氧乙烷与丙烯酸摩尔比为1.02-1.06∶1，通过冷却水冷却控制反应温度在90-100℃；滴加完成后关闭冷却水自然升温，待温度下降后取样检测丙烯酸质量百分数小于0.5％视为加成反应完毕；加成反应完毕后绝对真空下脱除轻组分环氧乙烷、水和丙烯酸，将中间品转至中间釜加入质量百分比为0.5-5‰的水后减压蒸馏，得丙烯酸羟基乙酯。本发明方法所得产品丙烯酸羟基乙酯含量高，杂质含量少。
1227 | CN102408357B | CN201110207828.0 | 高附着力聚氨酯丙烯酸酯及其合成方法 | 授权发明 | 2011-07-22 | 2013-12-25 | 北京化工大学 | 先进石化化工新材料 | 失效 | 高附着力聚氨酯丙烯酸酯及其合成方法属于光固化低聚物领域。该低聚物由二异氰酸酯、含羧基基团与稠环结构的化合物和羟基丙烯酸酯通过“三步法”合成制得，其固化膜性能优良，具有附着力高、硬度大、柔韧性好、光泽度高、耐溶剂等特点。本发明的聚氨酯丙烯酸酯中含有体积大的稠环结构，属于刚性链，在自由基固化时能够减小体积收缩，另外其含有的酰亚胺-脲结构中氮上的氢为活化氢，易基材上的羟基、羧基形成具有较大键能的化学键或氢键，因而可以提高附着力。本发明合成原料来源广泛，价格低廉，可工业化生产，其在作为UV涂料、UV油墨主体树脂使用时，不需要对一些基材进行化学或物理处理，便能直接获得较高附着力，具有很大的工业应用价值。
1228 | KR101343728B1 | KR1020117017557 | 발명의 명칭 Ｎ,Ｎ-디메틸아미노에틸 아크릴레이트의 합성 동안 생성된 공비 분획의 정제 방법 | 授权发明 | 2010-01-27 | 2013-12-19 | ARKEMA FRANCE | 先进石化化工新材料 | 有效 | 본 발명은 N,N-디메틸아미노에탄올에 의해, 알킬 아크릴레이트를 트랜스에스테르화 반응함으로써 N,N-디메틸아미노에틸 아크릴레이트를 제조하는 방법, 더욱 특히 결과적으로 알킬 아크릴레이트 제조 장치에 대한 재생 이용을가능하게 하는 상기 반응 동안 생성된 공비 분획의 정제 방법에 관한 것이다. 본 발명의 방법의 목적은 특히공비 분획의 직접적 증류에 의해서나, 공비 분획의 물 세정으로부터 생성된 수성 상의 증류에 의해 공비 분획에함유된 디알콕시에탄 및 아세트알데히드를 제거하는 것이다.
1229 | CN102746202B | CN201210229352.5 | 一种含有甲基亚砜结构的丙烯酸酯化合物及其制备方法和应用 | 授权发明 | 2012-07-04 | 2013-12-18 | 广东博兴新材料科技股份有限公司 | 先进石化化工新材料 | 有效 | 本发明公开一种含有甲基亚砜结构的丙烯酸酯化合物。所述化合物的结构式如式（Ⅰ）所示。所述含有甲基亚砜结构的丙烯酸酯化合物的制备方法，其特征在于，以（甲基）丙烯酸-2-甲硫基乙酯为原料，在双氧水与二价铜类双氧水分解促进剂的作用下氧化得到。所述含有甲基亚砜结构的丙烯酸酯化合物兼具甲基亚砜基团与（甲基）丙烯酸酯基团，分子偶极矩较高，溶解性较强；还可以参与阳离子聚合或自由基聚合改善固化涂层中各组分结构的互溶性。（Ⅰ）。
1230 | CN102086158B | CN200910266682.X | 一种3-(N,N-二取代氨基)-2-取代丙烯酸酯的合成方法 | 授权发明 | 2009-12-31 | 2013-12-04 | 浙江本立科技股份有限公司 | 先进石化化工新材料 | 有效 | 本发明公开了一种3-(N，N-二取代氨基)-2-取代丙烯酸酯的合成方法，所述的方法为：在有机溶剂1中，式(III)所示的2-取代基甲酰乙酸酯碱金属盐与式(II)所示的胺类络合物，进行胺取代及消除反应得到式(I)所示的3-(N，N-二取代氨基)-2-取代丙烯酸酯。本发明的有益效果在于：反应简单，操作方便；该方法采用N，N-二取代胺和CO2，或由二者制得的液态络合物为原料，整个工艺中未产生对环境有影响的副产物，是绿色的合成方法。
1231 | CN102030627B | CN201010507952.4 | 用来从甲基丙烯酸甲酯纯化产生的物流中回收有价值的化合物的方法 | 授权发明 | 2010-09-28 | 2013-12-04 | 罗门哈斯公司 | 先进石化化工新材料 | 有效 | 本发明提供了一种从甲基丙烯酸甲酯(MMA)或甲基丙烯酸(MAA)的纯化产生的物流中萃取回收和转化选定的化合物，例如甲基丙烯酸(MAA)和2-甲基丙烯酰胺(MAM)的方法，所述甲基丙烯酸甲酯(MMA)或甲基丙烯酸(MAA)通过常规的ACH路径工艺制备。
1232 | TWI417280B | TW095149027 | （甲基）丙烯酸酯之製造方法 | 授权发明 | 2006-12-26 | 2013-12-01 | 東亞合成股份有限公司 | 先进石化化工新材料 | 有效 | 本發明，係關於(甲基)丙烯酸酯之製造方法，其至少包括(甲基)丙烯酸和醇的脫水酯化反應或藉由(甲基)丙烯酸酯和醇的酯交換反應生成含(甲基)丙烯酸酯的產物之酯化反應步驟、使該反應產物以洗淨劑做液－液分離成含有(甲基)丙烯酸酯的有機層和含水溶性成份的水層之中和．水洗步驟、使自該有機層取出的(甲基)丙烯酸酯之產物純化步驟、將該水層的水當作廢水儲存於廢水儲存槽之廢水儲存步驟、處理該廢水儲存槽內廢水之廢水處理步驟，而其中該廢水儲存槽內的廢水中，聚合抑制劑濃度保持在0.005質量%以上。
1233 | TWI415826B | TW096147231 | 丙酮合氰化氫的蒸餾處理法及製造甲基丙烯酸酯和轉換產物的方法 | 授权发明 | 2007-12-11 | 2013-11-21 | 德商羅伊姆公司 | 先进石化化工新材料 | 失效 | 本發明概括地關於一種製造丙酮合氰化氫的方法，其包含如下步驟：A.將丙酮與氫氰酸在反應器中接觸，得到反應混合物，將反應混合物循環，以獲得丙酮合氰化氫；B.將至少一些反應混合物冷卻；C.將至少一部分自反應器所獲得的丙酮合氰化氫排出；D.將所獲得的排出之丙酮合氰化氫在蒸餾塔中連續蒸餾，以獲得丙酮合氰化氫塔底產物及丙酮塔頂產物；E.將至少一部分丙酮塔頂產物再循環至步驟A，其中丙酮塔頂產物在再循環期間被維持在低於60℃，本發明亦關於製造甲基丙烯酸烷酯的方法，關於製造甲基丙烯酸的方法，關於製造甲基丙烯酸烷酯的設備，關於製造至少部分以甲基丙烯酸烷酯為主之聚合物的方法，關於根據本發明的方法而獲得的甲基丙烯酸烷酯在化學產物中的用途，及關於以根據本發明的方法獲得的甲基丙烯酸烷酯為主之化學產物。
1234 | TWI415973B | TW098123386 | 三氟化氮之電解合成方法 | 授权发明 | 2009-07-10 | 2013-11-21 | 迪諾拉永久電極股份有限公司 | 先进石化化工新材料 | 有效 | 本發明提供一種三氟化氮之電解合成方法，其包括使用含碳電極作為陽極，自含氟化銨之熔融鹽混合物中之氟化銨電解合成三氟化氮氣體，其中，該方法包括：在該熔融鹽混合物中溶解金屬離子的步驟，該等金屬離子係可透過與在作為氟化銨之一成分的氟離子放電時所產生之氟自由基(F.)反應而以電解方式產生高度氧化之金屬氟化物，藉此使該等金屬離子與該等氟自由基(F.)反應而產生高度氧化之金屬氟化物，且使該高度氧化之金屬氟化物與銨離子在電極表面上及在溶液中反應而合成三氟化氮氣體。
1235 | CN102416347B | CN201110255680.8 | 一种多元离子液体催化剂及其在丙烯酸酯类化合物合成中的应用 | 授权发明 | 2011-08-31 | 2013-11-20 | 中山大桥化工集团有限公司 | 先进石化化工新材料 | 有效 | 本发明公开了一种多元离子液体催化剂，该离子液体催化剂含有多个离子中心，其阳离子为多元季铵离子，其阴离子为强酸根离子；相比现有的单一离子中心的离子液体具有更高的催化活性，可在较低的温度条件下催化多官能度醇、酸的酯化反应。本发明还公开了一种丙烯酸酯类化合物的合成方法，该方法以上述的多元离子液体为催化剂和反应媒介，能够在较低的温度条件下实现多种丙烯酸酯类化合物的高效合成，具有产率高、产物易于分离、催化剂使用寿命长和适用范围广等优点。
1236 | CN101906042B | CN201010194975.4 | α-邻甲基苯基-β-甲氧基丙烯酸甲酯的分离提纯方法及装置 | 授权发明 | 2010-06-07 | 2013-11-13 | 江西禾田科技有限公司 | 先进石化化工新材料 | 失效 | 本发明属于减压精馏技术领域，具体涉及一种杀菌剂中间体α-邻甲基苯基-β-甲氧基丙烯酸甲酯的分离提纯方法及装置。在含有溶剂、甲基化试剂、邻甲基苯乙酸甲酯及α-邻甲基苯基-β-甲氧基丙烯酸甲酯的混合物中分离提纯α-邻甲基苯基-β-甲氧基丙烯酸甲酯，其特征在于所述分离提纯方法采用减压间歇精馏。采用本方法和装置提纯的α-邻甲基苯基-β-甲氧基丙烯酸甲酯的纯度可达到99％以上。
1237 | CN101479233B | CN200780024425.4 | 可辐射固化的氨基(甲基)丙烯酸酯 | 授权发明 | 2007-06-22 | 2013-11-13 | 湛新比利时股份有限公司 | 先进石化化工新材料 | 有效 | 本发明涉及由胺与环氧(甲基)丙烯酸酯和(甲基)丙烯酸酯化稀释物的混合物反应得到的氨基(甲基)丙烯酸酯，及其在制造柔韧性清漆(flexible varnishes)、涂料、粘合剂和油墨中的用途。
1238 | CN102249913B | CN201110126789.1 | 一种制备丙烯酸丁酯的方法 | 授权发明 | 2011-05-17 | 2013-11-06 | 上海华谊新材料有限公司 | 先进石化化工新材料 | 有效 | 一种制备丙烯酸丁酯的方法。该方法的特点是，在一个反应精馏塔内完成成丙烯酸丁酯的合成，同时通过共沸精馏完成产物与原料的分离，与此同时在提馏段和塔釜中将反应生成的重组份分解为原料与产品，最终在塔顶获得丙烯酸含量为4ppm的富含丙烯酸丁酯的有机相。
1239 | CN101547891B | CN200780044872.6 | 多元醇钛酸酯催化的(甲基)丙烯酸酯合成法 | 授权发明 | 2007-11-30 | 2013-10-30 | 阿肯马法国公司 | 先进石化化工新材料 | 有效 | 本发明的主题是通过在符合式[(R’O)3TiO]xR”的催化剂存在下酯交换来合成(甲基)丙烯酸酯的方法，其中R’是具有2至8个碳原子的可包含杂原子的直链或支链烷基，或R’是苯基，R”是来自包含x个醇官能团的多元醇R”(OH)x的多官能基团，且x是2至6的整数。本发明的方法特别适用于由(甲基)丙烯酸甲酯和二烷基氨基醇合成(甲基)丙烯酸二烷基氨基烷基酯。
1240 | JP5392251B2 | JP2010508208 | ポリテトラフルオロエチレンファインパウダーの製造方法 | 授权发明 | 2009-04-13 | 2014-01-22 | AGC株式会社 | 先进石化化工新材料 | 有效 | 簡便な方法で、低いペースト押出し圧力特性を有するPTFEファインパウダーを製造することができるPTFEファインパウダーの製造方法を提供する。 水性媒体、含フッ素界面活性剤及びラジカル重合開始剤の存在下にて、テトラフルオロエチレンを乳化重合してポリテトラフルオロエチレンの水性乳化液を製造し、該水性乳化液を、撹拌し、凝集させてポリテトラフルオロエチレンファインパウダーを分離させ、ついで、湿潤状態にあるポリテトラフルオロエチレンファインパウダーを、アンモニアを含有する雰囲気下で乾燥してポリテトラフルオロエチレンファインパウダーを製造する。
1241 | JP5396447B2 | JP2011197885 | 回収された液化SF6ガス並びに回収されたSF6混合体の含有量推算装置及びその含有量推算方法 | 授权发明 | 2011-09-12 | 2013-10-25 | 大陽日酸東関東株式会社 | 先进环保产业 | 有效 | 【課題】容易かつ経済的にSF6ガス回収タンクに回収された液相SF6並びにSF6混合体の純度及び水分量を推算できる含有量推算装置及びその含有量推算方法を提供する。 【解決手段】本発明の含有量推算装置100は、SF6ガス回収タンクの容積15、このタンク内貯蔵SF6の測定した重量データ11、気相蒸気圧データ12、気相純度データ13及び気相水分量データ14を入力する入力手段1と、予め取得されたSF6ガス回収タンク内貯蔵の気相及び液相SF6の純度及び水分量の相関関係23、63を格納するデータベース2と、データ11、12、15から気相及び液相SF6の各密度及び体積を演算し、相関関係23、63を用いてデータ13、14から液相SF6の純度26及び水分量66を推算し、これら純度26及び水分量66と演算された上記各密度及び体積から混合体56の純度27及び水分量67を演算する演算処理手段3とを備える。 【選択図】図2
1242 | CN102105432B | CN200980129352.4 | 回收(甲基)丙烯酸酯的方法 | 授权发明 | 2009-11-19 | 2013-10-16 | LG化学株式会社 | 先进石化化工新材料 | 有效 | 本发明提供了一种回收(甲基)丙烯酸酯的方法，其包括以下步骤：(a)在催化剂的存在下在醇和(甲基)丙烯酸之间进行酯化反应，以得到(甲基)丙烯酸酯，其中，副产物与(甲基)丙烯酸酯一起产生；以及(b)在反应器中使在步骤(a)中产生的副产物与催化剂和水反应，其中，所述水进料到反应器中，从而，基于包括副产物、催化剂和水的反应物的总重量，反应器中水的含量超过0wt％但在10wt％以下，由此从副产物中分离包含在该副产物中的(甲基)丙烯酸、醇和(甲基)丙烯酸酯，以得到作为回收产物的(甲基)丙烯酸、醇和(甲基)丙烯酸酯。
1243 | KR101320794B1 | KR1020120156888 | 삼불화질소 가스의 제조 시 양극/음극에서 발생된 불화수소의 회수장치 및 회수방법 | 授权发明 | 2012-12-28 | 2013-10-15 | 에스케이스페셜티 주식회사 | 资源循环利用产业 | 有效 | 본 발명은 NF3 가스의 제조 시 양극/음극에서 발생된 HF의 회수장치 및 회수방법에 관한 것이다. 본 발명은 NF3가스의 제조 시 양극/음극 가스에 발생된 산성불화암모늄을 제거하는 불화물 제거 유닛; 및 상기 양극/음극 가스에 포함된 HF를 액화시켜 회수하는 HF 회수 유닛을 포함하고, 상기 HF 회수 유닛은 불화물 제거 유닛의 후단에설치된 NF3 가스의 제조 시 발생된 HF의 회수장치를 제공한다. 또한, 본 발명은 NF3 가스의 제조 시 양극/음극가스에 포함된 산성불화암모늄을 제거하는 전처리단계; 및 상기 양극/음극 가스에 포함된 HF를 액화시켜 회수하는 HF 회수단계를 포함하고, 상기 HF 회수단계는 전처리단계 이후에 진행하는 NF3 가스의 제조 시 발생된 HF의회수방법을 제공한다. 본 발명에 따르면, NF3 가스의 제조 시, 양극/음극 가스에 포함된 HF를 고농도로 회수할수 있다. 이에 따라, NF3 가스를 고순도로 정제(제조)할 수 있으면서 고가의 HF를 NF3 가스의 제조 원료로 재사용할 수 있어 NF3 가스의 원단위를 낮출 수 있고, 폐수처리비용 등을 절감할 수 있다.
1244 | CN102503765B | CN201110324363.7 | 四氟化碳提取方法 | 授权发明 | 2011-10-21 | 2013-10-09 | 四川众力氟业有限责任公司 | 先进石化化工新材料 | 有效 | 本发明涉及化工领域，具体涉及四氟化碳提取方法。该方法包括A、将含有杂质的四氟化碳进行精馏；B、对步骤A精馏出的四氟化碳和轻组分进行萃取，排除轻组分，回收四氟化碳；对步骤A精馏出的四氟化碳和重组分进行精馏，得到四氟化碳；C、对步骤B精馏得到的四氟化碳进行收集；步骤A和步骤B中精馏的温度均为-50℃～-130℃，压力均为1mPa～5mPa。本发明由于采用了萃取吸附回收方法提高了收率，同时采用了萃取精馏方法提高了精馏温度（由-180℃精馏变为-80℃精馏）能够降低能源消耗。
1245 | CN102285882B | CN201110163835.5 | 采用复合离子液体催化剂合成乙酰柠檬酸三正丁酯的方法 | 授权发明 | 2011-06-17 | 2013-10-09 | 宜昌五帝机电有限公司 | 先进石化化工新材料 | 失效 | 一种采用复合离子液体催化剂合成乙酰柠檬酸三正丁酯的方法，本发明以柠檬酸和正丁醇为原料，在此催化剂的作用下先进行酯化反应，酯化合格后，直接在反应釜中利用余热减压脱醇，得到含催化剂的柠檬酸三正丁酯粗品，然后进行乙酰化反应，最后进行脱酸、静置冷却、分离催化剂、中和、水洗、减压蒸馏、不需脱色压滤即可得到无色透明液体乙酰柠檬酸三正丁酯。本发明在酯化、酰化反应中使用同种等量催化剂，实现了催化剂的重复使用；转化率高，副产物少，收率达98%以上；后处理简便，不需过量碱水中和与水洗，洗涤清水可重复使用，无污染物排放；反应温度低，生产周期短，设备投资少，能耗小，成本低。
1246 | CN102686687B | CN201080058262.3 | 2-氰基丙烯酸乙酯粘合剂组合物的精制方法及2-氰基丙烯酸乙酯粘合剂组合物 | 授权发明 | 2010-11-30 | 2013-09-25 | 田冈化学工业株式会社 | 先进石化化工新材料 | 有效 | 本发明提供一种2-氰基丙烯酸乙酯粘合剂组合物，与以往相比，大幅改善了现有的2-氰基丙烯酸乙酯粘合剂组合物具有的问题，即刺激性臭味、白化现象。本发明的2-氰基丙烯酸乙酯粘合剂组合物的精制方法为通过在100～10000Pa的减压下、温度5～50℃下一边吹入非活性气体一边进行脱气而使丙烯腈的含量与乙醇的含量的总计为1ppm~150ppm，从而改善刺激性臭味、白化现象。
1247 | DE602010010587T2 | DE602010010587 | VERFAHREN ZU HERSTELLUNG EINER WÄSSRIGEN DISPERSION VON VINYLIDENFLUORIDPOLYMEREN | 授权发明 | 2010-12-15 | 2013-09-25 | SOLVAY SPECIALTY POLYMERS ITALY S.P.A. | - | 有效 | A process for manufacturing a dispersions of a vinylidene fluoride (VDF) thermoplastic polymer [polymer (F)], said process comprising polymerizing VDF in an aqueous phase comprising: - at least one surfactant selected from the group consisting of non-fluorinated surfactants [surfactant (HS)] and fluorinated surfactants having a molecular weight of less than 400 [surfactant (FS)]; and - at least one functional (per)fluoropolyether (functional PFPE) comprising at least one (per)fluoropolyoxyalkylene chain [chain (R'F)] and at least one functional group, said functional PFPE having a number average molecular weight of at least 1000 and a solubility in water of less than 1 % by weight at 25°C, wherein said functional PFPE is present in the aqueous phase in an amount of 0.001 to 0.3 g/l.
1248 | CN101311158B | CN200710129063.7 | 使用再循环的甲醇制备甲基丙烯酸甲酯的方法 | 授权发明 | 2007-07-11 | 2013-09-18 | 罗姆化学有限责任公司 | 先进石化化工新材料 | 有效 | 本发明涉及甲基丙烯酸的生产方法和甲基丙烯酸甲酯的生产方法，还涉及甲基丙烯酸的生产设备、甲基丙烯酸甲酯的生产设备、在所述设备中进行的方法、甲基丙烯酸、甲基丙烯酸甲酯、甲基丙烯酸酯、包含至少一个甲基丙烯酸、甲基丙烯酸甲酯和/或甲基丙烯酸酯单体单元的聚合物的生产方法、包含至少一个甲基丙烯酸、甲基丙烯酸甲酯和/或甲基丙烯酸酯单体的聚合物、组合物的生产方法、组合物、化学产品以及甲基丙烯酸、甲基丙烯酸甲酯、甲基丙烯酸酯、聚合物和/或组合物中的至少一种在化学产品中的用途。
1249 | KR101304893B1 | KR1020110033892 | 발명의 명칭 ＰＴＦＥ 수분산체의 제조 및 이의 농축방법 | 授权发明 | 2011-04-12 | 2013-09-02 | (주)이지켐 | 先进石化化工新材料 | 有效 | The invention relates to manufacture and its concentration of the poly tetra fluoro ethylene nano aqueous dispersion. More specifically, the invention relates to the manufacturing method of the PTFE aqueous dispersion having the nano-size (100~500㎚) in which the deposition in the PTFE aqueous dispersion or the solid content water is removed with the elastic expansion of the capillary tube or the absorber with absorption it contacts is 60wt.% or greater the poly tetra fluoro ethylene (PTFE) aqueous dispersion in which the solid content by the emulsion polymerization is 20~30wt.% using the high absorbent polymer (SAP : Super Absorbent Polymer) to the deposition efficiency (expansion coefficient, g/g, D.I. water) is the self-weight comparison 100~1,000 ship the particle size is 700~3,000㎛ it manufactures.
1250 | CN102702404B | CN201210192966.0 | 一种聚偏氟乙烯材料的制备方法 | 授权发明 | 2012-06-12 | 2013-08-28 | 沈阳克瑞氟特科技有限公司 | 先进石化化工新材料 | 有效 | 本发明涉及一种增韧高分子聚偏氟乙烯材料的制备方法及用该方法制备的增韧高分子聚偏氟乙烯材料。所述的聚偏氟乙烯材料是通过在单体偏氟乙烯中加入聚丁二烯橡胶组分，然后通过自由基本体聚合的方式制备。采用的聚丁二烯橡胶组分包括低顺聚丁二烯橡胶，或低顺聚丁二烯和高顺聚丁二烯复合橡胶，引发体系采用过氧化物热引发聚合。本发明采用本体法制备的增韧高分子聚偏氟乙烯材料在保持聚偏氟乙烯材料优良性能的同时，极大地提高了材料的抗冲击性能，力学性能优异，抗冲击性能强，熔体流动性好，加工性能优异，本发明提供的制备方法是新型增韧聚偏氟乙烯材料的制备方法。
1251 | GC0002513A | GCP200812062 | Method ofmeth Acrylate Production | 授权发明 | 2008-11-01 | 2013-08-28 | SHANGHAI HUAYI ACRYLIC ACID CO. LTD. | 先进石化化工新材料 | 有效 | A method of methacrylate production includes the steps of providing methacrylate gas mixture; absorbing said gas mixture by water to form a solution mixture; introducing said solution mixture into a distillation column, separating impure methacrylate from said solution mixture in said distillation column that solution of said impure methacrylate is collected at said stripping section of said distillation column; and removing acetic acid from said impure methacrylate to produce methacrylate. It effectively enhances the separation capacity of the distillation column, lowers the whole column pressure drop and operation temperature, avoids the polymerization tendency of the methacrylate under high temperature, to make the water content of the bottom discharging decreases to 0.6%, acetic acid content reduces to below 2%, methyl acrylic content of the top column water phase decreases to 0.5%, thereby reduces the methacrylate products unit consumption and improves the product quality.
1252 | TWI406087B | TW094112520 | 化學放大正型光阻組成物，（甲基）丙烯酸酯衍生物及其製造方法 | 授权发明 | 2005-04-20 | 2013-08-21 | 住友化學股份有限公司 | 先进石化化工新材料 | 有效 | 本發明提供一種化學放大正型光阻組成物，包括(A)樹脂包括(i)式(I)之結構單位以及(ii)至少一選自式(II)、(III)、(IV)及(V)之結構單位所組成組群之結構單位以及(B)酸產生劑。 (I) (II) (III) (IV) (V) 本發明進一步提供一種用於該光阻組成物之新穎之單體，以及製造該單體之方法及該組成物。
1253 | KR101300661B1 | KR1020110042970 | 발명의 명칭 플로로글루시놀계 아크릴레이트 및 그의 제조방법 | 授权发明 | 2011-05-06 | 2013-08-21 | 대한민국 | 先进石化化工新材料 | 有效 | 본 발명은 트리니트로톨루엔을 산화시켜 2,4,6-트리니트로벤조산(2,4,6-trinitrobenzoic acid)을 제조하는 단계(a); 2,4,6-트리니트로벤조산을 환원시켜 2,4,6-트리아미노벤조산(2,4,6-triaminobenzoic acid)을 제조하는 단계(b); 2,4,6-트리아미노벤조산을 히드록시기 치환반응으로 플로로글루시놀(phloroglucinol)을 제조하는 단계(c); 및 플로로글루시놀에 아크릴로일 할라이드 화합물을 투입하고 반응시켜 플로로글루시놀계 아크릴레이트를제조하는 단계(d);를 포함하는 플로로글루시놀계 아크릴레이트의 제조방법을 제공함으로서 폐탄약을 처리함에 따른 문제점을 해결하며 동시에 접착성, 코팅성, 광학특성 및 경도가 우수한 플로로글루시놀계 아크릴레이트의 제조방법을 제공한다.
1254 | JP5338667B2 | JP2009526490 | 低分子量ポリテトラフルオロエチレン水性分散液、低分子量ポリテトラフルオロエチレン粉末及び低分子量ポリテトラフルオロエチレンの製造方法 | 授权发明 | 2008-08-07 | 2013-11-13 | ダイキン工業株式会社 | 先进石化化工新材料 | 有效 | 本発明は、除去が容易な界面活性剤を含有し、かつ、分散安定性の良い低分子量ポリテトラフルオロエチレン水性分散液を提供する。 本発明は、テトラフルオロエチレン〔TFE〕単位、又は、TFE単位と上記TFE単位と共重合可能な変性モノマー単位とを含む低分子量ポリテトラフルオロエチレン〔PTFE〕の水性分散液であって、下記一般式(1) X-(CF2)m-Y (1) (式中、XはH又はFを表し、mは3〜5の整数を表し、Yは-SO3M、-SO4M、-SO3R、-SO4R、-COOM、-PO3M2、-PO4M2(MはH、NH4又はアルカリ金属を表し、Rは炭素数1〜12のアルキル基を表す。)を表す。)で表される含フッ素化合物を水性分散液に対して70〜9000ppm含有し、低分子量PTFEの平均一次粒子径が100〜350nmであることを特徴とする低分子量PTFE水性分散液である。
1255 | CN102010334B | CN201010520150.7 | 一种含氟丙烯酸酯的制备方法 | 授权发明 | 2010-10-25 | 2013-08-14 | 江苏梅兰化工有限公司 | 先进石化化工新材料 | 有效 | 本发明属纺织物整理剂技术领域，涉及一种制备防水防油有机氟织物整理剂的中间体含氟丙烯酸酯单体的制备方法，其特征在于依次包括下列步骤：(1)在还原剂存在下，以全氟烷基酰基化合物为原料，制备多氟醇；(2)以步骤(1)所得多氟醇为原料，吩噻嗪为阻聚剂，在催化剂存在下，缓慢滴加(甲基)丙烯酰氯，制备含氟丙烯酸酯。本发明所制得的含氟丙烯酸酯中长链全氟烷基碳原子数少于8，可降解，无生物累积性。不存在长链全氟烷基破坏环境、危害人类健康的隐患。以所制得含氟丙烯酸酯单体制备的含氟丙烯酸酯共聚物乳液，用作纺织品的防水防油整理剂，被整理的纺织物展现出优异的防水防油性能。
1256 | EP1756035B1 | EP2005742531 | Radiation-curable coatings for metal substrates from multifunctional acrylate oligomers | 授权发明 | 2005-04-29 | 2013-08-14 | ASHLAND LICENSING AND INTELLECTUAL PROPERTY LLC | 先进石化化工新材料 | 有效 | The invention detailed herein comprises a family of radiation-curable coating formulations specifically for metal substrates. These coating formulations are based on multifunctional acrylate resins formed by the reaction of acrylate monomers and oligomers with beta-keto esters (e.g., acetoacetates), beta-diketones (e.g., 2, 4-pentanedione), beta-keto amides (e.g., acetoacetanilide, acetoacetamide), and/or other beta-dicarbonyl compounds that can participate in the Michael addition reaction. An essential novelty of these coating resins is that they will cure under standard UV-cure conditions without the addition of traditional photoinitiators. Other materials, both reactive (conventional acrylates) and non-reactive (e.g., solvents) may also be incorporated into the resin oligomers to enhance the coatings properties on metal substrates. These materials include a variety of acrylic monomers and oligomers, primary, secondary and tertiary amines, acid-functional monomers and oligomers, silicones, waxes and elastomers, among others. Coatings based on these novel multifunctional acrylate resins exhibit excellent adhesion and shrinkage control, flexibility, solvent resistance, scratch and mar resistance, impact resistance, color, and durability across a wide range of plastic materials. These coatings may be cured via chemical means, thermally, or by exposure to UV or electron beam radiation.
1257 | CN102304044B | CN201110191981.9 | 一水合硫酸氢钠催化合成乙酰柠檬酸三丁酯的一体化工艺 | 授权发明 | 2011-07-11 | 2013-07-31 | 南京工业大学 | 先进石化化工新材料 | 失效 | 本发明公开了一种以一水合硫酸氢钠为催化剂合成乙酰柠檬酸三丁酯的方法，包括：步骤1）向反应器中加入（水合）柠檬酸、正丁醇和催化剂一水合硫酸氢钠，在130℃~160℃下反应3.0h~6.0h，脱醇得TBC粗品；步骤2）向步骤1）制得的TBC中加入醋酸酐和活性炭，在70℃~80℃下反应0.5h~1.5h，冷却后过滤催化剂和活性炭，滤液加水回收醋酸，处理后制得ATBC成品。本发明的合成ATBC一体化工艺，TBC不分离催化剂，脱醇后直接酰化，乙酰化与脱色同时进行，工艺简洁，生产周期短、“三废”少；酯化和乙酰化用同一催化剂，廉价易得，易分离回收；产品质量好，成本低，适合工业化应用。
1258 | CN101857522B | CN201010181188.6 | 一种应用于甲醇/甲基丙烯酸甲酯混合体系分离的方法 | 授权发明 | 2010-05-24 | 2013-07-24 | 江西师范大学 | 先进石化化工新材料 | 有效 | 一种用于甲醇/甲基丙烯酸甲酯混合体系分离的方法，是采用Beta分子筛膜的渗透汽化过程进行分离。用于甲醇/甲基丙烯酸甲酯混合体系分离的Beta分子筛膜制备方法，是采用二次生长法，在使用较便宜的模板剂和高水硅比的条件下制备出了致密、连续的Beta分子筛膜；在多种材质的管状支撑体上制备的Beta分子筛膜具有很好择形分离效应，适合从甲醇/甲基丙烯酸甲酯混合体系中分离甲醇的要求。在优化条件下制备的Beta分子筛膜对60℃、甲醇/甲基丙烯酸甲酯(50/50mol％)体系进行渗透汽化，通量和分离因子分别大于为0.50kg/m2.h和650。通过对晶种涂覆方法、原料配方、反应条件等合成步骤的一系列试验，制备晶体致密、连续的Beta分子筛膜，确定了用于甲醇/甲基丙烯酸甲酯混合体系分离的方法。
1259 | CN102443091B | CN201110327195.7 | 一种聚全氟乙丙烯树脂的凝聚洗涤方法 | 授权发明 | 2011-10-25 | 2013-07-24 | 中昊晨光化工研究院有限公司 | 先进石化化工新材料 | 有效 | 本发明涉及一种聚全氟乙丙烯树脂的凝聚洗涤方法，采用乳液聚合方法制备聚全氟乙丙烯树脂聚合乳液，再经过静置、稀释、搅拌凝聚和洗涤即得，搅拌凝聚的过程中还可以辅以化学凝聚的方式。本发明提供的凝聚洗涤方法将机械凝聚和化学凝聚进行结合，凝聚效果优异，明显优于传统凝聚方法，所得的聚全氟乙丙烯树脂粒径大，体积密度大，有利于FEP塑料的进一步加工，另外，所述方法操作简便、条件温和，适宜工业化大规模应用。
1260 | CN102285883B | CN201110163834.0 | 采用复合离子液体催化剂合成柠檬酸三正丁酯的方法 | 授权发明 | 2011-06-17 | 2013-07-24 | 宜昌五帝机电有限公司 | 先进石化化工新材料 | 失效 | 一种采用复合离子液体催化剂合成柠檬酸三正丁酯的方法，本发明以柠檬酸和正丁醇为原料，在此催化剂的作用下先进行酯化反应，酯化合格后，直接在反应釜中利用余热减压脱醇，得到含催化剂的柠檬酸三正丁酯粗品，然后进行乙酰化反应，最后进行脱酸、静置冷却、分离催化剂、中和、水洗、减压蒸馏、不需脱色压滤即可得到无色透明液体柠檬酸三正丁酯。本发明在酯化、酰化反应中使用同种等量催化剂，实现了催化剂的重复使用；转化率高，副产物少，收率达98％以上；后处理简便，不需过量碱水中和与水洗，洗涤清水可重复使用，无污染物排放；反应温度低，生产周期短，设备投资少，能耗小，成本低。
1261 | CN101723830B | CN200910194397.1 | 一种合成(甲基)丙烯酸酯的方法 | 授权发明 | 2009-12-04 | 2013-07-24 | 广东锐涂精细化工有限公司 | 先进石化化工新材料 | 有效 | 本发明公开了一种合成(甲基)丙烯酸酯的方法，该方法在至少一种阻聚剂的存在下，以(甲基)丙烯酸和相应的醇为原料，在酸性催化剂的作用下直接酯化合成(甲基)丙烯酸酯，反应过程中向反应器内通入含氧气体，将反应生成的水带出反应器；反应一段时间后，酯化反应液过滤除去催化剂，经碱洗和水洗得到产品(甲基)丙烯酸酯；含氧气体中的分子氧能与所使用的阻聚剂产生协同阻聚的效果，减少了阻聚剂的用量，避免了使用有毒的有机溶剂做带水剂，从而对环境友好。
1262 | TWI402254B | TW096116385 | （甲基）丙烯酸酯之製法 | 授权发明 | 2007-05-09 | 2013-07-21 | 東亞合成股份有限公司 | 先进石化化工新材料 | 有效 | 本發明係關於一種貯藏穩定性及熱穩定性優異之(甲基)丙烯酸酯之製法。本發明(甲基)丙烯酸酯之製法的特徵係包含：使(甲基)丙烯酸與醇在酸觸媒的存在下進行脫水酯化反應，以得到含有(甲基)丙烯酸酯的反應液之步驟(1)；對於所得之反應液進行中和處理及水洗處理之步驟(2)；及、添加胺脲之步驟。又，本發明的(甲基)丙烯酸酯之製法以上述添加胺脲之步驟係在上述步驟(2)之後的反應液中添加胺脲之步驟及從添加有胺脲的反應液去除有機溶媒之步驟；或從上述步驟(2)之後的反應液中去除有機溶媒之步驟、於去除有機溶媒之生成物中添加胺脲之步驟及加熱添加胺脲的生成物之步驟為佳。
1263 | CN101462954B | CN200710151071.1 | 二缩三丙二醇二丙烯酸酯的制备方法 | 授权发明 | 2007-12-17 | 2013-07-17 | 天津市化学试剂研究所有限公司 | 先进石化化工新材料 | 有效 | 本发明属于一种二缩三丙二醇二丙烯酸酯的制备方法，其步骤是：(1).将二缩三丙二醇、丙烯酸、催化剂、溶剂以及阻聚剂放入反应釜中经充分混合搅拌形成混合液；(2).打开反应釜蒸汽阀门缓慢加热，使温度在70-90℃并在此温度维持20-40分钟反应；(3).继续升温到80-115℃时回流3-5h，反应结束；(4).向混合液中加入纯碱水溶液以及氯化钠水溶液，洗涤取上层有机相；(5).将上层有机相脱去溶剂；(6).冷却压滤，即得成品。本发明的工艺简单，生成的副产物及废水较少，活性及柔韧性较好，色度、酸度、粘度以及收缩率较低，收率高，质量好。
1264 | JP5314707B2 | JP2010546848 | テトラフルオロエチレン/ヘキサフルオロプロピレン系共重合体及び電線 | 授权发明 | 2009-02-09 | 2013-07-12 | ダイキン アメリカ インコーポレイティッド ¦ ダイキン工業株式会社 | 先进石化化工新材料 | 有效 | 【課題】本発明の課題は、溶融押出成形における成形性の改良、特に電線の押出被覆成形における高速成形時の成形不良の大幅低減を実現するFEPを提供することにある。 【解決手段】本発明に係るテトラフルオロエチレン/ヘキサフルオロプロピレン共重合体は、テトラフルオロエチレン、ヘキサフルオロプロピレン及び第三単量体のうち少なくともテトラフルオロエチレン及びヘキサフルオロプロピレンから、融点が20℃以上異なる樹脂と混合されることなく得られ、雰囲気温度310℃及び角周波数0.01rad/秒の条件下での溶融粘弾性測定において複素粘度が2.0×103〜10.0×103Pa·sであり、貯蔵弾性率が0.1〜3.5Paである。テトラフルオロエチレン/ヘキサフルオロプロピレン共重合体は、電線における芯導体の被覆として有用である 【選択図】図1
1265 | CN101838377B | CN201010168561.4 | 可辐射固化的多官能(甲基)丙烯酸酯的组合物 | 授权发明 | 2010-05-11 | 2013-07-03 | 湖南创大玉兔化工有限公司 | 先进石化化工新材料 | 有效 | 本发明涉及一种通过两步反应制备的多官能(甲基)丙烯酸酯的组合物，其是采用如下方法制备的：第一步反应由多元醇与丙烯酸或甲基丙烯酸反应，通过控制物料比使反应产物含有全部羟基酯化及仅有一个羟基未酯化的酯化产物组成；第二步反应由尚有一个羟基未酯化的产物与多元酸反应，得到多官能(甲基)丙烯酸酯的组合物，该组合物可应用于辐射固化反应体系。本发明制备方法克服了现有技术存在的受多元醇羟基数的限制不能制备更高官能(甲基)丙烯酸酯，或使用价格相对高昂的二羟甲基丙酸/二羟甲基丁酸的不足，可以使用价格相对较低的多元酸，通过不同的多元醇、多元酸的组合，得到系列多官能(甲基)丙烯酸酯。
1266 | CN101883754B | CN200880118819.0 | 高粘性丙烯酸酯单体及其制备方法 | 授权发明 | 2008-12-03 | 2013-07-03 | 杉金光电(广州)有限公司 | 先进石化化工新材料 | 有效 | 一种具有特别化学式结构的高粘性丙烯酸酯单体。该单体可以以简单的方式容易地制备，在L-DOPA与附于L-DOPA末端的丙烯酸酯基团之间可以使用多种连接剂，因而整个物质的分子量和尺寸易于控制。此外，可以选择与异氰酸酯化合物化合的多种丙烯酸酯化合物用作连接剂，因而可以容易地形成多种分子。
1267 | JP5302286B2 | JP2010246330 | 液化SF6ガスのSF6ガス回収設備及びそのSF6ガス回収方法 | 授权发明 | 2010-11-02 | 2013-06-28 | 大陽日酸東関東株式会社 | 先进环保产业 | 有效 | 【課題】容易かつ速やかにガス回収タンク内混合体SF6を精製できるSF6ガス回収設備及びSF6ガス回収方法を提供する。 【解決手段】本発明のガス回収設備50は、SF6回収タンク内貯蔵SF6測定重量データ11、測定温度データ12及び気相純度データ13を入力する入力手段1と、SF6回収タンク内貯蔵SF6が混合体56であるときに、予め測定されて取得された気相純度データ21と液相純度データ22を座標軸として取得された線図状の相関関係23を格納するデータベース2と、測定重量データ11と温度データ12とから気相及び液相SF6(56A、56B)重量を演算し、混合体56について格納された線図状の相関関係23を用いて、気相純度データ13から液相SF6の純度26を推算し、推算された液相SF6の純度26と測定重量データ11から混合体56の純度27を演算する演算処理手段3とを有する純度推算装置100を備えている。 【選択図】図2
1268 | CN101337887B | CN200710148928.4 | 制备丁二醇二甲基丙烯酸酯的方法 | 授权发明 | 2007-09-12 | 2013-06-26 | 赢创运营有限公司 | 先进石化化工新材料 | 有效 | 本发明涉及一种制备丁二醇二甲基丙烯酸酯的方法，其包括丁二醇与甲基丙烯酸酯在催化剂存在下进行酯交换反应，其中使用包含至少一种锂化合物和至少一种钙化合物的结合物作为催化剂，锂和/或钙的化合物中的至少一种是氧化物、氢氧化物、含有1-4个碳原子的醇盐或含有1-4个碳原子的羧酸盐，并且该反应的至少一部分在有效量的水存在下进行。本发明的方法使得可以特别便宜地制备具有非常高的纯度的丁二醇二甲基丙烯酸酯。
1269 | US8471013B2 | US12/519436 | Process for the preparation of substituted cyanophenoxy-pyrimidinyloxy-phenyl acrylate derivatives | 授权发明 | 2007-12-16 | 2013-06-25 | MAKHTESHIM CHEMICAL WORKS, LTD. | 先进石化化工新材料 | 有效 | The present invention provides a process for reacting between a phenol derivative and an aromatic substrate under phenolate forming conditions comprising the following steps: (a) reacting a phenol derivative with a base in a polar organic solvent to obtain a phenolate salt, wherein water is removed form the reaction mixture during the reaction, (b) adding the aromatic substrate to the reaction mixture obtained in step (a), (c) heating the reaction mixture of step (b) to a temperature in the range of 80° to 1300° C., preferably, 90° to 1000° C. for 2 to 7 hours to obtain a phenoxy substituted aromatic substrate, (d) removing the solvent from the mixture of step (c) and optionally further isolating an purifying the phenoxy substituted aromatic substrate. Optionally, the removal of water during step (a) is in conjunction with partial removal of the organic solvent.
1270 | KR101273140B1 | KR1020110120402 | 아크릴레이트계 화합물 및 이를 포함하는 감광성 조성물 | 授权发明 | 2011-11-17 | 2013-06-03 | 주식회사 엘지화학 | 先进石化化工新材料 | 有效 | 본 발명은 두 개 이상의 아크릴레이트기와 하나 이상의 페놀산 구조를 지닌 유기산을 한 분자 내에 포함하는 아크릴레이트계 화합물 및 이를 포함하는 감광성 조성물에 대한 것이다. 본 발명에 따른 감광성 조성물을 이용하여감광성을 훼손시키지 않고 포토리소그라피 공정 중 현상시간을 단축할 수 있다.
1271 | CN102336854B | CN201110188841.6 | 高耐热性聚偏氟乙烯的制备方法 | 授权发明 | 2011-07-07 | 2013-05-29 | 浙江孚诺林化工新材料有限公司 | 先进石化化工新材料 | 有效 | 高耐热性聚偏氟乙烯的制备方法，属于氟化工技术领域。其特征在于包括以下步骤：1）在密闭聚合反应釜中吹扫氮气除氧，加入去离子水、氢氧化镁、过氧化二碳酸二异丙酯、丙二酸二乙酯、偏氟乙烯；2）反应压力为3.0–7.0MPa，反应温度为45–120℃，开启搅拌桨，转速为350–750r/min，4-6小时后结束反应，制得聚偏氟乙烯浆料；3）将聚偏氟乙烯浆料用去离子水洗涤至泡沫消失，洗涤液电导率降至1μs/cm以下，进而在90-100℃下真空干燥15-20小时，制得成品。该制备方法采用悬浮聚合的方式，最终制得的聚偏氟乙烯树脂松散，粘釜量大幅度减少，具有优异的耐高温性。
1272 | CN101703944B | CN200910212592.2 | 分子筛改性催化剂、制备方法及其在制备丙烯酸酯的应用 | 授权发明 | 2009-11-13 | 2013-05-22 | 溧阳常大技术转移中心有限公司 | 先进石化化工新材料 | 有效 | 分子筛改性催化剂和制备方法，该催化剂，包括主催化剂A即X型、Y型、ZSM-6型、ZSM-8型分子筛和助催化剂B即硝酸盐，包括Ca(NO3)2，La(NO3)3，KNO3，Cu(NO3)2、Co(NO3)2，其中B中金属离子占A的质量百分比1％～5％。称取定量的组分A和B，加入一定量的去离子水，置于80℃水浴中剧烈搅拌6h，浸渍4h，将滤饼置于120℃的烘箱中干燥至无游离水，将干燥后的催化剂置于马弗炉中，在200～600℃下焙烧4～8h，将冷却后的催化剂，压片，研磨，用标准筛进行筛分，得到18～35目的催化剂。使用上述催化剂催化乳酸丁酯与甲醇的制备丙烯酸酯的方法，其中原料摩尔比0.5∶1～4∶1，温度300～400℃，反应压力为常压，在空速1～4h-1下进行。通过负载金属离子增加催化剂的比表面积，扩大孔容积有利于反应的进行。
1273 | CN101372470B | CN200810143335.3 | 具有杀虫、杀菌活性的肟醚甲氧丙烯酸酯类化合物 | 授权发明 | 2008-10-16 | 2013-05-15 | 湖南化工研究院 | 生物农业及相关产业 | 有效 | 本发明公开了式(I)所示的具有杀虫、杀菌活性的肟醚甲氧丙烯酸酯类化合物及其制备方法。
1274 | CA2569057C | CA2569057 | Gas recovery of sulphur hexafluoride | 授权发明 | 2005-05-16 | 2013-05-14 | ABB SCHWEIZ AG | 先进环保产业 | 有效 | A system and method is provided for recovering a re-usable grade of sulphur hexafluoride (SF6) from a potentially contaminated gas source. The system includes extraction vessels (10) connected to the potentially contaminated gas source. A first cryogenic means (15) reduces the temperature of the extraction vessel to a temperature below the phase transition of SF6 causing a pressure differential which causes the potentially contaminated gas to enter the extraction vessels (10). The SF6 turns to liquid and/or solid form in the extraction vessel (10). Non-condensed contaminant gas is evacuated from the extraction vessels (10). Recovery vessels (22) are connected to the extraction vessel. A second cryogenic means (25) is used to reduce the temperature of the recovery vessels (22). Raising the temperature of the extraction vessels (10) creates a pressure differential which causes a re-usable grade of SF6 to enter the recovery vessels (22).
1275 | CN101417962B | CN200810235717.9 | 2-氰基-3-氨基丙烯酸酯衍生物的制备方法 | 授权发明 | 2008-12-04 | 2013-05-01 | 江苏省农药研究所股份有限公司 | 生物农业及相关产业 | 有效 | 本发明公开了一种2-氰基-3-氨基丙烯酸酯衍生物的制备方法，该方法包括以化合物(I)为原料，在干燥氯化氢存在的条件下，在有机溶剂中和C1～C6脂肪醇反应，生成亚胺基醚的盐酸盐(II)；所得亚胺基醚的盐酸盐(II)或将亚胺基醚的盐酸盐(II)过滤出，在碱存在的条件下和氰乙酸酯在有机溶剂中反应，制备得到2-氰基-3-氨基丙烯酸酯衍生物(III)。本发明2-氰基-3-氨基丙烯酸酯衍生物制备方法简化了生产工艺，三废少，所得产品纯度高、收率高。化合物(I)：R—CN (I)；化合物(II)：；化合物(III)：
1276 | TWI393702B | TW096116386 | （甲基）丙烯酸酯之製法及（甲基）丙烯酸酯系組成物 | 授权发明 | 2007-05-09 | 2013-04-21 | 東亞合成股份有限公司 | 先进石化化工新材料 | 有效 | 本發明之目的係提供一種藉由簡單的方法，使所得之(甲基)丙烯酸酯的貯藏安定性及熱安定性提昇之製造方法、及(甲基)丙烯酸酯系組成物。本發明之製法係包含：在有機溶媒中藉由有機磺酸觸媒使(甲基)丙烯酸及、具有氧化烯基之醇進行脫水以形成(甲基)丙烯酸酯之酯化步驟；及控制所得之(甲基)丙烯酸酯中式(1)所示之化合物A為0~100ppm之管理步驟。又，包含相對於經歷進行上述酯化步驟、中和處理及水洗處理的步驟所得之(甲基)丙烯酸酯，在含有1ppm以上之上述化合物A的有機反應液中，添加特定處理劑之添加步驟。 ‧‧‧(1) 〔在式(1)中，R1表示烷基或芳基，R2表示伸烷基，R3表示氫原子或甲基〕
1277 | CN102391123B | CN201110254821.4 | 光固化四氢苯酐化桐油丙烯酸酯树脂的制备方法 | 授权发明 | 2011-08-31 | 2013-04-17 | 河南金誉包装科技股份有限公司 ¦ 郑州大学 | 先进石化化工新材料 | 失效 | 本发明公开了一种光固化四氢苯酐化桐油丙烯酸酯树脂及其制备方法。本发明树脂是由桐油与四氢苯酐类单体经Diels-Alder反应生成中间体产物四氢苯酐化桐油，四氢苯酐化桐油再与丙烯酸羟基酯单体酯化反应制得本发明产品，所用原料的质量比为桐油：四氢苯酐类单体：丙烯酸酯类单体=100：45～55：10～40。本发明产品具有以较长的柔性链为主链、键接刚性双六元环的结构特征，将其作为基体树脂应用于光固化无溶剂油墨及涂料等领域，可以在较大幅度内调整油墨、涂料等的刚性、韧性、光泽度、对基材的附着力及耐候性等，便于优化使用性能，节约“化石性”资源。
1278 | RU2478653C2 | RU2010152233 | СПОСОБ ПОЛУЧЕНИЯ ТОНКОДИСПЕРСНОГО ПОРОШКА ПОЛИТЕТРАФТОРЭТИЛЕНА | 授权发明 | 2009-04-16 | 2013-04-10 | ЭЙДЖИСИ ИНК. | 先进石化化工新材料 | 有效 | Изобретение имеет отношение к способу получения тонкодисперсного порошка политетрафторэтилена, а также к тонкодисперсному порошку, полученному таким способом. Способ получения тонкодисперсного порошка политетрафторэтилена включает эмульсионную полимеризацию тетрафторэтилена в присутствии водной среды, фторированного поверхностно-активного вещества и инициатора радикальной полимеризации с получением водной эмульсии политетрафторэтилена и ее коагуляцию в присутствии по меньшей мере одного уменьшающего объемную плотность соединения, выбранного из группы, состоящей из аммиака, соли аммония и мочевины, в количестве от 0,4 до 10 частей по массе на 100 частей по массе политетрафторэтилена. Тонкодисперсный порошок политетрафторэтилена, полученный таким способом, имеет стандартную удельную массу от 2,140 до 2,180 и давление экструзии пасты от 10 до 25 МПа. Технический результат - разработка способа получения тонкодисперсного порошка политетрафторэтилена, обладающего способностью к пастовой экструзии при низком давлении простым способом. 2 н. и 8 з.п. ф-лы, 1 табл., 10 пр.
1279 | RU2478654C2 | RU2010146238 | СПОСОБ ПОЛУЧЕНИЯ ТОНКОДИСПЕРСНОГО ПОРОШКА ПОЛИТЕТРАФТОРЭТИЛЕНА | 授权发明 | 2009-04-13 | 2013-04-10 | ЭЙДЖИСИ ИНК. | 先进石化化工新材料 | 有效 | Изобретение имеет отношение к способу получения тонкодисперсного порошка политетрафторэтилена (ПТФЭ). Способ включает эмульсионную полимеризацию тетрафторэтилена в присутствии водной среды, фторированного ПАВ и радикального инициатора полимеризации с получением водной эмульсии политетрафторэтилена, перемешивание и коагуляцию водной эмульсии для отделения тонкодисперсного порошка политетрафторэтилена и затем сушку тонкодисперсного порошка политетрафторэтилена во влажном состоянии в атмосфере, содержащей аммиак, или в присутствии соединения, генерирующего аммиак. Технический результат - получение тонкодисперсного порошка ПТФЭ, характеризующегося низким давлением экструзии пасты. 9 з.п. ф-лы, 1 табл., 14 пр.
1280 | KR101254325B1 | KR1020100102233 | 발명의 명칭 페닐티오기를 함유하는 아크릴레이트 화합물 및 그의 제조방법 | 授权发明 | 2010-10-20 | 2013-04-08 | 주식회사 한농화성 | 先进石化化工新材料 | 有效 | PURPOSE: An acrylate compound is provided do have low refractivity, excellent transparency after curing, to have low yellowing even in case of being exposed to light for long time, and to have excellent moldability, adhesion, optical properties.CONSTITUTION: An acrylate compound is in chemical formula 1. A manufacturing method of the acrylate compound comprises esterification of a compound in chemical formula 1 and a compound in chemical formula 2 under the presence of a catalyst. In chemical formula 1, R1 and R2 is independently hydrogen, C1-7 alkyl or C5-10 aryl, R3 is hydrogen or methyl, R4 is C1-7 alkyl, and n is an integer from 0-10. The viscosity of the acrylate compound at 25°C is 40-170 cps, and the refractivity is 1.59-1.65.
1281 | US8410187B2 | US13/255213 | Polyvinylidene fluoride resin expanded beads, and molded articles of polyvinylidene fluoride resin expanded beads | 授权发明 | 2010-03-05 | 2013-04-02 | JSP CORPORATION | 先进石化化工新材料 | 有效 | Provided are polyvinylidene fluoride resin expanded beads which can be molded by in-mold molding and thus stably provide, without impairing excellent characteristics inherent in polyvinylidene fluoride resin, molded articles having excellent mechanical properties. Polyvinylidene fluoride resin expanded beads, characterized in that when 1 to 3 mg of the expanded beads are subjected to heat-flux type differential scanning calorimetry (DSC) wherein the beads are heated from 25° C. to 200° C. at a temperature rise rate of 10° C./min, the obtained DSC curve (of first heating) has both an inherent endothermic peak which is inherent in polyvinylidene fluoride resin and one or more higher-temperature endothermic peaks which appear on the higher-temperature side of the inherent endothermic peak, the quantity of heat of melting of the higher-temperature endothermic peaks being at least 0.5 J/g.
1282 | KR101251457B1 | KR1020110005291 | 발명의 명칭 아크릴 아크릴레이트 화합물 및 이를 포함하는 수지 조성물 | 授权发明 | 2011-01-19 | 2013-04-01 | (주)노루페인트 | 先进石化化工新材料 | 有效 | PURPOSE: An acryl acrylate compound and a resin composition are provided to enhance adhesive force for polymethyl methacrylate base material and abrasion resistance. CONSTITUTION: An acryl acrylate compound comprises a reaction compound of a reaction catalyst and one or more methyl acrylate compound, ethyl acrylate compound and butyl acrylate compound, and acrylate group and methacrylate group as a solvent. A photo-crosslinkable resin composition comprises 30-70 weight% of acrylacrylate compound, 20-60 weight% of a reactive monomer including one or more vinyl, acrylate group or methacrylate group, 0.1-15 weight% of urethane acrylate, and 0.5-10 weight% of photopolymerization initiator.
1283 | CN101981067B | CN200980111946.2 | 含氟弹性共聚物及制造方法 | 授权发明 | 2009-02-19 | 2013-03-27 | AGC株式会社 | 先进石化化工新材料 | 有效 | 本发明提供具有高交联反应性、流动性高、压缩永久变形和耐碱性良好的含氟弹性共聚物及其制造方法。在以通式RI2表示的碘化合物的存在下，使(a)四氟乙烯、(b)丙烯和根据需要采用的(c)全氟(烷基乙烯基醚)共聚，且该共聚在0℃～50℃的温度下进行的含氟弹性共聚物的制造方法及通过该制造方法得到的含氟弹性共聚物；所述通式中，R是碳数在3以上的烃基或全氟烷基。
1284 | CN102350336B | CN201110212068.2 | 添加改性助剂的Zr-Cs系甲基丙烯酸甲酯催化剂及其制备方法 | 授权发明 | 2011-07-27 | 2013-03-27 | 沧州旭阳化工有限公司 | 先进石化化工新材料 | 有效 | 本发明提供了一种添加改性助剂的Zr-Cs系甲基丙烯酸甲酯催化剂，该催化剂以SiO2为载体，活性组分为Zr和Cs的金属盐，所述助剂为选自Na、K、Mg、Zn、Ba中的一种或多种金属M的盐，所述催化剂的组成以载体的质量计为：0.01％～0.1％Zr，1％～10％Cs，0.01％～1％M。本发明还提供了所述催化剂的制备方法：先用助剂金属盐溶液浸渍载体，经过40～80℃干燥，200～500℃焙烧3～7h后，再用Zr和Cs的盐溶液浸渍载体，40～80℃干燥，200～500℃焙烧3～7h后得到所述催化剂。
1285 | US8404885B2 | US12/746268 | High adhesive acrylate monomer and method for preparing the same | 授权发明 | 2008-12-03 | 2013-03-26 | SHANJIN OPTOELECTRONICS (NANJING) CO., LTD. | 先进石化化工新材料 | 有效 | A high adhesive acrylate monomer has a specific chemistry figure. This monomer may be easily prepared in a simplified way, and various linkers may be used between L-DOPA and an acrylate group attached to a tail of L-DOPA, so molecular weight and size of the entire material may be easily controlled. Also, various kinds of acrylate to be combined to a isocyanate compound used as a linker may be selected, so various molecules may be easily composed.
1286 | US8404756B2 | US13/446633 | Foamable fluoropolymer composition | 授权发明 | 2012-04-13 | 2013-03-26 | THE CHEMOURS COMPANY FC, LLC | 先进石化化工新材料 | 有效 | A foamable fluoropolymer composition containing foam cell nucleating agent is provided, wherein the fluoropolymer comprises melt-fabricable tetrafluoroethylene-/hexafluoropropylene copolymer and tetrafluoroethylene/perfluoro(alkyl vinyl ether) copolymer, wherein the alkyl contains 1 to 4 carbon atoms, wherein the melting temperature of said tetrafluoroethylene/perfluoro(alkyl vinyl ether) copolymer is no more than 35° C. greater than the melting temperature of said tetrafluoroethylene/hexafluoropropylene copolymer, and/or wherein said tetrafluoroethylene/hexafluoropropylene copolymer and said tetrafluoroethylene/perfluoro(alkyl vinyl ether) copolymer each have a melt flow rate (MFR) within the range of 1 to 40 g/10 min and the MFR of one of said copolymers is at least twice that of the other of said copolymers.
1287 | IN255709B | IN954KOL2007 | Process for producing acrylic ester | 授权发明 | 2007-07-02 | 2013-03-22 | NIPPON SHOKUBAI CO., LTD. | 先进石化化工新材料 | 有效 | A process for producing an acrylic ester with excellent economic efficiency, which can eliminate the conventional problems to maintain the stable quality and the low unit consumption of raw materials, in the process for producing an acrylic ester using acrylic acid containing high-boiling acid components influencing the loss in quality and the unit consumption of raw materials, and an aliphatic or alicyclic alcohol having from 5 to 8 carbon atoms, as raw materials, and using a strongly acidic cation exchange resin as a catalyst. In such a process for producing an acrylic ester, a crude acrylic ester withdrawn from the bottom of a low-boiling separation column is supplied to a rectifying column, a rectified acrylic ester is taken out from the top of the rectifying column, while a high-boiling substance containing an acrylic ester, which is withdrawn from the bottom of the rectifying column, is supplied to a high-boiling separation column and/or a thin-film evaporator to separate it into an acrylic ester component and a high-boiling substance, and the separated acrylic ester component is taken out as a distillate and supplied to the low-boiling separation column for its recovery.
1288 | CN102180784B | CN201110075422.1 | 一种丙烯酸钠的合成方法 | 授权发明 | 2011-03-28 | 2013-03-20 | 湖南亚王医药科技有限公司 | 先进石化化工新材料 | 有效 | 本发明涉及精细化工技术领域，特别指一种丙烯酸钠的合成方法。本发明包括以下步骤：1）首先将无机碳酸钠盐与溶剂混合，然后在常温下滴加丙烯酸，滴加时间在1小时左右；2）滴加完毕后，将上述混合物升温至58-62度，反应3小时；3）最后将反应后的混合物冷却降至室温，再过滤出固体并真空干燥即为丙烯酸钠成品。本发明制备过程简便易行，增加了反应的可控性，使反应在加热条件下平稳进行，不会因为局部过热导致聚合反应而降低产品纯度，生产成本低，产品质量好，易于实现规模化生产。本发明通过在温和条件下碳酸氢钠与丙烯酸反应得到丙烯酸钠，避免了局部过热和大量蒸水，条件易于控制，反应毕冷却即得成品，操作简便，溶剂可集中处理回收套用。
1289 | EP2144940B1 | EP2008755476 | Coaxial cable with fluoropolymer wire insulation | 授权发明 | 2008-05-15 | 2013-03-13 | E. I. DU PONT DE NEMOURS AND COMPANY | 先进石化化工新材料 | 有效 | FEP compositions are provided that provide foam insulation in coaxial cable that surpasses the return loss obtained when PFA is used to make the foamed insulation, one composition comprising a blend of tetrafluoroethylene/hexafluoropropylene copolymers, one of said copolymers exhibiting a strip force of at least about 3 lbf (13.3 N) and another of said copolymers exhibiting a strip force no greater than about 2.5 lbf (11.1 N), said blend exhibiting a strip force of at least about 3 lbf (13.3 N), each said strip force being the force necessary to break adhesion between conductor and said one of said copolymers, said another of said copolymers, and said blend, respectively, and another composition comprising tetrafluoroethylene/hexafluoropropylene copolymer having an MFR of no greater than about 16 g/10 min and containing -CF3 end groups and an effective amount of wire affinity end groups to exhibit a strip force of at least about 3 lbf (13.3 N), said strip force being the force necessary to break adhesion between conductor and said copolymer, the coaxial cable exhibiting an average return loss of no greater than about -26 dB at 800 MHz to 3 GHz and having a void content of about 20 to 65% and (b) forming an outer conductor over said foamed insulation.
1290 | CN101643412B | CN200910026022.4 | 一种端羟基聚丙烯酸酯类齐聚物及制备方法与用途 | 授权发明 | 2009-03-17 | 2013-03-13 | 溧阳常大技术转移中心有限公司 | 先进石化化工新材料 | 有效 | 本发明涉及一种端羟基聚丙烯酸酯类齐聚物的制备方法。其采用原子转移自由基聚合(ATRP)，以有机卤代物为引发剂，制备分子量可控的低分子量聚丙烯酸酯类齐聚物：如聚丙烯酸丁酯，聚丙烯酸乙酯，聚丙烯酸异辛酯，聚甲基丙烯酸甲酯，丙烯酸丁酯与甲基丙烯酸甲酯的嵌段共聚物，甲基丙烯酸甲酯与甲基丙烯酸二甲胺基乙酯的嵌段共聚物等。然后以N-甲基单乙醇胺对以上聚合物进行端基改性，得到分子量可控的端羟基聚丙烯酸酯类齐聚物。所得端羟基聚丙烯酸酯类齐聚物可用于聚氨酯的生产制备。由于其分子量可控，可制得具有特殊性能的聚氨酯材料。
1291 | DE602008022890T2 | DE602008022890 | KOAXIALKABEL MIT FLUORPOLYMERDRAHT-ISOLATION | 授权发明 | 2008-05-15 | 2013-03-13 | THE CHEMOURS COMPANY FC | - | 有效 | FEP compositions are provided that provide foam insulation in coaxial cable that surpasses the return loss obtained when PFA is used to make the foamed insulation, one composition comprising a blend of tetrafluoroethylene/hexafluoropropylene copolymers, one of said copolymers exhibiting a strip force of at least about 3 lbf (13.3 N) and another of said copolymers exhibiting a strip force no greater than about 2.5 lbf (11.1 N), said blend exhibiting a strip force of at least about 3 lbf (13.3 N), each said strip force being the force necessary to break adhesion between conductor and said one of said copolymers, said another of said copolymers, and said blend, respectively, and another composition comprising tetrafluoroethylene/hexafluoropropylene copolymer having an MFR of no greater than about 16 g/10 min and containing -CF3 end groups and an effective amount of wire affinity end groups to exhibit a strip force of at least about 3 lbf (13.3 N), said strip force being the force necessary to break adhesion between conductor and said copolymer, the coaxial cable exhibiting an average return loss of no greater than about -26 dB at 800 MHz to 3 GHz and having a void content of about 20 to 65% and (b) forming an outer conductor over said foamed insulation.
1292 | EP2054474B2 | EP2007799023 | Ultra-high molecular weight poly(vinylidene fluoride) | 授权发明 | 2007-06-26 | 2013-02-13 | ARKEMA INC. | 先进石化化工新材料 | 有效 | The invention relates to a polyvinylidene fluoride polymer having an ultra-high molecular weight, and unexpected physical properties. The ultra-high molecular weight polymer is clear, has a lower melting point, reduced crystallinity, excellent impact resistance, and a high elongation at the yield point. The ultra-high molecular weight polyvinylidene fluoride can be alone, or blended with other polymers, in final applications and articles.
1293 | DE602007028431T2 | DE602007028431 | POLY(VINYLIDENFLUORID) MIT ULTRAHOHEM MOLEKULARGEWICHT | 授权发明 | 2007-06-26 | 2013-02-13 | ARKEMA INC. | - | 有效 | The invention relates to a polyvinylidene fluoride polymer having an ultra-high molecular weight, and unexpected physical properties. The ultra-high molecular weight polymer is clear, has a lower melting point, reduced crystallinity, excellent impact resistance, and a high elongation at the yield point. The ultra-high molecular weight polyvinylidene fluoride can be alone, or blended with other polymers, in final applications and articles.
1294 | CN101774916B | CN201010011848.6 | 一种β-甲氧基四氟丙酯的制备方法 | 授权发明 | 2010-01-12 | 2013-01-16 | 山东东岳未来氢能材料股份有限公司 | 先进石化化工新材料 | 有效 | 本发明涉及一种β-甲氧基四氟丙酯的制备的方法，碳酸二甲酯溶于溶剂中，加入甲醇钠为碳酸二甲酯质量的10～45％，温度-10～20℃，压力-0.01～0.2MPa，通入四氟乙烯单体，投料结束后加入浓硫酸。反应完毕，抽滤，精馏，所得产物中β-甲氧基四氟丙酯质量比为90～98％。本发明通过合理控制配方及工艺条件，使产物β-甲氧基四氟丙酯的收率大大提高，副产物的含量大大降低。
1295 | KR101223376B1 | KR1020110137281 | 발명의 명칭 삼불화질소 가스 제조용 전해조 | 授权发明 | 2011-12-19 | 2013-01-10 | 에스케이스페셜티 주식회사 | 先进石化化工新材料 | 有效 | PURPOSE: An electrolytic cell for producing NF3 gas is provided to smoothly discharge gas produced by preventing the formation of a dead space at the top. CONSTITUTION: An electrolytic cell for producing NF3 gas comprises an electrolyzer body(100), a top plate(200) which is coupled to close the top of the electrolyzer body and formed with a cathode coupling hole and an anode coupling hole, a cathode unit(300) which is coupled to the cathode coupling hole of the top plate with a packing through a coupling plate(30), an anode unit(400) which is coupled to the anode coupling hole with a packing through a coupling member(40), a diaphgram(500), and a cathodic and anodic gas vent unit(600,700) which are formed on the top plate and discharges cathodic and anodic gases.
1296 | CN101437786B | CN200780016539.4 | (甲基)丙烯酸酯的制造方法 | 授权发明 | 2007-04-27 | 2013-01-09 | 东亚合成株式会社 | 先进石化化工新材料 | 有效 | 本发明的目的在于提供一种利用简便的方法提高得到的(甲基)丙烯酸酯的贮藏稳定性及热稳定性的制造方法及(甲基)丙烯酸酯系组合物。本发明的制造方法包括在有机溶媒中利用有机磺酸催化剂对(甲基)丙烯酸及具有氧化烯基的醇进行脱水形成(甲基)丙烯酸酯的酯化工序，及将得到的(甲基)丙烯酸酯中的式(1)表示的化合物A控制成为0～100ppm的管理工序。另外，还包括在相对经过所述酯化工序、中和处理及水洗处理的工序而得到的(甲基)丙烯酸酯含有1ppm以上所述化合物A的有机反应液中添加特定处理剂的添加工序。[在式(1)中，R1表示烷基或芳基，R2表示亚烷基，R3表示氢原子或甲基。]
1297 | KR101221329B1 | KR1020090136118 | 발명의 명칭 친수성 ＰＴＦＥ 고분자 중합체 제조방법, 그로부터 제조된 친수성 ＰＴＦＥ 고분자 중합체 | 授权发明 | 2009-12-31 | 2013-01-07 | 도레이첨단소재 주식회사 | 先进石化化工新材料 | 有效 | 본 발명은 친수성 PTFE 고분자 중합체 제조방법, 그로부터 제조된 친수성 PTFE 고분자 중합체 및 성형체에 관한것이다. 본 발명의 친수성 PTFE 고분자 중합체는 PTFE 입자형 수지, 히드록시기를 함유한 계면활성제 및 용매로 이루어진PTFE 입자 분산액과 카르복실기를 함유한 친수성 고분자 수지를 혼합 및 공중합하여 제조되는 것으로, PTFE 입자표면에 존재하는 계면활성제의 히드록시기와 친수성 고분자의 카르복실기가 가교결합되어 PTFE 입자에 친수성기가 부여된다. 상기의 방법은 PTFE 수지에 친수성을 부여하는 방법이 안정적이고 간단하여 경제적이며, 상기의 방법으로 제조된친수성 PTFE 고분자 중합체는 PTFE 고유의 내화학성 및 내약품성뿐만 아니라 우수한 친수성이 부가되어 PTFE 소재의 분리막에 유용하다.
1298 | CN101704745B | CN200910050071.1 | 一种三羟甲基丙烷三丙烯酸酯及其制备方法 | 授权发明 | 2009-04-27 | 2013-01-02 | 南通泰禾化工股份有限公司 | 先进石化化工新材料 | 有效 | 本发明涉及一种三羟甲基丙烷三丙烯酸酯及其制备方法，所述的原料包括以下配方(重量份)溶剂20～50；三羟甲基丙烷18～25；催化剂4～8；2，5-二叔丁基氢醌0.06～0.1；丙烯酸15～20，按配方要求将原料置于反应釜中，搅拌反应2～9h，再开启真空泵并提升反应釜内的温度至有回流产生，保持回流1-3h，检测到反应溶液中羟基的质量分数为2～4％时，停止升温，然后向反应釜内加入液碱，控制溶液的pH值为7～8，再静置分层，下层的废水导入污水处理系统，最好向除去废水的溶液中加入阻聚剂，再减压蒸馏除去甲苯，即得到产品。与现有技术相比，本发明缩短了反应时间，副产物少，反应温度低，生产成本较低。
1299 | KR101217951B1 | KR1020120058693 | 발명의 명칭 삼불화질소 가스의 제조 시 발생된 니켈 슬러지의 재생방법 | 授权发明 | 2012-05-31 | 2012-12-26 | 에스케이스페셜티 주식회사 | 资源循环利用产业 | 有效 | PURPOSE: A method for recycling Ni sludge produced during preparation of NF3 is provided to improve the current density and electric conductivity of a recycled Ni electrode plate by effectively removing NH4HF2 in Ni sludge through a basic solution. CONSTITUTION: A method for recycling Ni sludge produced during preparation of NF3 comprises the following steps: dissolving Ni sludge in a basic solution to dissolve and remove NH4HF2 included in the Ni sludge, melting the Ni sludge, and casting the molten Ni into a Ni electrode plate.
1300 | JP5158789B2 | JP2008090377 | 末端処理されたフッ化ビニリデン系ポリマーおよびフッ化ビニリデン系ポリマーセグメントを有するブロック共重合体ならびにその製造方法 | 授权发明 | 2008-03-31 | 2012-12-21 | ダイキン工業株式会社 ¦ 国立大学法人 東京大学 | 先进石化化工新材料 | 失效 | 【課題】末端にアルキニル基を含むフッ化ビニリデン系ポリマーとその製造方法、ならびに該フッ化ビニリデン系ポリマーを用い、アジド末端ポリアルキレンオキシドと高分子反応させるブロック共重合体の製造方法および新規ブロック共重合体を提供する。 【解決手段】主鎖の片末端または両末端にスルホン酸ハロゲン化物を末端基に有するフッ化ビニリデン系ポリマーに、アルキニル基を有するアミンを反応させることを特徴とするフッ化ビニリデン系ポリマーの製造方法である。 【選択図】なし
1301 | CN101691343B | CN200910153631.6 | 一种含全氟烯烃基丙烯酸酯单体及其制备方法和应用 | 授权发明 | 2009-09-30 | 2012-12-12 | 浙江工业大学 | 先进石化化工新材料 | 失效 | 本发明公开了含全氟烯烃基丙烯酸酯单体及其制备方法和应用，其制备方法按如下步骤进行：(1)以式(II)所示的甲苯-2，4-二异氰酸酯为原料与式(III)所示的(甲基)丙烯酸羟乙酯，在极性非质子溶剂中，以有机锡为催化剂进行第一步加成反应，反应至II基本消失，得到含式(IV)所示中间体的反应液A，(2)所述的反应液A直接加入式(V)所示的N-甲基-N-羟乙基-p-全氟烯基氧基苄胺，发生第二步加成反应，反应完毕得反应液B，反应液B经脱除溶剂和柱层析分离得到含全氟烯烃基丙烯酸酯单体(I)。提供了一种全新结构的可用来制备表面活性剂的含全氟烯烃基丙烯酸酯单体(I)；该物质合成方法简单，副产物少。
1302 | CN101421223B | CN200780013485.6 | (甲基)丙烯酸酯的制造方法 | 授权发明 | 2007-03-27 | 2012-12-12 | 株式会社力森诺科 | 先进石化化工新材料 | 有效 | 本发明提供将四烷氧基钛从反应体系中容易地除去且不产生废水的(甲基)丙烯酸酯的制造方法。该(甲基)丙烯酸酯的制造方法的特征在于，在四烷氧基钛的存在下使醇类与原料(甲基)丙烯酸酯进行酯交换反应后，于50～80℃下添加相对于四烷氧基钛为4～35倍重量的水，使四烷氧基钛水解而变得不溶，并将水和不溶成分分离除去。
1303 | CN101691342B | CN200910153630.1 | 一种含氟丙烯酸酯单体及其制备方法和应用 | 授权发明 | 2009-09-30 | 2012-12-12 | 浙江工业大学 | 先进石化化工新材料 | 失效 | 本发明公开了一种新型含氟丙烯酸酯单体及其合成方法和应用，所述合成方法按如下步骤进行：(1)以式(II)所示的甲苯-2，4-二异氰酸酯为原料与式(III)所示的(甲基)丙烯酸羟乙酯，在极性非质子溶剂中，以有机锡为催化剂进行第一步加成反应，反应至II基本消失，得到含式(IV)所示的中间体的反应液A，(2)所述的反应液A直接加入式(V)所示的2-甲氧基-3-全氟烯氧基丙醇，发生第二步加成反应，反应完毕得反应液B，反应液B经脱除溶剂和柱层析分离得到式(I)所示的含氟(甲基)丙烯酸酯单体。本发明提供了一种全新结构且可作为防水防油处理剂的含氟丙烯酸酯单体；合成方法简单，可一锅法制成。
1304 | JP5141255B2 | JP2007540965 | ポリテトラフルオロエチレン水性乳化液、それから得られるポリテトラフルオロエチレンファインパウダーおよび多孔体 | 授权发明 | 2006-10-16 | 2013-02-13 | AGC株式会社 | 先进石化化工新材料 | 有效 | パーフルオロオクタン酸アンモニウムを実質的に含有しない、乳化重合により得られるポリテトラフルオロエチレン(PTFE)水性乳化液を提供し、また、そのPTFE水性乳化液から得られる、ペースト押出し成形性に優れているPTFEファインパウダーおよび多孔体を提供する。 テトラフルオロエチレンを単独で、または共重合可能な他のモノマーと共に、水性媒体中で乳化重合を行なう際に、一般式(1):XCF2CF2(O)mCF2CF2OCF2COOA(式中、Xは水素原子またはフッ素原子、Aは水素原子、アルカリ金属またはNH4であり、mは0~1の整数である。)で表される含フッ素乳化剤を最終PTFE収量に対して1500~20000ppm使用して得られるPTFE水性乳化液。
1305 | CN102173392B | CN201110033179.7 | 六氟化硫气体分离净化装置及其六氟化硫净化方法 | 授权发明 | 2011-01-31 | 2012-11-28 | 河南平高电气股份有限公司 | 先进环保产业 | 有效 | 本发明涉及一种六氟化硫气体分离净化装置及其六氟化硫净化方法，其净化装置包括第一分离容器和第二分离容器，第一分离容器的进气口通过第一压缩机与六氟化硫气源相连，第一分离容器的出气口通过缓冲容器和第二压缩机与第二分离容器的进气口相连，第二压缩机与第二分离容器之间设置有第九开关阀，第一分离容器的出气口与缓冲容器之间设有第一开关阀，第一分离容器的出液口通过第二开关阀与储液容器相连，储液容器的出气口通过第三开关阀与缓冲容器的进气口相连，缓冲容器的出气口通过第四开关阀与第一压缩机的进气口连通，第二分离容器的出气口通过减压阀与第五开关阀与大气连通，第二分离容器的出液口通过第六开关阀与第一分离容器的进液口相连。
1306 | CN101772520B | CN200880101752.X | 低分子量聚四氟乙烯水性分散液、低分子量聚四氟乙烯粉末和低分子量聚四氟乙烯的制造方法 | 授权发明 | 2008-08-07 | 2012-11-21 | 大金工业株式会社 | 先进石化化工新材料 | 有效 | 本发明提供一种低分子量聚四氟乙烯水性分散液，其含有容易除去的表面活性剂，并且分散稳定性好。本发明的低分子量PTFE水性分散液是含有四氟乙烯[TFE]单元或者含有TFE单元和能够与上述TFE单元共聚的改性单体单元的低分子量聚四氟乙烯[PTFE]的水性分散液，其特征在于，相对于水性分散液，含有70ppm～9000ppm下述通式(1)所示的含氟化合物，并且低分子量PTFE的平均一次粒径为100nm～350nm，式(1)中，X表示H或F，m表示3～5的整数，Y表示-SO3M、-SO4M、-SO3R、-SO4R、-COOM、-PO3M2、-PO4M2，其中，M表示H、NH4或碱金属，R表示碳原子数为1～12的烷基。X-(CF2)m-Y (1)。
1307 | CN101516828B | CN200780035593.3 | 二烷基氨基烷基(甲基)丙烯酸酯季盐的制造方法 | 授权发明 | 2007-09-25 | 2012-11-21 | MT奥科高分子株式会社 | 先进石化化工新材料 | 有效 | 本发明提供一种通过将反应器中的气相部中的气体组成控制在规定范围，从而保持安全性并以高生产率制造高纯度的DAM的方法。本发明涉及一种二烷基氨基烷基(甲基)丙烯酸酯季盐的制造方法，其是通过向反应器供给二烷基氨基烷基(甲基)丙烯酸酯、氯代甲烷和水来制造二烷基氨基烷基(甲基)丙烯酸酯的季盐的方法，其特征在于，将该反应器内的气相部中的氧浓度([O2])控制在3～12体积％、氯代甲烷的浓度([MC])控制在22～80体积％、以及氧浓度与氯代甲烷浓度之比([O2]/[MC])控制在0.05～0.5来进行反应。
1308 | EP2382182B1 | EP2010707592 | Method for purifying the azeotropic fraction generated during the synthesis of n,n-dimethylaminoethyl acrylate | 授权发明 | 2010-01-27 | 2012-11-14 | ARKEMA FRANCE | 先进石化化工新材料 | 有效 | The invention relates to a method for producing N,N-dimethylaminoethyl acrylate by the transesterification reaction of an alykl acrylate by N1N-dimethylaminoethanol, and more particularly relates to a method for purifying the azeotropic fraction generated during said reaction, thereby enabling the recycling thereof on the alkyl acrylate production unit. The aim of the method of the invention is in particular to remove the acetaidehyde and the dialkoxyethane contained in the azeotropic fraction, either by the direct distillation of the azeotropic fraction or by the distillation of the aqueous phase resulting from the water scrubbing of the azeotropic fraction.
1309 | KR101200109B1 | KR1020110110649 | 발명의 명칭 삼불화질소 가스의 정제장치 및 정제방법 | 授权发明 | 2011-10-27 | 2012-11-05 | 에스케이스페셜티 주식회사 | 先进环保产业 | 有效 | 본 발명은 NF3 가스의 정제장치 및 정제방법에 관한 것이다. 본 발명은 NF3 가스를 흡착탑에 공급하기 이전에NF3 가스를 사전 냉각시키는 프리-쿨러; 상기 프리-쿨러의 후단에 설치되고, NF3 가스 중에 포함된 불순물을 흡착시키는 흡착제가 충전된 흡착탑; 및 상기 프리-쿨러와 흡착탑의 사이에 설치되어, 상기 프리-쿨러에서 냉각된NF3 가스를 흡착탑으로 공급하는 흐름라인을 포함하는 NF3 가스의 정제장치를 제공한다. 또한, 본 발명은 NF3가스를 흡착제와 접촉시키기 이전에 NF3 가스를 사전 냉각시키는 냉각 단계; 및 상기 냉각된 NF3 가스를 흡착제와접촉시키는 흡착 단계를 포함하는 NF3 가스의 정제방법을 제공한다. 본 발명에 따르면, NF3 가스가 흡착탑으로공급되기 이전에 프리-쿨러를 통해 사전 냉각된 후에 공급됨으로써, 흡착열에 의해 흡착제가 연소되는 현상이 방지된다. 이에 따라, 흡착제의 수명이 연장되어 흡착제의 교체에 따른 흡착탑의 유지 보수비를 절감할 수 있으며, CO2 발생이 방지되어 고순도의 NF3 가스를 수득할 수 있다.
1310 | KR101200146B1 | KR1020110128144 | 발명의 명칭 삼불화질소 가스에 포함된 이불화이질소의 제거장치 | 授权发明 | 2011-12-02 | 2012-11-05 | 에스케이스페셜티 주식회사 | 先进石化化工新材料 | 有效 | PURPOSE: An apparatus for removing dinitrogen difluoride from nitrogen trifluoride gas is provided to improve the productivity of the nitrogen trifluoride gas by minimizing maintenance.CONSTITUTION: An apparatus for removing dinitrogen difluoride from nitrogen trifluoride includes an dinitrogen difluoride decomposing column(20), a pre-filter(10), and a flowing line(30). The dinitrogen difluoride decomposing column includes a decomposing bath(21) and a heating unit(22). The decomposing bath decomposes dinitrogen difluoride from the nitrogen trifluoride gas into nitrogen and fluorine. The heating unit supplies heat to the decomposing bath. A plurality of pre-filters is parallelly installed at the front end part of the dinitrogen difluoride decomposing column in order to pre-filter solid impurities from the nitrogen trifluoride gas. The flowing line is installed between the pre-filter and the dinitrogen difluoride decomposing line and supplies the filtered nitrogen trifluoride gas to the dinitrogen difluoride decomposing column.
1311 | KR101200185B1 | KR1020120058694 | 발명의 명칭 삼불화질소 가스의 제조 시 발생된 니켈 슬러지의 재생방법 | 授权发明 | 2012-05-31 | 2012-11-05 | 에스케이스페셜티 주식회사 | 先进环保产业 | 有效 | PURPOSE: A method for recycling Ni sludge generated during production of NF3 gas is provided to improve the current density and electric conductivity of a recycled Ni-electrode plate by effectively removing NH4HF2 from Ni sludge through pyrolysis. CONSTITUTION: A method for recycling Ni sludge generated during production of NF3 gas comprises the steps of: injecting Ni sludge into a pyrolyzing furnace(12), pyrolyzing NH4HF2 included in the Ni sludge for 10 seconds to 5 minutes to remove NH4HF2, melting the Ni sludge without NH4HF2, and casting the melt into an Ni-electrode plate.
1312 | KR101190145B1 | KR1020100118790 | 아민 아크릴레이트 화합물을 가교제로 함유하는 겔 고분자 전해질용 조성물 및 이를 이용한 리튬-고분자 이차 전지 | 授权发明 | 2010-11-26 | 2012-10-12 | 한국화학연구원 ¦ 에스케이온 주식회사 | 先进石化化工新材料 | 有效 | 본 발명은 하기 화학식 1로 표시되는 아민 아크릴레이트 화합물을 가교제로 함유하는 고분자 전해질용 조성물 및이를 이용한 리튬-고분자 이차 전지에 관한 것으로 아민 아크릴레이트 화합물을 도입함으로써 우수한 기계적 물성을 갖아 양극 및 음극의 단락을 방지할 수 있고, 상온에서의 이온 전도도와 전기화학적 안정성이 개선된 고분자 전해질용 조성물 및 이를 이용한 리튬-고분자 이차 전지에 관한 것이다. [화학식 1] [상기 화학식 1에서, m 및 n은 서로 독립적으로 0 내지 3의 정수이고, m + n은 3이다.]본 발명에 따른 고분자 전해질용 조성물은 소형 또는 대형 리튬-고분자 이차 전지에 모두 적용 가능한 효과가 있다.
1313 | CN101298318B | CN200810053615.5 | 制备高纯四氟化碳气体的方法及设备 | 授权发明 | 2008-06-24 | 2012-10-10 | 核工业理化工程研究院 | 先进石化化工新材料 | 有效 | 本发明公开了一种制备高纯四氟化碳气体的方法及设备，其方法包括以下步骤：氟气与高纯活性炭进行化学合成反应、除尘、水洗、碱洗、气液分离、除水、精馏、液化和收集等。其设备包括氟气储罐、反应釜、除尘器、水洗塔、碱洗塔、气液分离器、吸附塔、精馏釜、精馏柱和冷凝器等。利用本发明的方法及设备生产的四氟化碳气体纯度高、设备简单、操作方便、设备运行安全、可连续生产等优点。
1314 | CN101591245B | CN200910012161.1 | 一种丙烯酸正丁酯的生产方法 | 授权发明 | 2009-06-23 | 2012-10-10 | 沈阳石蜡化工有限公司 | 先进石化化工新材料 | 有效 | 一种丙烯酸正丁酯的生产方法，包括反应系统中瞬时原料进料量的重量份数比为：丙烯酸为1.0份，正丁醇1.0-1.2份；对甲苯磺酸催化剂瞬时进料量的重量份数比为：0.0014-0.0062份；反应后依次经萃取塔、洗涤塔、醇拔头塔、酯提纯塔，去除残留的丙烯酸、正丁醇、催化剂、水、重组份，最终得丙烯酸正丁酯产品，其技术要点是：反应系统中的反应器设置为四段或五段反应腔，其反应温度实行梯度控制，前两段和后两或三段反应腔的压力分别为45-55KpaA和30-40KpaA，反应时间为：14-18小时。本发明由于将分段反应腔的温度采用梯度控制，避免局部物料反应过于剧烈而聚合，大大地降低了反应器出口物料聚合物的含量，降低了物料粘度。
1315 | CN101585766B | CN200910062982.6 | 一种含有脂环结构的环氧丙烯酸酯及其制备方法 | 授权发明 | 2009-07-03 | 2012-10-10 | 广东新秀新材料股份有限公司 | 先进石化化工新材料 | 有效 | 本发明涉及一种含有脂环结构的环氧丙烯酸酯及其制备方法，其结构通式为包括将含有脂环结构的环氧树脂投入到反应容器中，搅拌升温至80℃-90℃，将混合均匀的丙烯酸或甲基丙烯酸与催化剂、阻聚剂溶液滴加到反应容器中，滴加完毕，将反应容器中的反应液升温至100-110℃，保温2-4小时，得到混合溶液；测定混合溶液的酸值，当酸值降至小于5mgKOH/g停止反应，冷却至室温，出料即得到含有脂环结构的环氧丙烯酸酯。本发明的含有脂环结构的环氧丙烯酸酯具有良好的耐紫外线及耐候性，粘度比较低，流动性好，抗黄变性能好的特点，能够有效克服双酚A型环氧丙烯酸酯粘度高，耐老化，抗黄变性能不佳等缺点。
1316 | CN101497767B | CN200910119146.7 | 一种α-氰基丙烯酸酯粘合剂的制备方法 | 授权发明 | 2009-03-04 | 2012-10-03 | 有行鲨鱼(珠海)新材料科技有限公司 | 先进石化化工新材料 | 有效 | 本发明提供了一种低白化、低刺激性、高韧性的α-氰基丙烯酸酯粘合剂的制备方法。该方法以多聚甲醛或者甲醛水溶液和氰乙酸酯类为主要原料，在脱水剂和碱性催化剂的存在下，于80-90℃使两者进行缩合反应，随后主要通过减压蒸馏以及加热解聚等工艺得到成品。与现有同类产品相比，本发明的方法得到的α-氰基丙烯酸酯粘合剂白化程度、刺激性显著降低，这不仅可以改善粘接制品的美观性，而且有助于增强粘接强度。此外，该制备方法简单易行，因此在使产品性能显著提高的同时，依然可以维持较低的生产成本。
1317 | US8278366B2 | US13/109532 | Compositions for compounding, extrusion and melt processing of foamable and cellular fluoropolymers | 授权发明 | 2011-05-17 | 2012-10-02 | CABLE COMPONENTS GROUP LLC | 先进石化化工新材料 | 有效 | The present invention relates generally to the use of talc as a chemical foaming agent in perfluoropolymers to form foamable and foamed compositions. For example, in one aspect, a foamable composition is disclosed, which comprises (i) one or more base perfluoropolymers comprising at least 50 percent by weight of the composition, and (ii) talc blended with the one or more base perfluoropolymers, where the talc comprises 3 percent to about 15 percent by weight of the composition. Each of the perfluoropolymers is selected from the group consisting of tetrafluoroethylene/perfluoromethylvinyl ether copolymer (MFA), hexafluoropropylene/tetrafluoroethylene copolymer (FEP) and perfluoroalkoxy (PFA) and any blend thereof, where hydrogen-containing fluoropolymers are absent from the composition. The one or more base perfluoropolymers are melt-processable at one or more elevated processing temperatures of at least about 600° F. at which the talc functions as a chemical foaming agent for extrusion or mold processing of the composition into a foamed article having uniform cell structures.
1318 | KR101187318B1 | KR1020100118667 | 발명의 명칭 과불소에테르를 포함하는 다관능 아크릴레이트 단량체 및 이의 제조방법 | 授权发明 | 2010-11-26 | 2012-09-25 | 한국화학연구원 | 先进石化化工新材料 | 有效 | PURPOSE: A polyfunctional acylate monomer is provided to form solid phase thin film, to improve physical property, and to form a thin film having low refractivity and stain resistance.CONSTITUTION: A polyfunctional acylate monomer comprises perfluoroether in chemical formula 1. In chemical formula 1, R^1 is -CF(CF3)O-CF2(CF3)CFOa-CF2CF2CF3, -Rf1-OCF2CF2b-OCF(CF3)c-OCF(CF3)CF2d-OCF2e-Rf2 or -CF2CF2-OCF2CF2CF2f-OCF2CF2CF3, R^2 and R^3 is independently R^1 or -CXCH2, Rf1 and Rf2 is independently F(CF2)n, n is integer from 1-10, X is hydrogen or methyl, and a, b, c, d, e and f are integer from 1-10.
1319 | KR101185817B1 | KR1020090062500 | 발명의 명칭 삼불화 질소의 전해 합성 방법 | 授权发明 | 2009-07-09 | 2012-09-19 | 드 노라 페르멜렉 가부시키가이샤 | 先进石化化工新材料 | 有效 | The present invention provides an electrolytic synthesis method of nitrogen trifluoride, comprising electrolytically synthesizing nitrogen trifluoride gas from ammonium fluoride in an ammonium fluoride-containing molten salt mixture using a carbonaceous electrode as an anode, wherein the method comprises: a step of dissolving, in the molten salt mixture, metal ions capable of electrolytically yielding a highly oxidized metal fluoride through reaction with fluorine radicals (F·) that are generated upon the discharge of fluoride ions which are a component of the ammonium fluoride, thereby reacting the metal ions with the fluorine radicals (F·) to yield the highly oxidized metal fluoride, and reacting the highly oxidized metal fluoride with ammonium ions on a surface of the electrode and in a solution to synthesize nitrogen trifluoride gas.
1320 | CN102134292B | CN201110002448.3 | 一种高熔融流动性聚偏氟乙烯的制备方法 | 授权发明 | 2011-01-07 | 2012-09-19 | 山东华夏神舟新材料有限公司 | 先进石化化工新材料 | 有效 | 本发明涉及一种高熔融流动性聚偏氟乙烯的制备方法。该聚合所用引发剂是有机过氧化氢和有机过氧化物按摩尔比(1-5)组合的有机引发剂，所用调节剂为对此系统具有高调剂效率的酯类调节剂；引发剂、调节剂的加入方式为连续加入方式，聚合条件温和，聚合产物端基稳定且聚合产物分子量大小适中，分布系数窄，产物熔融流动性高，热化学稳定性好，机械性能、耐候性能明显改善。
1321 | EP2287209B1 | EP2009750442 | Method for producing polytetrafluoroethylene fine powder | 授权发明 | 2009-04-16 | 2012-09-12 | ASAHI GLASS COMPANY | 先进石化化工新材料 | 有效 | To provide a method for producing a PTFE fine powder having a low paste extrusion pressure property by a simple method. The method for producing a PTFE fine power comprises emulsion polymerizing tetrafluoroethylene in the presence of an aqueous medium, a fluorinated surfactant and a radical polymerization initiator, to produce an aqueous PTFE emulsion, and coagulating it in the presence of at least one bulk density-reducing compound selected from the group consisting of ammonia, an ammonium salt and urea in an amount of from 0.4 to 10 parts by mass per 100 parts by mass of PTFE.
1322 | DE602009009738T2 | DE602009009738 | VERFAHREN ZUR HERSTELLUNG EINES FEINEN POLYTETRAFLUORETHYLENPULVERS | 授权发明 | 2009-04-16 | 2012-09-12 | AGC Inc. | - | 有效 | To provide a method for producing a PTFE fine powder having a low paste extrusion pressure property by a simple method. The method for producing a PTFE fine power comprises emulsion polymerizing tetrafluoroethylene in the presence of an aqueous medium, a fluorinated surfactant and a radical polymerization initiator, to produce an aqueous PTFE emulsion, and coagulating it in the presence of at least one bulk density-reducing compound selected from the group consisting of ammonia, an ammonium salt and urea in an amount of from 0.4 to 10 parts by mass per 100 parts by mass of PTFE.
1323 | CN101998968B | CN200980113724.4 | 聚四氟乙烯细粉的制造方法 | 授权发明 | 2009-04-13 | 2012-08-29 | AGC株式会社 | 先进石化化工新材料 | 有效 | 本发明提供能够以简便的方法制造具备低糊料挤出压力特性的PTFE细粉的PTFE细粉的制造方法。该方法是在水性介质、含氟表面活性剂及自由基聚合引发剂的存在下，将四氟乙烯乳液聚合而制得聚四氟乙烯的水性乳化液，搅拌该水性乳化液使其凝集，分离出聚四氟乙烯细粉，然后，在含氨的气氛下对处于湿润状态的该聚四氟乙烯细粉进行干燥，制得聚四氟乙烯细粉。
1324 | CN101362691B | CN200810200128.7 | 含有全氟环丁基芳基醚单元的功能丙烯酸酯类单体、制备方法和用途 | 授权发明 | 2008-09-19 | 2012-08-29 | 中国科学院上海有机化学研究所 | 先进石化化工新材料 | 失效 | 本发明提供了一种含有全氟环丁基芳基醚单元的功能丙烯酸酯类单体.制备方法和用途。制备方法包括三步反应：首先将三氟乙烯基芳基醚与三氟乙烯基(4-甲氧基苯基)醚发生热环化反应生成全氟环丁基芳基醚，然后脱除甲基得到含有全氟环丁基芳基醚单元的酚，最后通过酯化反应得到含有全氟环丁基芳基醚单元的丙烯酸酯类单体。这类单体可以用于制备含有全氟环丁基芳基醚单元的聚丙烯酸酯类聚合物。
1325 | KR101173811B1 | KR1020117015544 | 발명의 명칭 폴리테트라플루오로에틸렌 처리 | 授权发明 | 2004-06-23 | 2012-08-07 | 어드밴스드 테크놀러지 머티리얼즈, 인코포레이티드 | 先进石化化工新材料 | 失效 | 하나 이상의 PTFE 필름을 150℃ 이상에서 20시간 이상동안 가열된 후에, 상기 필름을 냉각시킨다. 상기 PTFE 필름을 200℃ 이상 내지 250℃ 이하의 온도에서 가열할 수 있으며, 가장 바람직하게는 약 228℃에서 가열하는 것이다. 상기 PTFE 필름을 50시간 이상 동안 또는 가장 바람직하게는 100시간 가량 온도에서 유지할 수 있다. 상기PTFE 필름은 열 가공가능한 PTFE 플루오로폴리머 필름이 될 수 있으며, 많은 열영향부를 가질 수 있다. 상기 열영향부는 열처리 전 또는 후에 생성될 수 있다. 상기 열영향부는 일반적으로 압력하에서 두 개 이상의 PTFE 필름을 함께 웰딩함으로써 생성된다. "최적"의 온도와 "최적"의 시간은 열 가공된 PTFE 플루오로폴리머가 열처리되어야 하는 온도 및 시간에서 결정된다.
1326 | KR101173039B1 | KR1020110133652 | PVDF 또는 PVDF 공중합체 라텍스를 이용한 투명 난연성 플라스틱 첨가 조성물 및 그 제조방법 | 授权发明 | 2011-12-13 | 2012-08-06 | 한밭대학교 산학협력단 | 先进石化化工新材料 | 有效 | 본 발명은 투명 난연성 플라스틱 첨가 조성물 및 그 제조 방법에 관한 것으로, 보다 구체적으로는 PVDF 또는PVDF 공중합체 코어층과 아크릴계수지 쉘층을 가지는 난연성 개선제를 함유하는 투명 난연성 플라스틱 첨가 조성물이며, 본 발명에 따른 투명 난연성 플라스틱 첨가 조성물은 알킬메타아크릴계 수지의 단점인 취약한 내열성을보강하였고, 가소성 플라스틱과 혼합 시 분산이 매우 균일하게 이루어진다. 또한 PVDF 또는 PVDF 공중합체 코어층 외부에 투명 아크릴계수지 쉘층을 도입함으로서 얻어지는 투명 난연성 플라스틱 첨가 조성물은 투명 난연 보조제로 사용하는데 있어서 탁월한 효과를 나타낸다.
1327 | CN1984997B | CN200580023234.7 | (甲基)丙烯酸酯的酶催生产 | 授权发明 | 2005-07-06 | 2012-07-25 | 巴斯福股份公司 | 先进石化化工新材料 | 失效 | 本发明涉及一种制备具有不同羟基的多元醇的部分酯化的(甲基)丙烯酸酯的方法、其制备方法及其用途。
1328 | CN101443305B | CN200780016755.9 | (甲基)丙烯酸酯的制造方法 | 授权发明 | 2007-04-27 | 2012-07-18 | 东亚合成株式会社 | 先进石化化工新材料 | 有效 | 本发明关于一种贮藏稳定性及热稳定性优异的(甲基)丙烯酸酯的制造方法。本发明(甲基)丙烯酸酯的制造方法的特征在于，包括使(甲基)丙烯酸与醇在酸催化剂的存在下在有机溶剂中进行脱水酯化反应来得到含有(甲基)丙烯酸酯的反应液的步骤(1)以及对所得的反应液进行中和处理及水洗处理的步骤(2)。另外，优选包括在所述步骤(2)之后的反应液中添加氨基脲的步骤及从添加有氨基脲的反应液中去除有机溶剂的步骤，或者包括从所述步骤(2)之后的反应液去除有机溶剂的步骤、在去除有机溶剂的生成物中添加氨基脲的步骤及加热添加了氨基脲的生成物的步骤。
1329 | CN101679564B | CN200880016051.6 | 含氟聚合物线材绝缘材料 | 授权发明 | 2008-05-15 | 2012-07-04 | 科慕埃弗西有限公司 | 先进石化化工新材料 | 有效 | 本发明提供了一种FEP组合物，所述组合物可形成同轴电缆中的泡沫绝缘材料，所述同轴电缆的回波损耗优于使用PFA制成泡沫绝缘材料时获得的回波损耗，一种所述组合物包含四氟乙烯/六氟丙烯共聚物的共混物，所述共聚物中的一种表现出至少约3lbf(13.3N)的剥离力并且所述共聚物中的另一种表现出不大于约2.5lbf(11.1N)的剥离力，所述共混物表现出至少约3lbf(13.3N)的剥离力，每个所述剥离力为分别破坏导体与所述共聚物中的所述一种、所述共聚物中的所述另一种、以及所述共混物之间的粘附力所需的力，并且另一种所述组合物包含四氟乙烯/六氟丙烯共聚物，所述共聚物具有不大于约16g/10min的MFR并且含有-CF3端基和有效量的线材亲和性端基，从而表现出至少约3lbf(13.3N)的剥离力，所述剥离力为破坏导体与所述共聚物之间的粘附力所需的力，所述同轴电缆表现出在800MHz至3GHz下不大于约-26dB的平均回波损耗并且具有约20％至65％的空隙量，以及(b)在所述泡沫绝缘材料上形成外导体。
1330 | CN101333269B | CN200810131815.8 | 低分子量聚四氟乙烯水性分散液及其制造方法 | 授权发明 | 2008-06-24 | 2012-05-30 | 大金工业株式会社 | 先进石化化工新材料 | 有效 | 本发明涉及低分子量聚四氟乙烯水性分散液及其制造方法，其中涉及一种不添加含氟表面活性剂而以低成本来制造低分子量聚四氟乙烯(PTFE)的水性分散液的方法。本发明所涉及的制造方法为不需要添加含氟表面活性剂并在链转移剂存在下在含有聚合引发剂的水性介质中进行四氟乙烯(TFE)的乳液聚合或能够与TFE共聚的单体和TFE的乳液聚合的方法，其特征在于，所述链转移剂为选自由氢、碳原子数为1～3的烃和碳原子数为1～3的卤代烃组成的组中的至少一种化合物，所述聚合引发剂为水溶性过氧化物。
1331 | CN101293850B | CN200810124024.2 | 3-N,N-二甲氨基丙烯酸乙酯的制备方法 | 授权发明 | 2008-06-10 | 2012-05-30 | 苏州开元民生科技股份有限公司 | 先进石化化工新材料 | 有效 | 本发明提供一种3-N，N-二甲氨基丙烯酸乙酯的制备方法，其工艺：首先按摩尔比1∶(1.1～1.3)的用量，将硫酸二乙酯滴加入DMF进行反应，生成缩合盐；再将缩合盐、丙二酸二乙酯、溶剂、催化剂进行混合，升温至回流并反应3～10小时，然后降至室温；继而，过滤除去盐，滤液用水洗涤数次后，将有机层合并，减压蒸去溶剂；最后将残留物高真空减压蒸馏，收集80～85℃/5mmHg的馏分即为成品，其收率及纯度均高于现有技术最佳值。
1332 | CN101624708B | CN200910152025.2 | 电解合成三氟化氮的方法 | 授权发明 | 2009-07-10 | 2012-05-30 | 迪诺拉永久电极股份有限公司 | 先进石化化工新材料 | 有效 | 本发明提供一种电解合成三氟化氮的方法，包括在使用碳质电极作为正极的条件下，在含氟化铵的熔盐混合物中由氟化铵电解合成三氟化氮气体，其中所述方法包括下列步骤：在所述熔盐混合物中溶解这样的金属离子，该金属离子能够通过与氟自由基(F·)的反应来电解产生高度氧化的金属氟化物，所述氟自由基(F·)是在为所述氟化铵的成分的氟化物离子放电时所产生的，从而使所述金属离子和所述氟自由基(F·)反应以产生所述高度氧化的金属氟化物，以及使所述高度氧化的金属氟化物与铵离子在所述电极的表面上和在溶液中反应以合成三氟化氮气体。
1333 | JP5002080B1 | JP2012023900 | SF6ガス回収装置及びSF6ガス回収方法 | 授权发明 | 2012-02-07 | 2012-05-25 | 大陽日酸東関東株式会社 | 资源循环利用产业 | 有效 | 【課題】SF6ガスの回収時間を含めたSF6ガス封入機器の運転停止時間が1時間同等の時間以内がよいとする要求を達成できるように、SF6ガス封入機器の回収時間を短縮できる経済的なSF6ガス回収装置を提供する。 【解決手段】本実施例のSF6ガス回収装置100は、SF6ガス封入機器1からSF6ガス10を、第1回収ホース6を介して、回収するための前段真空ポンプ2、第2回収ホース6を介して、SF6ガス10が導かれる後段真空ポンプ3、SF6ガス10を回収用タンク5に充填するための圧縮機4、制御手段20及び後段真空ポンプ3からの圧縮機4へのSF6ガス10の流れを制御する弁11、12を備え、制御手段20は、後段真空ポンプ4へ導かれるSF6ガス10の圧力に基づいて、弁11、12を制御して、後段真空ポンプ3へ導かれるSF6ガス10の圧力を30〜100kPaの範囲内に制御する。
1334 | CN101475507B | CN200910010270.X | 一种含氟丙烯酰胺、制备方法及其共聚物制备 | 授权发明 | 2009-01-20 | 2012-05-23 | 日华化学(中国)有限公司 | 先进石化化工新材料 | 有效 | 本发明公开了一种含氟丙烯酰胺单体、制备方法及其共聚物制备，含氟丙烯酰胺单体结构为：其中Rf为C2-C21的直链或支链全氟烷基，R1为氢原子或C1-C8的直链或支链烷基，R2为C1-C20的烷基或芳香基团，R3为CO或SO2基团。含氟丙烯酰胺单体是由丙烯酸或其衍生物、醇胺化合物和全氟烷基酸化合物为原料合成得到。含氟丙烯酰胺共聚物是将以上含氟单体与其它的乙烯种单体通过本体聚合、溶液聚合、悬浮聚合或乳液聚合制得。含氟丙烯酰胺树脂可以广泛应用于防腐防污涂料，如桥梁建筑防腐、舰船防腐防污；也可用于纤维表面的功能性整理；皮革防水防油；表面活性剂等领域，具有重要的开发和应用价值。
1335 | US8178592B2 | US12/775506 | Foamable fluoropolymer composition | 授权发明 | 2010-05-07 | 2012-05-15 | THE CHEMOURS COMPANY FC, LLC | 先进石化化工新材料 | 有效 | A foamable fluoropolymer composition containing foam cell nucleating agent is provided, wherein the fluoropolymer comprises melt-fabricable tetrafluoroethylene-/hexafluoropropylene copolymer and tetrafluoroethylene/perfluoro(alkyl vinyl ether) copolymer, wherein the alkyl contains 1 to 4 carbon atoms, wherein the melting temperature of said tetrafluoroethylene/perfluoro(alkyl vinyl ether) copolymer is no more than 35° C. greater than the melting temperature of said tetrafluoroethylene/hexafluoropropylene copolymer, and/or wherein said tetrafluoroethylene/hexafluoropropylene copolymer and said tetrafluoroethylene/perfluoro(alkyl vinyl ether) copolymer each have a melt flow rate (MFR) within the range of 1 to 40 g/10 min and the MFR of one of said copolymers is at least twice that of the other of said copolymers.
1336 | US8168734B2 | US13/033318 | Lateral alpha-substituted acrylate compound and polymer thereof | 授权发明 | 2011-02-23 | 2012-05-01 | JNC CORPORATION ¦ CHISSO PETROCHEMICAL CORPORATION | 先进石化化工新材料 | 失效 | The invention relates to compounds represented by Formula (1): wherein Ra is independently halogen, cyano, —CF3, —CF2H,—CFH2, —OCF3, —OCF2H, —N═C═O, —N═C═S or alkyl having a carbon number of approximately 1 to approximately 20; in the alkyl, optional —CH2— may be substituted with —O—, —S—, —SO2—, —CO—, —COO—, —OCO—, —CH═CH—, —CF═CF— or —C≡C—, and optional hydrogen may be substituted with halogen; Rb is fluorine or —CF3; A is independently 1,4-cyclohexylene, 1,4-cyclohexenylene, 1,4-phenylene, naphthalene-2,6-diyl, tetrahydronaphthalene-2,6-diyl, fluorene-2,7-diyl or bicyclo[2.2.2]octane-1,4-diyl; in these rings, optional —CH2— may be substituted with —O—, optional —CH═may be substituted with —N═, and optional hydrogen may be substituted with halogen, alkyl having a carbon number of approximately 1 to approximately 5 or halogenated alkyl having a carbon number of approximately 1 to approximately 5; Z is independently a single bond or alkylene having a carbon number of approximately 1 to approximately 20; in the alkylene, optional —CH2— may be substituted with —O—, —CO—, —COO—, —OCO—, —CH═CH—, —CF═CF— or —C≡C—, and optional hydrogen may be substituted with halogen; Y is a single bond or alkylene having a carbon number of approximately 1 to approximately 20; in the alkylene, optional —CH2— may be substituted with —O—, —CO—, —COO—, —OCO— or —CH═CH—, and optional hydrogen may be substituted with halogen; and m and n are each an integer of approximately 0 to approximately 5, wherein m and n are not 0 at the same time.
1337 | TWI363050B | TW093132065 | ２-二鹵醯基-３-胺基丙烯酸酯及３-二鹵甲基吡唑-４-羧酸酯之製備 | 授权发明 | 2004-10-22 | 2012-05-01 | 德商拜耳作物科學股份有限公司 | 先进石化化工新材料 | 失效 | 本發明關於一種製備式(I)之2-二鹵醯基-3-胺基丙烯酸酯的方法其特徵在於式(II)之酸鹵化物係與式(III)之二烷基胺基丙烯酸酯反應其中R、R1、R2、X1、X2及Hal每一係定義於說明書中，該反應係於鹼存在下，於水不可混溶的有機溶劑中進行，關於新穎的式(I)之2-二鹵醯基-3-胺基丙烯酸酯本身，關於其應用於製備3-二鹵甲基吡唑，關於一種製備3-二鹵甲基吡唑之方法，以及關於新穎的3-二鹵甲基吡唑。
1338 | EP2065154B1 | EP2008170060 | Process for the production of a moulding composed of foamed polyetrafluoroethylene | 授权发明 | 2008-11-27 | 2012-04-25 | NEXANS | 先进石化化工新材料 | 有效 | The invention concerns a process for the production of a moulding composed of foamed polytetrafluoroethylene by means of an extruder, by introducing a foaming agent, which brings about foaming, into the polytetrafluoro¬ethylene, characterized in that: - the extruder used comprises a commercially available extruder, to which a thermoplastically processable, fusible polytetrafluoroethylene is fed, - the polytetrafluoroethylene is fed to the extruder together with a foaming agent which has chemical action and which has a decomposition temperature of at least 320°C, and - after its discharge from the extruder, the moulding is drawn off in the direction of production without any further measures relating to the foaming procedure.
1339 | EP2256148B1 | EP2010009518 | Reduced fuming fluoropolymer | 授权发明 | 2005-04-29 | 2012-04-25 | E. I. DU PONT DE NEMOURS AND COMPANY | 先进石化化工新材料 | 有效 | Melt-processible tetrafluoroethylene/hexafluoropropylene copolymer having reduced emission of particulates, characterized by said copolymer exhibiting a voltage change of either no greater than about 0.025 volts at 200°C or no greater than about 2 volts at 350°C when subjected to the Smoke Detector Test, said copolymer being free of alkali and alkali earth metal.
1340 | DE602005033930T2 | DE602005033930 | Rauchärmeres Fluoropolymer | 授权发明 | 2005-04-29 | 2012-04-25 | THE CHEMOURS COMPANY FC, LLC | - | 有效 | Melt-processible tetrafluoroethylene/hexafluoropropylene copolymer having reduced emission of particulates, characterized by said copolymer exhibiting a voltage change of either no greater than about 0.025 volts at 200°C or no greater than about 2 volts at 350°C when subjected to the Smoke Detector Test, said copolymer being free of alkali and alkali earth metal.
1341 | KR101135575B1 | KR1020080137179 | 발명의 명칭 아크릴레이트계 커플링제 및 이를 사용하는 스티렌-부타디엔 공중합체의 제조방법 | 授权发明 | 2008-12-30 | 2012-04-04 | 금호석유화학 주식회사 | 先进石化化工新材料 | 有效 | PURPOSE: An acrylate-based coupling agent and a producing method of a styrene-butadiene copolymer using thereof are provided to remarkably improve the dispersibility of the styrene-butadiene copolymer for an inorganic filler including carbon black. CONSTITUTION: An acrylate-based coupling agent for producing a styrene-butadiene copolymer is marked with chemical formula 1. In the chemical formula 1, n is an integer of 1~100. A producing method of the styrene-butadiene copolymer comprises the following steps: forming a living polymer by polymerizing a conjugated diene-based monomer or a vinyl aromatic monomer under the presence of an organic lithium catalyst; and coupling the living polymer using the acrylate-based coupling agent.
1342 | JP4951970B2 | JP2005516517 | 非溶融加工性ポリテトラフルオロエチレン及びそのファインパウダー | 授权发明 | 2004-12-22 | 2012-03-23 | ダイキン工業株式会社 | 先进石化化工新材料 | 有效 | 本願の目的は、引張り破断強度に優れた延伸体を与える非溶融加工性ポリテトラフルオロエチレンファインパウダー及び非溶融加工性ポリテトラフルオロエチレンを提供することにある。本発明は、押出成形体を３００℃で延伸することにより得られた測定用３００℃延伸体Ａは、引張り破断強度が３２．０Ｎ以上、比表面積が１１０００ｍ２／ｋｇ以上であることを特徴とする非溶融加工性ポリテトラフルオロエチレンファインパウダーに関するものである。
1343 | JP4950034B2 | JP2007513598 | 六弗化硫黄ガスの回収 | 授权发明 | 2005-05-16 | 2012-03-16 | ヒタチ·エナジー·リミテッド | 先进环保产业 | 有效 | 汚染の可能性があるガス源から、再使用可能なグレードの六弗化硫黄(SF6)を回収するためのシステム及び方法が提供される。このシステムは、汚染の可能性があるガス源に接続された抽出容器(10)を有している。第一の極低温冷却手段(15)が、前記抽出容器の温度を、SF6の相転移温度よりも低い温度に下げ、それによって圧力差を生じさせ、この圧力差により、汚染の可能性があるガスが前記抽出容器(10)の中に導入される。SF6は、前記抽出容器(10)の中で液体および/または固体の形態に変わる。凝縮されないコンタミナント·ガスは前記抽出容器(10)から排気される。回収容器(22)が、前記抽出容器に接続されている。第二の極低温冷却手段(25)が前記回収容器(22)の温度を下げるために使用される。前記抽出容器(10)の温度を上げることにより圧力差が作り出され、この圧力差により、再使用可能なグレードのSF6が前記回収容器(22)の中に導入される。
1344 | CN101421319B | CN200780013025.3 | 四氟乙烯聚合物及其水性分散液 | 授权发明 | 2007-04-13 | 2012-03-07 | 大金工业株式会社 | 先进石化化工新材料 | 有效 | 本发明提供一种能获得膜均一性优异的拉伸体的TFE聚合物。本发明涉及的四氟乙烯聚合物为具有拉伸性和非熔融加工性且标准比重为2.140～2.165的四氟乙烯聚合物，其特征在于，在针对没有经历过加热到300℃以上温度的加热处理的测定用未烧制聚合物利用差示扫描量热计以2℃/分钟的升温速度得到的熔解热曲线中，在T0℃～350℃范围内的吸热量S2mJ/mg与在320℃～T0℃范围内的吸热量S1mJ/mg的比[S2/S1]为0.90以上，所述T0℃为比显示出极大点的温度Tp℃(340≦Tp≦345)低2.5℃的温度。
1345 | CN101829558B | CN201010156784.9 | 一种由丙酸甲酯与甲醛反应直接制取甲基丙烯酸甲酯的催化剂及其制备方法 | 授权发明 | 2010-04-27 | 2012-02-22 | 中国科学院过程工程研究所 | 先进石化化工新材料 | 有效 | 本发明的目的是提供一种由丙酸甲酯与甲醛反应直接制取甲基丙烯酸甲酯的催化剂及其制备方法。其特征在于催化剂的负载金属与载体的质量比例为：Cs∶Zr∶Ce∶SiO2＝1～10∶0.005～0.5∶0.001～0.1∶100，在浸渍法制备过程中加入水溶性非离子型表面活性剂作为活性组分在载体表面的分散促进剂，通过改变分散促进剂的浓度或者种类来提高活性组分Cs在载体表面的分散度，从而提高催化剂的催化性能。
1346 | JP4927225B1 | JP2011133246 | SF6ガス回収装置及びSF6ガス回収方法 | 授权发明 | 2011-06-15 | 2012-02-17 | 大陽日酸東関東株式会社 | 先进环保产业 | 有效 | 【課題】SF6ガスの回収時間を含めたSF6ガス封入機器の運転停止時間が1時間同等の時間以内がよいとする要求を達成できるように、SF6ガス封入機器の回収時間を短縮できる経済的なSF6ガス回収装置を提供する。 【解決手段】本実施例のSF6ガス回収装置100は、SF6ガス10が封入されているSF6ガス封入機器1から回収ホース6を介し、真空ポンプ3及び圧縮機4の組み合わせを用いてSF6ガス回収タンク5にSF6ガス10を回収するように構成されている。また、本実施例のSF6ガス回収装置100には、真空ポンプが後段真空ポンプ3とこの後段真空ポンプ3の前段のSF6ガス封入機器1とを結ぶ回収ホース6に前段真空ポンプ2が設けられている。この前段真空ポンプ2の排気圧力は、SF6ガス封入機器1から排出されるSF6ガス10の粘性状態を後段真空ポンプ3が運転可能な所定の粘性状態となるように制御される。 【選択図】図1
1347 | KR101114919B1 | KR1020100024842 | 불소계 공중합체를 포함하는 태양전지 백시트 및 그 제조방법 | 授权发明 | 2010-03-19 | 2012-02-03 | 주식회사 엘지화학 | 太阳能产业 | 有效 | The invention relates to the solar cell back sheet including the resin layer included and manufacturing method thereof the polyvinylidene fluoride (PVDF) group polymer in which 1) base layer: and 2) degree of crystallinity are 50% or less. And preferably the drying temperature of the resin layer in which the solar cell back sheet of the present invention is formed in at least one side of the base layer is freely set up less than 250℃ in 200℃ or less and the drying temperature can obtain. Therefore the optimal temperature condition establishment is possible in order to obtain the optimal physical property. The thermal transformation of the base layer can be minimized. And the manufacturing cost and productivity of the solar cell back sheet can be improved.
1348 | KR101114400B1 | KR1020060083985 | 회분공정에 의한 2-에틸헥실 아크릴레이트의 제조방법 | 授权发明 | 2006-09-01 | 2012-02-02 | 주식회사 엘지화학 | 先进石化化工新材料 | 有效 | 본 발명은 아크릴산과 2-에틸헥산올의 에스테르화 반응을 황산 촉매 및 중합방지제의 존재하에 회분반응기에서진행시켜 2-에틸헥실 아크릴레이트를 제조하는 방법에 관한 것으로서, 본 발명은 용매를 사용하는 경우에 비해용매 부피를 반응물로 대체하고, 컬럼으로 추가 공급되어야 하는 2-에틸헥산올의 대부분을 반응에 사용되는 2-에틸헥산올로 대체함으로써 반응에 사용가능한 부피의 확보가 가능하여 배치당 생산량의 증가 효과 있다.
1349 | CN101857202B | CN201010201080.9 | 一种六氟化硫的提纯方法及其设备 | 授权发明 | 2010-06-04 | 2012-01-25 | 昊华气体有限公司 | 先进石化化工新材料 | 有效 | 本发明公开了一种六氟化硫的提纯方法及其设备，将粗品六氟化硫引入预冷器(1)，将部分或全部六氟化硫液化；液化后的粗品六氟化硫依次通过第一除轻精馏塔(21)、第一除重精馏塔(3)、第二除轻精馏塔(4)，最后经低温换热器(5)换热后灌装。第一除轻精馏塔(2)、第二除轻灌馏塔(4)塔顶的低沸点富集气经尾气捕集器(6)收集处理后，可返回第一除轻精馏塔(2)再利用；第一除轻精馏塔(2)塔釜部分高沸点富集气和第一除重精馏塔(3)塔釜全部高沸点富集气经第二除重精馏塔(7)收集处理后，可返回第一除重精馏塔(3)再利用。通过该方法得到的六氟化硫纯度达99.999％以上，同时大大降低了六氟化硫与能量的损耗。
1350 | KR101110897B1 | KR1020057024901 | 폴리테트라플루오로에틸렌 처리 | 授权发明 | 2004-06-23 | 2012-01-20 | 어드밴스드 테크놀러지 머티리얼즈, 인코포레이티드 | 先进石化化工新材料 | 失效 | 하나 이상의 PTFE 필름을 150℃ 이상에서 20시간 이상동안 가열된 후에, 상기 필름을 냉각시킨다. 상기 PTFE 필름을 200℃ 이상 내지 250℃ 이하의 온도에서 가열할 수 있으며, 가장 바람직하게는 약 228℃에서 가열하는 것이다. 상기 PTFE 필름을 50시간 이상 동안 또는 가장 바람직하게는 100시간 가량 온도에서 유지할 수 있다. 상기PTFE 필름은 열 가공가능한 PTFE 플루오로폴리머 필름이 될 수 있으며, 많은 열영향부를 가질 수 있다. 상기 열영향부는 열처리 전 또는 후에 생성될 수 있다. 상기 열영향부는 일반적으로 압력하에서 두 개 이상의 PTFE 필름을 함께 웰딩함으로써 생성된다. "최적"의 온도와 "최적"의 시간은 열 가공된 PTFE 플루오로폴리머가 열처리되어야 하는 온도 및 시간에서 결정된다.
1351 | DE102009013788B4 | DE102009013788 | Verfahren zum Herstellen von Wolframhexafluorid unter Verwendung eines Wirbelbettreaktors | 授权发明 | 2009-03-18 | 2012-01-19 | FOOSUNG CO. LTD. | 先进有色金属材料 | 有效 | Verfahren zum Herstellen von Wolframhexafluorid (WF6), dadurch gekennzeichnet, daß man Wolfram in einem Wirbelbettreaktor mit einem Fluorierungsmittel in Kontakt kommen und reagieren läßt, wobei das Verfahren folgendes umfaßt: Einführen von Wolframpulver in einen geschlossenen Reaktor; Einführen von komprimiertem Inertgas auf das Wolframpulver, so daß im Reaktor ein Wirbelbett erzeugt wird; und kontinuierliches Umschalten auf ein komprimiertes gasförmiges Fluorierungsmittel, so daß das zugeführte Wolframpulver im Wirbelbett mit dem Fluorierungsmittel reagieren kann.
1352 | EP2267047B1 | EP2009732187 | Production method of polytetrafluoroethylene fine powder | 授权发明 | 2009-04-13 | 2012-01-18 | ASAHI GLASS COMPANY | 先进石化化工新材料 | 有效 | To provide a method for producing a PTFE fine powder which can produce a PTFE fine powder having a low paste extrusion pressure property by a simple method. In the presence of an aqueous medium, a fluorinated surfactant and a radical polymerization initiator, tetrafluoroethylene is subjected to emulsion polymerization to produce an aqueous polytetrafluoroethylene and the aqueous medium is mixed and coagulated to separate a polytetrafluoroethylene fine powder, and then the polytetrafluoroethylene fine powder in a wet state is dried in an atmosphere containing ammonia to produce the polytetrafluoroethylene fine powder.
1353 | DE602009004772T2 | DE602009004772 | VERFAHREN ZUR HERSTELLUNG VON POLYTETRAFLUORETHYLEN-FEINPULVER | 授权发明 | 2009-04-13 | 2012-01-18 | AGC Inc. | - | 有效 | To provide a method for producing a PTFE fine powder which can produce a PTFE fine powder having a low paste extrusion pressure property by a simple method. In the presence of an aqueous medium, a fluorinated surfactant and a radical polymerization initiator, tetrafluoroethylene is subjected to emulsion polymerization to produce an aqueous polytetrafluoroethylene and the aqueous medium is mixed and coagulated to separate a polytetrafluoroethylene fine powder, and then the polytetrafluoroethylene fine powder in a wet state is dried in an atmosphere containing ammonia to produce the polytetrafluoroethylene fine powder.
1354 | CN101863734B | CN201010205744.9 | 一种四氟化碳的纯化方法 | 授权发明 | 2010-06-22 | 2012-01-04 | 广东华特气体股份有限公司 ¦ 广东华南特种气体研究所有限公司 | 先进石化化工新材料 | 有效 | 本发明公开了一种四氟化碳的纯化方法，其包括如下步骤：1)将含有H2、O2、N2、C2F6、CO2、CO、SF6、C3F8、H2O杂质的四氟化碳气体充入闪蒸塔中，闪蒸塔内的温度冷却至-180～-130℃，压强降至1×104Pa以下抽真空除去一部分杂质；2)将闪蒸塔内的温度升至-128～-90℃，在压强为0.1～1.0Mpa下进行闪蒸，将四氟化碳从闪蒸塔中蒸出，蒸出来的四氟化碳中残留有总含量在5ppm以下的部分杂质；3)将气体在1.0～5.0Mpa条件下通过吸附器，除去残留杂质得到高纯度四氟化碳；本发明的有益效果是：操作简便，得到的四氟化碳纯度高，设备投入少，特别适用于中小规模的精细化工生产需要。
1355 | CN101205196B | CN200710084386.9 | 丙酮合氰化氢的蒸馏处理以及制备甲基丙烯酸酯和后续产物的方法 | 授权发明 | 2007-02-28 | 2011-12-14 | 罗姆化学有限责任公司 | 先进石化化工新材料 | 有效 | 本发明通常涉及一种制备丙酮合氰化氢的方法，包括以下步骤：A、丙酮和氢氰酸在反应器中接触，形成反应混合物，其中循环该反应混合物，并得到丙酮合氰化氢；B、冷却至少一部分反应混合物；C、从反应器排出至少一部分所产生的丙酮合氰化氢；D、连续蒸馏排出的所产生的丙酮合氰化氢，在蒸馏塔中得到丙酮合氰化氢塔底产物和丙酮塔顶产物；E、将至少一部分丙酮塔顶产物返回步骤A中，所述丙酮塔顶产物在返回期间保持低于60℃，涉及一种制备甲基丙烯酸烷基酯的方法，一种制备甲基丙烯酸的方法，一种制备甲基丙烯酸烷基酯的装置，一种制备至少部分基于甲基丙烯酸烷基酯的聚合物的方法，可由本发明方法得到的甲基丙烯酸烷基酯在化学产品中的用途以及基于可根据本发明方法得到的甲基丙烯酸烷基酯的化学产品。
1356 | TWI353976B | TW096123438 | 丙烯酸酯之製造方法 | 授权发明 | 2007-06-28 | 2011-12-11 | 日本觸媒股份有限公司 | 先进石化化工新材料 | 有效 | 【課題】本發明係以包含會造成產品之品質降低或對原料原單位造成影響之馬來酸或β－丙烯醯氧基丙酸等之高沸點酸分之丙烯酸，及碳數5~8之脂肪族醇或脂環醇作為原料，使用強酸性陽離子交換樹脂作為觸媒之丙烯酸酯之製造方法，提供避免先前之問題可維持安定的品質及低原料原單位之經濟性優良的丙烯酸酯之製造方法。 【解決手段】在如上述之丙烯酸酯製造方法，將由輕沸分餾塔之塔底抽出之粗製丙烯酸酯供給精製塔，由該精製塔之塔頂取出精製丙烯酸酯，並且將由塔底抽出之包含丙烯酸酯之高沸物供給高沸分餾塔及/或薄膜蒸發器使丙烯酸酯成分與高沸物分離，將該分離之丙烯酸酯成分作為餾出液取出，供給輕沸分餾塔回收。
1357 | CN101195669B | CN200610119030.X | 一种偏氟乙烯聚合物的制备方法 | 授权发明 | 2006-12-04 | 2011-11-16 | 上海华谊三爱富新材料有限公司 | 先进石化化工新材料 | 有效 | 一种偏氟乙烯聚合物的制备方法，包括：(a)提供偏氟乙烯和任选的共聚单体的水分散体；(b)加入链转移剂和初始量的引发剂，在2～5MPa反应压力和60～120℃温度下进行聚合反应；(c)如下分批加入余量的引发剂：(i)若所述初始量所占比例低于10重量％，则剩余部分分10次平均加入；(ii)若所述初始量所占比例介于10～30重量％之间，则剩余部分分4次平均加入；(iii)若所述初始量所占比例介于30～50重量％之间，则剩余部分分2次平均加入；(iv)若所述初始量所占比例高于50重量％，则剩余部分1次性加入。
1358 | CN101735374B | CN200910201097.1 | 一种偏氟乙烯基共聚树脂的制备方法 | 授权发明 | 2009-12-15 | 2011-11-09 | 上海华谊三爱富新材料有限公司 ¦ 上海市有机氟材料研究所 | 先进石化化工新材料 | 有效 | 提供了一种偏氟乙烯聚合物的制备方法，它包括如下步骤：(a)提供偏氟乙烯单体和任选的除所述偏氟乙烯之外的其它含氟单体的单体混合物；(b)提供悬浮剂在含水溶剂中的混合物，所述悬浮剂选自水溶性纤维素衍生物、聚乙烯醇类化合物或其混合物；(c)向所述悬浮剂在含水溶剂中的混合物中加入所述单体混合物；和(d)加入引发剂进行聚合反应。该方法具有聚合压力低，聚合粒子不聚并，聚合物不粘釜，粒径分布均匀，容易后处理等优点，适于工业化生产。
1359 | CN101245118B | CN200810005569.1 | 聚四氟乙烯细粉及聚四氟乙烯的制造方法 | 授权发明 | 2008-02-15 | 2011-10-05 | 大金工业株式会社 | 先进石化化工新材料 | 有效 | 本发明提供聚四氟乙烯细粉及聚四氟乙烯的制造方法。本发明所述聚四氟乙烯即使在低挤出压力下也能够挤出成型，烧制时的热收缩率小，可以得到强度、平滑性优异的成型体。本发明所述聚四氟乙烯细粉的标准比重(SSG)为2.160以下，且热收缩率为26.0％以下。
1360 | CN101312938B | CN200680043513.4 | (甲基)丙烯酸酯的制造方法 | 授权发明 | 2006-11-17 | 2011-09-28 | 东亚合成株式会社 | 先进石化化工新材料 | 有效 | 本发明提供(甲基)丙烯酸酯的制造方法，其特征在于在酸催化剂的存在下使(甲基)丙烯酸和醇类进行脱水酯化反应，在反应液中添加下述通式(1)表示的化合物及碱金属氢氧化物的水溶液，在45～100℃范围内进行加热处理。(而且，在通式(1)中，A表示氮原子或磷原子，R1～R4表示碳数为5以下的烷基、苯基或苄基，它们可以相同也可以不同，X-表示无机阴离子或有机酸离子。)利用这种制造方法，可得到储藏稳定性及热稳定性提高了的(甲基)丙烯酸酯。
1361 | EP1939252B1 | EP2006812050 | Aqueous polytetrafluoroethylene dispersion and product made from same | 授权发明 | 2006-10-19 | 2011-09-21 | ASAHI GLASS COMPANY | 先进石化化工新材料 | 有效 | To provide a polytetrafluoroethylene (PTFE) aqueous dispersion, which does not substantially contain ammonium perfluorooctanoate and is excellent in mechanical stability, wettability, permeability and coating property, and its product. A PTFE aqueous dispersion comprising from 15 to 70 mass% of PTFE fine particles having an average particle size of from 0.1 to 0.5 µm, from 1×10-5 to 0.5 mass%, based on the mass of the PTFE, of a fluorinated emulsifier of the formula (1) : XCF2CF2(O)mCF2CF2OCF2COOA, wherein X is a hydrogen atom or a fluorine atom, A is a hydrogen atom, an alkali metal or NH4 and m is an integer of 0 or 1, and from 1 to 20 mass%, based on the mass of the PTFE, of a nonionic surfactant.
1362 | CN101258104B | CN200680032206.6 | 用于纯化三氟化氮的方法 | 授权发明 | 2006-08-31 | 2011-09-14 | 爱思开新材料有限公司 | 先进石化化工新材料 | 有效 | 通过使具有四氟化碳污染物的粗制液体三氟化氮在35至45个大气压的范围的压力下沸腾，以通过汽化将四氟化碳从其中除去，可以有效地获得四氟化碳含量为10ppm或更小的高纯度三氟化氮。
1363 | CN1733689B | CN200510089049.X | (甲基)丙烯酸酯的制备 | 授权发明 | 2005-08-03 | 2011-09-07 | 巴斯福股份公司 | 先进石化化工新材料 | 有效 | 一种在C1-C8醇的(甲基)丙烯酸酯的制备中抑制聚合的方法，其中供入C1-C8醇回收中的反应生成的水的pH大于7。
1364 | TWI347938B | TW096112681 | 多脂環基丙烯酸酯及丙烯酸酯組成物 | 授权发明 | 2007-04-11 | 2011-09-01 | 財團法人工業技術研究院 | 先进石化化工新材料 | 失效 | 本發明提供一種多脂環基丙烯酸酯，可進一步與光及/或熱起始劑、或其他丙烯酸酯混合形成丙烯酸酯組成物。由於本發明之丙烯酸酯組成物在硬化後具有高玻璃轉換溫度及高導熱性能，因此可作為光學元件、光電元件、電子元件、塗料、油墨、或接著劑。
1365 | KR101060624B1 | KR1020110032049 | 아크릴레이트 단량체의 제조방법 | 授权发明 | 2011-04-07 | 2011-08-24 | 박기호 | 先进石化化工新材料 | 有效 | The invention provides the step of dispersing into the alcohol solution the transition metal catalyst powder the step of preparing 1 class or 2 class alcohol solution: dissolved in the aprotic polar organic solvent to the manufacturing method of the acrylate monomer: carbon dioxide, the acetylene, and the manufacturing method of the acrylate consisting of the step of separating the acrylate it distills. It is possible to economically manufacture the acrylate of the small amount or bulk with the continuous system or the batch type without the environment problem since the acrylate called the intended compound within the solvent including the carbon dioxide etc. is cheap in the gentle state of the ambient pressure and room temperature or the warming state as the raw material are obtained with the invention to the high efficiency with one reaction step.
1366 | TWI347315B | TW099103140 | 羥基烷基（甲基）丙烯酸酯之製造方法 | 授权发明 | 2005-08-08 | 2011-08-21 | 日本觸媒股份有限公司 | 先进石化化工新材料 | 有效 | 一種關於羥基烷基(甲基)丙烯酸酯之製造方法，係於觸媒存在下使(甲基)丙烯酸與環氧化物反應以製造羥基烷基(甲基)丙烯酸酯之方法，第1之方法之特徵為，維持相對於反應液中之觸媒量，酸成份之量在計算上之莫耳比為0.010以上之狀態，同時，將餾去羥基烷基(甲基)丙烯酸酯之反應液用於其次的反應，第2之方法之特徵為，於反應系內供給二烷撐二醇單(甲基)丙烯酸酯，而於反應液中使二烷撐二醇單(甲基)丙烯酸酯共存。
1367 | JP4792873B2 | JP2005239062 | 精製ポリテトラフルオロエチレン水性分散液の製造方法 | 授权发明 | 2005-08-19 | 2011-08-05 | AGC株式会社 | 先进石化化工新材料 | 有效 | 【課題】 本発明は、陰イオン交換樹脂のAPFO(含フッ素カルボン酸塩)吸収量を高め、通液時のPTFE(ポリテトラフルオロエチレン)の凝集物発生を防止し、吸収されたAPFOの溶離が容易な、精製ポリテトラフルオロエチレン水性分散液の製造方法を提供する。 【解決手段】 平均粒径が0.1〜0.5μmのPTFE微粒子を10〜50質量%、APFOをPTFEの質量に対して0.05〜1.0質量%、非イオン系界面活性剤をPTFEの質量に対して2〜20質量%含有する粗PTFE水性分散液を、弱塩基性AERが充填されたカラム中に、下から上方向へ、線速が0.1〜2m/秒で、弱塩基性AERとの接触時間が0.2〜4時間となるように通液し、APFO濃度を低減する。 【選択図】なし
1368 | CN1765880B | CN200510129127.4 | 含尿烷键的二醇(甲基)丙烯酸酯化合物、其制备方法及其聚合物 | 授权发明 | 2005-10-27 | 2011-08-03 | 日油株式会社 | 先进石化化工新材料 | 有效 | 本发明提供在一种分子内具有亲水性高的结构、且显示出高光聚合性的化合物，它们的聚合物以及制备方法。本发明的化合物是式(1)或(2)所示的含尿烷键的二醇(甲基)丙烯酸酯化合物或含尿烷键的环状缩酮(甲基)丙烯酸酯化合物(R1：H、-CH3，R2：-(CH1)n-，R3：-(CH2)m-，n：1～4、m：1～8，(AO)：C2～4的氧化烯基，x：1～1000，R4、R5：H、-CH3、-C2H5)。
1369 | EP1748053B1 | EP2006291213 | Process for the manufacture of dielectric terpolymer of vinylidene fluoride and trifluoroethylene | 授权发明 | 2006-07-26 | 2011-07-13 | INSTITUT FRANCO-ALLEMAND DE RECHERCHES DE SAINT-LOUIS | 先进石化化工新材料 | 有效 | A method of suspension polymerization of dielectric copolymers comprising at least vinylidene difluoride and trifluoroethylene and a third monomer at least 2- 10 times more reactive than them by injecting a mixture of the monomers into an autoclave at a constant temperature and pressure and continuously reinjecting after polymerization is initiated in which the molar composition of the injected and reinjected mixture are calculated taking into account the desired molar composition of the target polymer and the stronger reactivity of the third monomer. .
1370 | TWI344939B | TW095132860 | 純化三氟化氮之方法 | 授权发明 | 2006-09-06 | 2011-07-11 | SK材料股份有限公司 | 先进石化化工新材料 | 有效 | 一具有一四氟化碳含量小於或等於10ppm高純度的三氟化氮，可藉由在一介於35至45atm的壓力範圍下，使具有四氟化碳污染物的粗製液體三氟化氮沸騰，並透過汽化而從其中除去四氟化碳來得到。
1371 | CN101066754B | CN200710053976.5 | SF6气体回收提纯方法及回收提纯罐 | 授权发明 | 2007-02-09 | 2011-06-08 | 河南省日立信股份有限公司 | 资源循环利用产业 | 有效 | 本发明涉及一种SF6气体回收提纯方法及回收提纯罐，对进入SF6气体回收提纯罐中的SF6气液共同体，在SF6气体回收提纯罐内进行气液分离并对液态部分降温，使溶解于其中的N2、O2和CO2析出，罐体通过隔板分为上下两部分，在隔板上开有通道，在通道上设有通过手柄和阀杆控制通道开合和关闭的阀门，在罐体上部分中设有球阀控制的抽真空口，在罐体的下部分中设有由冷冻剂进口到冷冻剂出口管道系统组成的冷冻机组，并开有SF6气进口，设有加热棒，在下部分罐体上开有SF6新气出口，在罐体下部分中还设有温度变送器，具有高回收率、高纯度的优点。
1372 | CN101104586B | CN200710112480.0 | 丙烯酸酯的制备方法 | 授权发明 | 2007-06-28 | 2011-06-08 | 株式会社日本触媒 | 先进石化化工新材料 | 有效 | 本发明避开了以往的问题，提供了能维持稳定的质量和低原料单位消耗量、且在经济上优良的丙烯酸酯的制备方法，该制备方法是以含降低产品的质量和对原料单位消耗量产生影响的高沸点酸组份的丙烯酸、和碳原子数为5-8的脂肪族醇或脂环式醇作为原料，使用强酸性阳离子交换树脂作为催化剂而制备丙烯酸酯。在如上所述的丙烯酸酯的制备方法中，将从低沸分离塔的塔底取出的粗制丙烯酸酯供给到精制塔，从该精制塔的塔顶取出精制丙烯酸酯，同时将从塔底取出的含有丙烯酸酯的高沸物供给到高沸分离塔和/或薄膜蒸发器中，使得丙烯酸酯成分和高沸物分离，将该分离的丙烯酸酯成分作为馏出液取出，并供给到低沸分离塔进行回收。
1373 | US7956115B2 | US12/289891 | Phenyl acrylate | 授权发明 | 2008-11-06 | 2011-06-07 | SUMITOMO CHEMICAL COMPANY | 先进石化化工新材料 | 有效 | The present invention is to provide a light-controlling film giving an excellent haze, and a compound and a composition which enable to produce the film. The invention provides phenyl acrylate represented by the formula (I); a composition comprising the phenyl acrylate and at least two kinds of compounds having a polymerizable carbon-carbon bond in a molecule; and a film obtained by photo-curing the above-mentioned composition. (wherein R represents a methyl group or a hydrogen atom.)
1374 | EP2106409B1 | EP2007855008 | Vinylidene fluoride copolymer composition with improved low-temperature impact properties | 授权发明 | 2007-12-07 | 2011-05-25 | ARKEMA INC. | 先进石化化工新材料 | 有效 | This invention relates to a heterogeneous copolymer composition of polyvinylidene fluoride with one or more perfluoroalkyl ethers. These copolymers have excellent low temperature impact properties, while maintaining a high melting point.
1375 | DE602007014899T2 | DE602007014899 | VINYLIDENFLUORIDCOPOLYMERZUSAMMENSETZUNG MIT VERBESSERTEN KÄLTESCHLAGEIGENSCHAFTEN | 授权发明 | 2007-12-07 | 2011-05-25 | ARKEMA INC. | - | 有效 | This invention relates to a heterogeneous copolymer composition of polyvinylidene fluoride with one or more perfluoroalkyl ethers. These copolymers have excellent low temperature impact properties, while maintaining a high melting point.
1376 | CN101084186B | CN200580043888.6 | 异氰酸酯化合物及其制备方法,和反应性单体、反应性(甲基)丙烯酸酯聚合物和其用途 | 授权发明 | 2005-10-31 | 2011-05-11 | 株式会社力森诺科 | 先进石化化工新材料 | 有效 | 本发明提供了新型含烯属不饱和基团的异氰酸酯化合物、其制备方法、和由所述异氰酸酯化合物制备的反应性单体、反应性聚合物和其用途。根据本发明的含烯属不饱和基团的异氰酸酯化合物由通式(I)表示。
1377 | EP1803749B1 | EP2005795766 | Polyvinylidene fluoride resin powder for melt molding and process for producing molding from the resin powder | 授权发明 | 2005-10-13 | 2011-05-04 | KUREHA CORPORATION | 先进石化化工新材料 | 失效 | Polyvinylidene fluoride resin powder for melt molding, which exhibits such particle size distribution characteristics that the average particle diameter (D50) is 80 to 250 µm, the proportion of resin powder having a particle diameter of at most 45 µm is at most 15.0% by weight, and the proportion of resin powder having a particle diameter of at least 355 µm is at most 10.0% by weight, and has a bulk density of 0.30 to 0.80 g/cm3 and an angle of repose of at most 40°, and a process for producing a molding, which comprises feeding the resin powder to an injection molding machine or extrusion molding machine, melting the resin powder, and injecting the resin melt into a mold.
1378 | DE602005027875T2 | DE602005027875 | POLYVINYLIDENFLUORIDHARZPULVER ZUR SCHMELZEFORMGEBUNG UND VERFAHREN ZUR HERSTELLUNG EINES FORMKÖRPERS AUS DEM HARZPULVER | 授权发明 | 2005-10-13 | 2011-05-04 | KUREHA CORP. | 先进石化化工新材料 | 失效 | Polyvinylidene fluoride resin powder for melt molding, which exhibits such particle size distribution characteristics that the average particle diameter (D50) is 80 to 250 µm, the proportion of resin powder having a particle diameter of at most 45 µm is at most 15.0% by weight, and the proportion of resin powder having a particle diameter of at least 355 µm is at most 10.0% by weight, and has a bulk density of 0.30 to 0.80 g/cm3 and an angle of repose of at most 40°, and a process for producing a molding, which comprises feeding the resin powder to an injection molding machine or extrusion molding machine, melting the resin powder, and injecting the resin melt into a mold.
1379 | US7923519B2 | US11/808312 | FEP pellet | 授权发明 | 2007-06-08 | 2011-04-12 | DAIKIN INDUSTRIES, LTD. | 先进石化化工新材料 | 失效 | An FEP pellet having a volatile content of 0.2% by weight or less. The FEP pellet satisfies the following requirements (i) and (ii) when used to form a insulating material coating a core wire by extrusion coating at a coating speed of 2,800 ft/min.: (i) an adhesive strength between the insulating material and said core wire of 0.8 kg or more; and (ii) an average number of cone-breaks in the insulating material of one or less per 50,000 feet of the coated core wire.
1380 | JP4718902B2 | JP2005158783 | 電解槽およびそれを用いた三フッ化窒素の製造方法 | 授权发明 | 2005-05-31 | 2011-04-08 | 三井化学株式会社 | 先进石化化工新材料 | 有效 | (修正有) 【課題】無水フッ化水素とアンモニアを用いた溶融塩電解によって三フッ化窒素を製造する場合において、長時間の溶融塩電解反応を行うのに好適な電解槽およびそれを用いた三フッ化窒素ガスの製造方法を提供することにある。 【解決手段】陽極2から発生するガスと陰極1から発生するガスとを隔離するための、少なくとも一部が補強されている樹脂製隔板5を備えた三フッ化窒素ガス製造用電解槽と、それを用いて電解温度を80℃以上150℃以下の条件で電解を行う三フッ化窒素ガスの製造方法。 【選択図】図1
1381 | ZA201004932B | ZA201004932 | Process for recovering sulfonic acid catalyst and noble products from acrylate heavy ends | 授权发明 | 2010-07-13 | 2011-03-30 | ARKEMA INC | 先进石化化工新材料 | 有效 | Sulfonic acid catalyst, e.g., methanesuifonic acid (MSA), and noble products, e.g., acrylic acid, butanol and butyl acrylate, are recovered from acrylatc reactor blowdown. The blowndown comprises, among oilier things, the Michael ad ducts of the sulfonic acid and acrylate esters. The blowdown is mixed with water, subjected to conditions sufficient to crack or hydrolyze the Michael add?cts into their constitueut parts. These cracking conditions are also sufficient to allow the recovery of the sulfonic acid and constituent parts, as well as other light components of the heavy ends, e.g., unreacted acrylic acid and butanol,
1382 | JP4695426B2 | JP2005106813 | 三弗化窒素ガス製造用電解槽及び三弗化窒素ガスの製造方法 | 授权发明 | 2005-04-01 | 2011-03-04 | 三井化学株式会社 | 先进石化化工新材料 | 有效 | 【課題】 フッ化アンモニウム(NH4F)-弗化水素(HF)系溶融塩を電解液として用いた電解法による三弗化窒素ガス製造において、安全且つ効率よく三弗化窒素ガスを製造することができる電解槽を提供すること。 【解決手段】 陽極と陰極を隔離する隔板の浸液部が、目開き50μm以上5mm以下の隔膜で仕切られている電解槽を用いる。 【選択図】図1
1383 | EP2060558B1 | EP2008168260 | Phenyl acrylate derivatives and their use for producing optical films by means of photopolymerisation | 授权发明 | 2008-11-04 | 2011-03-02 | SUMITOMO CHEMICAL COMPANY | 先进石化化工新材料 | 有效 | The present invention is to provide a light-controlling film giving an excellent haze, and a compound and a composition which enable to produce the film. The invention provides a phenyl acrylate represented by the formula (I); a composition comprising the phenyl acrylate and at least two kinds of compounds having a polymerizable carbon-carbon bond in a molecule; and a film obtained by photo-curing the above-mentioned composition. wherein R represents a methyl group or a hydrogen atom.
1384 | KR101018946B1 | KR1020077002821 | 삼불화질소 가스 발생용 탄소전극 | 授权发明 | 2005-08-03 | 2011-02-23 | 도요탄소 가부시키가이샤 ¦ 미쯔이가가꾸가부시끼가이샤 | 先进石化化工新材料 | 有效 | 특정의 금속 불화물을 탄소재료와 혼합하여 소성하는 공정을 거치는 것만으로 조직에 기공이 적은 비교적 기계적강도가 높은 탄소전극을 제작하고, NH4F-KF-HF계, NH4F-HF계 중 어느 것이어도 탄소전극이 분극하지 않고 긴수명을 나타내는 삼불화질소 가스 제조용 탄소전극을 제공하는 것으로, 본 발명의 삼불화질소 가스 발생용 탄소전극은 평균 기공 직경이 0.5㎛ 이하의 치밀한 조직으로 이루어진 것이고, 또한 탄소질 재료와 상기 탄소질 재료의소성 온도 이상의 융점을 갖는 불화마그네슘, 불화알루미늄 중에서 선택되는 적어도 1종 이상의 것으로 이루어진것이 바람직하며, 또한 상기 불화마그네슘, 불화알루미늄 중에서 선택되는 적어도 1종 이상의 것의 함유율은3~10wt%인 것이 바람직하다.
1385 | CN101451712B | CN200910066405.4 | 甲基丙烯酸甲酯生产装置中的尾气回收、利用工艺 | 授权发明 | 2009-01-01 | 2011-01-26 | 中石油吉林化工工程有限公司 | 资源循环利用产业 | 有效 | 本发明公开一种甲基丙烯酸甲酯生产装置中的尾气回收利用工艺，其特征在于，设有粗甲基丙烯酸甲酯酯化单元和精制单元尾气缓冲罐收集尾气，经鼓风机加压至0.15～0.18MP，送入与本装置配套的硫酸回收装置中的焚烧炉做燃料焚烧，变废为宝，所述鼓风机，在其入口处补充有经过加热器加热的氮气，以稳定鼓风机的输气流量并防止氧化硫结晶，防止其堵塞管道，本发明优点：甲基丙烯酸甲酯尾气不排入大气中，减少对环境的污染，变废为宝，使其作为焚烧炉动力燃料，能够得以充分利用，一套10万吨/年的甲基丙烯酸甲酯生产装置，仅此一项，每年可节约运行经费200万元以上，其经济和社会效益是显著的。
1386 | CN101239909B | CN200810034686.0 | (甲基)丙烯酸酯的制造方法和用于该方法的设备 | 授权发明 | 2008-03-17 | 2011-01-12 | 上海华谊新材料有限公司 | 先进石化化工新材料 | 有效 | 公开了(甲基)丙烯酸酯的制造方法和用于该方法的设备。所述方法包括：(1)在酸催化剂的存在下使(甲基)丙烯酸与链烷醇反应形成(甲基)丙烯酸酯；(2)用水洗涤反应混合物以除去酸催化剂，得到经洗涤的有机相；(3)用碱水中和所述经洗涤的有机相，得到经中和的有机相；(4)用水洗涤经中和的有机相；其特征在于所述用碱水中和经洗涤的有机相的步骤和用水洗涤经中和的有机相的步骤是在两个不同的设备中进行的。
1387 | CN101137684B | CN200680007715.3 | (甲基)丙烯酸酯化合物及其制备方法、(甲基)丙烯酸酯共聚物及其制备方法以及软性眼内透镜 | 授权发明 | 2006-03-01 | 2010-12-08 | HOYA株式会社 | 先进石化化工新材料 | 有效 | 通过含有通式(I)的甲基丙烯酸酯单体(A)、可与所述甲基丙烯酸酯单体(A)共聚合的单体(B)和交联单体(C)的单体混合物的共聚合所得到的(甲基)丙烯酸酯共聚物：(I)其中，R1为氢原子或甲基，R2为具有1-8个碳原子的直链或支链的亚烷基，Y为单键或氧原子。
1388 | CN101070144B | CN200710062156.2 | 一种去除三氟化氮气体中四氟化碳杂质的方法 | 授权发明 | 2007-06-13 | 2010-12-08 | 中船(邯郸)派瑞特种气体股份有限公司 | 先进环保产业 | 有效 | 本发明涉及一种去除三氟化氮气体中四氟化碳杂质的方法。本发明采用共沸精馏的方法分离提纯NF3气体，得到高纯NF3产品气体，将原料气体与共沸剂通入精馏塔，在其中不断进行气液接触，杂质形成与产品气沸点相差较大的共沸物，该共沸物从塔顶蒸出进入第二个精馏塔以回收共沸剂；而共沸剂与NF3的混合物则从塔釜采出进入第三个精馏塔；利用共沸剂与NF3沸点的差异在塔顶得到高纯NF3产品气体，而在塔底回收共沸剂。本工艺设置了两塔回收共沸剂，节约共沸剂用量，工业实际价值高。本方法突破了常规精馏的局限，将CF4杂质含量降低至20ppm，同时降低了冷凝剂的使用量，具有设备简单、成本低、效率高的优点。
1389 | CN1934075B | CN200580009554.7 | 制备具有异氰酸酯基的(甲基)丙烯酸酯衍生物的方法 | 授权发明 | 2005-03-22 | 2010-12-01 | 株式会社力森诺科 | 先进石化化工新材料 | 有效 | 本发明的目的是提供一种可在工业有利和温和的条件下通过将具有异氰酸酯基的3-氯丙酸酯衍生物脱去氯化氢而以高收率获得具有异氰酸酯基的(甲基)丙烯酸酯衍生物的方法，而且残余可水解氯的含量被降低。本发明的制备具有异氰酸酯基的(甲基)丙烯酸酯衍生物的方法包括在具有叔氮原子的碱性氮化合物存在下对具有异氰酸酯基的3-氯丙酸酯衍生物进行脱去氯化氢处理，其中碱性氮化合物的叔氮具有至少一个不同于芳环基的基团。
1390 | CN101041621B | CN200610163204.2 | 制备（甲基）丙烯酸丁酯的方法 | 授权发明 | 2006-11-24 | 2010-12-01 | 中石油吉林化工工程有限公司 | 先进石化化工新材料 | 有效 | 本发明公开一种制备(甲基)丙烯酸丁酯的方法，(甲基)丙烯酸、丁醇加入反应器，通过搅拌器搅拌，补充加热，反应温度控制在90～95℃，真空度0.06～0.04MPa，均相酯化反应，生成(甲基)丙烯酸丁酯和水，经共沸精馏，生成水经冷凝器、分层器、水相接收器排出，有机相返回精馏塔顶。其特征在于，在复合强酸催化剂存在条件下，(甲基)丙烯酸与丁醇通过设置的三台串联操作的反应器发生酯化反应，连续脱除水分。所述复合强酸是指由苯磺酸、对甲苯磺酸、甲磺酸、硫酸中的两种或两种以上复合物，其在反应物中的浓度为0.7％～1.5％(wt)，这样可使(甲基)丙烯酸转化率达98.5％以上，产品的选择性大于97.5％，明显高于已知的同类酯化反应工艺。
1391 | CN1697823B | CN200480000390.7 | 处理含(甲基)丙烯酸酯溶液的方法 | 授权发明 | 2004-10-08 | 2010-11-10 | 三菱丽阳株式会社 | 先进环保产业 | 失效 | 本发明提供一种处理含(甲基)丙烯酸酯溶液的方法，其中将含(甲基)丙烯酸酯的溶液通过选自洗涤、中和和萃取的至少一种工艺过程进行处理，其中当通过自经所述至少一种工艺过程处理的含(甲基)丙烯酸酯的溶液中回收有效成份获得的废水或废水溶液再循环入前一工艺过程中并在其中使用时，所述方法能够确保处理系统长时间稳定连续运转，而不降后续步骤中的液-液分离效率和蒸馏效率，同时抑制污泥形成。将上述废水或废水溶液冷却至温度10-50℃，接着从其中除去固体，然后将废水或废水溶液再循环入前面的工艺过程中并在其中再使用。
1392 | US7803889B2 | US10/547363 | Granulated powder of low-molecular polytetrafluoro-ethylene and powder of low-molecular polytetrafluoro-ethylene and processes for producing both | 授权发明 | 2004-03-01 | 2010-09-28 | DAIKIN INDUSTRIES, LTD. | 先进石化化工新材料 | 有效 | This invention provides a granulated powder of low-molecular-weight polytetrafluoroethylene reduced in the possibility of the powder being blown up or adhering to hoppers, a low-molecular-weight polytetrafluoroethylene powder obtainable by suspension polymerization, and methods of producing these. The present invention provides a low-molecular-weight polytetrafluoroethylene-based granulated powder which is obtained by a granulation treatment of a low-molecular-weight polytetrafluoroethylene particle comprising a low-molecular-weight polytetrafluoroethylene having a number average molecular weight of not higher than 600000.
1393 | CN101434670B | CN200810238289.5 | 一种高链规整度聚偏氟乙烯的制备方法 | 授权发明 | 2008-12-12 | 2010-09-08 | 山东华夏神舟新材料有限公司 | 先进石化化工新材料 | 有效 | 本发明涉及一种链高规整度聚偏氟乙烯的制备方法。该聚合所用引发剂是氧化还原引发剂，其氧化剂异丙苯过氧化物端基稳定，还原剂次氯酸钠对产品色泽无影响，其摩尔比为1∶1～1∶3；聚合条件温和，聚合产物链规整度高且端基稳定，所以其热化学稳定性好，机械性能、耐候性能明显改善。
1394 | CN101092354B | CN200710024510.2 | 烷氧基化三羟甲基丙烷三丙烯酸酯的生产方法 | 授权发明 | 2007-06-12 | 2010-08-25 | 南通百川新材料有限公司 ¦ 江苏百川高科新材料股份有限公司 | 先进石化化工新材料 | 有效 | 本发明涉及一种烷氧基化三羟甲基丙烷三丙烯酸酯的生产方法，包括以下步骤：将烷氧基化三羟甲基丙烷溶于部分带水剂中，加入催化剂、阻聚剂和丙烯酸，通入0.5～1.5L/min的空气或氧气，将余下的、常温下的带水剂加入反应釜中；将带水剂连同水分形成的共沸物收集于一只可计量的玻璃容器中，待容器中分层出来的水分不再明显增多时，回流3.5～4.5个小时；将反应液泵入中和釜中，加入纯碱溶液进行中和并水洗，直至其pH值为6～8，再让其静置分层；将静置分层后溶液的上层有机相转移到蒸馏釜，加入阻聚剂，进行蒸馏、提纯，得到烷氧基化的三羟甲基丙烷三丙烯酸酯；控制产品中的阻聚剂含量低于300ppm后停止蒸馏，进行抽滤，即得成品。本发明收率高，且产品的色度可以小于铂-钴色标(APHA)的50号。
1395 | US7781604B2 | US12/619135 | Fluorine-containing acrylate | 授权发明 | 2009-11-16 | 2010-08-24 | SHIN-ETSU CHEMICAL CO., LTD. | 先进石化化工新材料 | 有效 | The present invention is a fluorine-containing acrylate or alpha-substituted, fluorine-containing acrylate, represented by the following formula (1): wherein a is an integer of from 1 to 4 and b is an integer of from 1 to 4, provided that a total of a and b is 3, 4, or 5;R1 is a group represented by the following formula (2): —(C4H8O)d(C3H6O)e(C2H4O)f(CH2O)g— (2)wherein d, e, f, and g are, independently of each other, an integer of from 0 to 4, provided that a molecular weight of R1 is in a range of 30 to 300, and these repeating units may be sequenced at random;R2 is an acryl group- or alpha-substituted acryl group-containing group having 4 to 20 carbon atoms and represented by the following formula (3): wherein R3 is, independently of each other, a hydrogen atom, a fluorine atom, a methyl group, or a trifluoromethyl group,R4 is a divalent or trivalent linking moiety having 1 to 18 carbon atoms, optionally having an ether bond and/or an ester bond, andn is 1 or 2;Rf is a perfluoropolyether residue represented by the following formula (4): wherein j, k, l, and m are, independently of each other, an integer of from 0 to 50, provided that a molecular weight of Rf is in a range of 200 to 6000,X is a fluorine atom or a trifluoromethyl group, andthese repeating units may be sequenced at random;Z is a divalent organic group; andc is 0 or 1.
1396 | CN101215348B | CN200710116312.9 | 低分子聚四氟乙烯树脂的聚合方法 | 授权发明 | 2007-12-29 | 2010-08-11 | 山东东岳高分子材料有限公司 | 先进石化化工新材料 | 有效 | 低分子聚四氟乙烯树脂的聚合方法，属于化工生产技术领域。以去离子水为反应介质，加入少量分子量调节剂，在以过硫酸盐类引发体系下聚合，获得的聚合物经过处理后获得细小颗粒聚四氟乙烯乳液，将获得的乳液经处理后获得浓缩液或聚四氟乙烯颗粒。本发明提供一种不使用溶剂、不需要对端基进行处理、用水介质过硫酸铵作引发剂乳液聚合体系、分子量分布均匀，粒径分布均匀，有利于工业化生产的特点。
1397 | CN101070189B | CN200710062166.6 | 六氟化钨气体的制备方法 | 授权发明 | 2007-06-16 | 2010-08-11 | 中船(邯郸)派瑞特种气体股份有限公司 | 先进有色金属材料 | 有效 | 本发明涉及一种六氟化钨气体的制备方法，将氟气(F2)与高纯氮(N2)按1∶0.5～20比例混合通入裂解器中，预热温度为10℃～100℃，压力为0～0.6MPa，时间为1min～20min，后进入反应器，反应器内有5～15Kg原料钨(W)，反应器中氟气与原料钨的反应温度为20℃～400℃，反应时间为1min～20min，所制备的六氟化钨(WF6)气体由低温收集器液化收集，通过抽真空去除其中的氟气、氮气和三氟化氮低沸点杂质，低温收集器中收集10kg～50kg的WF6气体后，停止收集并升温将WF6气体压入钢瓶保存，所述的裂解器、反应器和低温收集器之间通过管道相连。六氟化钨气体的纯度可达到99.5％以上。
1398 | CN101323653B | CN200810138508.2 | 常温固化型四氟乙烯系氟碳涂料树脂及其制备方法 | 授权发明 | 2008-07-17 | 2010-07-07 | 山东华氟化工有限责任公司 | 先进石化化工新材料 | 有效 | 本发明涉及一种氟碳涂料树脂，特别涉及一种以四氟乙烯单体和叔碳酸乙烯酯为主要共聚单体，通过溶液聚合而合成的常温固化型四氟乙烯系氟碳涂料树脂。其原料和配比为：四氟乙烯：25-40％；叔碳酸乙烯酯：25-35％；羟烷基烯醚：5～8％；有机溶剂：25～35％；引发剂：0.5～1％；叔碳酸乙烯酯的R1、R2为烷基基团，碳原子的总和为5～9。其制备方法包括以下步骤：叔碳酸乙烯酯、羟烷基烯醚、十一烯酸、有机溶剂加入到溶解槽中，待温度降至-20～-5℃后，开启四氟乙烯单体槽阀门按规定数量加入四氟乙烯单体，通过控制系统对聚合釜升温共聚。本发明的常温固化型四氟乙烯系氟碳涂料树脂，由于四氟乙烯和叔碳酸乙烯酯实现交替共聚，极大的提高了涂料的耐候性，提高了涂料的使用寿命。
1399 | AU2005250503B2 | AU2005250503 | Gas recovery of sulphur hexafluoride | 授权发明 | 2005-05-16 | 2010-06-24 | HITACHI ENERGY LTD | 先进环保产业 | 有效 | A system and method is provided for recovering a re-usable grade of sulphur hexafluoride (SF6) from a potentially contaminated gas source. The system includes extraction vessels (10) connected to the potentially contaminated gas source. A first cryogenic means (15) reduces the temperature of the extraction vessel to a temperature below the phase transition of SF6 causing a pressure differential which causes the potentially contaminated gas to enter the extraction vessels (10). The SF6 turns to liquid and/or solid form in the extraction vessel (10). Non-condensed contaminant gas is evacuated from the extraction vessels (10). Recovery vessels (22) are connected to the extraction vessel. A second cryogenic means (25) is used to reduce the temperature of the recovery vessels (22). Raising the temperature of the extraction vessels (10) creates a pressure differential which causes a re-usable grade of SF6 to enter the recovery vessels (22).
1400 | CN101215347B | CN200710115899.1 | 一种用于加工宽幅无油低密度生料密封带的四氟乙烯聚合物的生产方法 | 授权发明 | 2007-12-29 | 2010-06-16 | 山东东岳高分子材料有限公司 | 先进石化化工新材料 | 有效 | 本发明属于高分子领域，提供一种四氟乙烯聚合物的生产方法，此方法采用乳液聚合法进行聚合。其特征在于，以四氟乙烯单体为原料，以去离子水为介质，在稳定剂石蜡、表面活性剂全氟辛酸铵、引发剂过氧化物、复合分子量调节剂存在下，在反应压力为0.8～3.0MPa，反应温度为60～110℃条件下进行聚合，得到初级粒子在20纳米左右、浓度在16～33％的分散乳液；经配料、凝聚、烘干制得平均粒径为350～650um的聚四氟乙烯树脂。本发明采用聚合中加入调节剂二元酸酐，在聚合过程安全易控制，乳液稳定，树脂产品伸长率高，适用于制宽幅无油低密度生料密封带，具有洁白柔软，厚薄均匀，压延宽度均衡等特点。
1401 | CN101066922B | CN200710022943.4 | 低色度三甲基丙烯酸三羟甲基丙烷酯的生产方法 | 授权发明 | 2007-05-28 | 2010-06-09 | 南通百川新材料有限公司 ¦ 江苏百川高科新材料股份有限公司 | 先进石化化工新材料 | 有效 | 本发明涉及一种低色度三甲基丙烯酸三羟甲基丙烷酯的生产方法，在催化剂、阻聚剂和带水剂存在的条件下，由甲基丙烯酸和三羟甲基丙烷进行直接酯化反应，在酯化反应进行过程中，带水剂分步加入，在蒸馏过程中，采用铜网作为填料或以铜网来支持瓷性的填料，在蒸馏釜和蒸馏塔顶部的回流液收集罐中也加入了阻聚剂。本发明具有成品收率高、生产成本低和产品的色度小于铂-钴色标的40号等优点。
1402 | CN101052661B | CN200580037450.7 | 聚C2-C4-烷撑二醇单（甲基）丙烯酸酯的制备方法 | 授权发明 | 2005-09-02 | 2010-05-26 | 巴斯福股份公司 | 先进石化化工新材料 | 有效 | 本发明涉及制备聚C2-C4-烷撑二醇单丙烯酸酯和单甲基丙烯酸酯的方法，和制备这种聚C2-C4-烷撑二醇单(甲基)丙烯酸酯和丙烯酸或甲基丙烯酸的共聚物的方法，以及该聚合物作为含水泥的制剂中的增塑剂的用途。聚C2-C4-烷撑二醇单丙烯酸酯和单甲基丙烯酸酯通过在碱存在下使丙烯酸酐或甲基丙烯酸酐(下文中为(甲基)丙烯酸酐(A))和具有至少一个OH基团的聚C2-C4-烷撑二醇化合物(P)反应而制备，并且该碱选自在90℃下在聚C2-C4-烷撑二醇化合物(P)中的溶解度不超过10g/l的碱性化合物，以及(甲基)丙烯酸酐(A)和化合物(P)的摩尔比(摩尔比(A)∶(P))为1∶1至1.095∶1，优选为1.005∶1至1.09∶1，特别为1.01∶1至1.085∶1，特别优选为1.02∶1至1.08∶1。(甲基)丙烯酸和聚C2-C4-烷撑二醇单(甲基)丙烯酸酯的共聚物的制备方法包括：(i)根据本发明方法制备聚C2-C4-烷撑二醇单(甲基)丙烯酸酯，其中在碱存在下使(甲基)丙烯酸酐(A)和具有至少一个OH基团的聚C2-C4-烷撑二醇化合物(P)反应，和(ii)使在步骤i)中得到的聚C2-C4-烷撑二醇单(甲基)丙烯酸酯与丙烯酸和/或甲基丙烯酸以及合适的话其它烯属不饱和单体进行自由基共聚。
1403 | CN1942493B | CN200580010875.9 | 改性聚四氟乙烯粉末和四氟乙烯聚合物的制造方法 | 授权发明 | 2005-04-04 | 2010-05-26 | 大金工业株式会社 | 先进石化化工新材料 | 有效 | 本发明提供改性聚四氟乙烯粉末以及四氟乙烯聚合物的制造方法。所述聚四氟乙烯粉末兼具成型加工性和微波波段中的电气特性。该改性聚四氟乙烯粉末的特征在于：(1)其在12GHz的介电损耗正切小于等于2.0×10-4，且(2)其在压缩比率为1600时的圆柱挤出压力小于等于45MPa。
1404 | CN1697822B | CN200480000356.X | 制备(甲基)丙烯酸酯的方法 | 授权发明 | 2004-09-28 | 2010-05-05 | 三菱丽阳株式会社 | 先进石化化工新材料 | 失效 | 本发明提供了一种用于制备(甲基)丙烯酸酯的工业上有用的方法，其得到改进使得其中所用的强酸性阳离子交换树脂催化剂的寿命延长。本发明用于制备(甲基)丙烯酸酯的方法包括：在强酸性阳离子交换树脂催化剂存在下将(甲基)丙烯酸与C1-C4的醇酯化以生成(甲基)丙烯酸酯的反应步骤；将未反应的(甲基)丙烯酸从反应步骤得到的反应溶液中分离出来的回收步骤；和将如此回收的未反应(甲基)丙烯酸循环至反应步骤的循环步骤。将要循环到反应步骤的回收的未反应(甲基)丙烯酸中所包含的固体从中分离出来。
1405 | RU2387632C2 | RU2008128664 | СПОСОБ ПЕРЕРАБОТКИ ОТХОДОВ ПОЛИТЕТРАФТОРЭТИЛЕНА | 授权发明 | 2008-07-14 | 2010-04-27 | ОБЩЕСТВО С ОГРАНИЧЕННОЙ ОТВЕТСТВЕННОСТЬЮ «ГАЛОПОЛИМЕР КИРОВО-ЧЕПЕЦК» | 先进石化化工新材料 | 有效 | Описан способ переработки отходов политетрафторэтилена путем непрерывного пиролиза в присутствии водяного пара при повышенной температуре, отличающийся тем, что пиролиз проводят в две последовательные стадии, причем температура пиролиза на первой стадии составляет 600-750°С, а на второй - 500-600°С, при этом температура на первой стадии выше температуры на второй стадии. Предлагаемый способ за счет проведения разложения в две стадии позволяет одновременно получать как фтормономеры, так и мелкодисперсный политетрафторэтилен. 1 з.п. ф-лы, 1 табл., 1 ил.
1406 | US7700225B2 | US10/922919 | Binder and electrode for lithium battery, and lithium battery containing the same | 授权发明 | 2004-08-23 | 2010-04-20 | SAMSUNG SDI CO., LTD., A CORPORATION ORGANIZED UNDDER THE LAWS OF THE REPUBLIC OF KOREA | 先进石化化工新材料 | 有效 | A lithium battery binder includes polyvinylidenefluoride(PVDF) having an IR absorption peak ratio of Iγ in a range from 0.35 to 1.00, wherein Iγ is equal to I820-850/I860-880 where I820-850 is a peak height resulting from a CH2 rocking band in γ-phase PVDF and I860-880 is a peak height resulting from backbones in α- and γ-phase PVDF. The lithium battery containing the cathode and/or the anode which incorporates the binder improves the charge/discharge characteristics and the lifespan characteristics of a lithium battery.
1407 | CN100579951C | CN200580013314.4 | 含氟丙烯酸酯的制造方法 | 授权发明 | 2005-04-15 | 2010-01-13 | 大金工业株式会社 | 先进石化化工新材料 | 有效 | 本发明涉及含氟丙烯酸酯的制造方法，在该制造方法中，准备C2F5(CF2CF2)nCH2CH2OH(n为大于等于0的整数)所示的氟代烷基醇的混合物，该混合物中n＝3和n＝4的氟代烷基醇的合计含量为85摩尔%以上；使该混合物与丙烯酸化合物进行反应，然后除去未反应的C2F5(CF2CF2)nCH2CH2OH，由此得到杂质(即，C2F5(CF2CF2)nCH＝CH2所示的烯烃和C2F5(CF2CF2)nCH2CH2OH所示的醇)的含量较小的含氟丙烯酸酯的混合物。
1408 | CN100579950C | CN200580013321.4 | 含氟(甲基)丙烯酸酯的制造方法 | 授权发明 | 2005-04-15 | 2010-01-13 | 大金工业株式会社 | 先进石化化工新材料 | 有效 | 本发明提供一种含氟(甲基)丙烯酸酯的制造方法，在该制造方法中，准备C2F5(CF2CF2)nI(n为大于等于0的整数)所示的氟代烷基碘化物的混合物，该混合物中n＝3和n＝4的氟代烷基碘化物的合计含量大于等于85摩尔%，对该混合物实施乙烯加成工序和酯化工序后，除去C2F5(CF2CF2)nCH＝CH2和C2F5(CF2CF2)nCH2CH2OH，由此得到C2F5(CF2CF2)nCH2CH2OCOCR1＝CH2(通式中，R1表示氢原子或甲基，n为大于等于0的整数)所示的含氟(甲基)丙烯酸酯的混合物，所得混合物中，杂质(即，C2F5(CF2CF2)nCH＝CH2所示的烯烃和C2F5(CF2CF2)nCH2CH2OH所示的醇)的含量较小。
1409 | CN100579952C | CN200710132445.5 | 利用离子型催化剂合成乙酰柠檬酸三丁酯的方法 | 授权发明 | 2007-09-17 | 2010-01-13 | 李祥庆 | 先进石化化工新材料 | 失效 | 本发明涉及一种利用离子型催化剂合成乙酰柠檬酸三丁酯的方法，包括：步骤一、在反应釜中加入柠檬酸、正丁醇和一水合硫酸氢钠，在搅拌下回流反应冷却后过滤回收催化剂，在滤液中加入碱性溶液中和，再水洗至中性，再常压蒸馏回收正丁醇、减压蒸馏除去残余水份得柠檬酸三丁酯粗品，再加入活性炭与氧化铝的复合脱色剂脱色处理制得柠檬酸三丁酯成品；步骤二、在反应釜中加入柠檬酸三丁酯成品、乙酸酐和一水合硫酸氢钠，在搅拌下50～90℃反应1.0～3.0小时冷却过滤回收催化剂；在滤液中加入碱性溶液中和，再水洗至中性；分去水相后经减压蒸馏回收乙酸正丁酯得乙酰柠檬酸三丁酯。本发明方法催化剂易分离回收、副产物不影响酯化反应进行、水洗时不易乳化、产品收率高。
1410 | CN100575371C | CN200580036060.8 | 熔融成型用聚偏氟乙烯树脂粉末和使用该树脂粉末的成型体的制造方法 | 授权发明 | 2005-10-13 | 2009-12-30 | 株式会社吴羽 | 先进石化化工新材料 | 失效 | 本发明提供一种熔融成型用聚偏氟乙烯树脂粉末，其显示出平均粒径(D50)为80～250μm、粒径45μm以下的树脂粉末的比例为15.0重量%以下、和粒径355μm以上的树脂粉末的比例为10.0重量%以下的粒度分布特性，体积密度为0.30～0.80g/cm3，且休止角为40度以下。本发明还提供一种成型体的制造方法，其中将所述的树脂粉末供给到注射成型机或挤出成型机中，使该树脂粉末熔融，然后将树脂熔融物向模具内压入。
1411 | CN100572354C | CN200480000380.3 | 纯化(甲基)丙烯酸的方法和制备(甲基)丙烯酸酯的方法 | 授权发明 | 2004-10-04 | 2009-12-23 | 三菱丽阳株式会社 | 先进石化化工新材料 | 失效 | 提供一种通过从包含过渡金属成分作为杂质的粗制(甲基)丙烯酸中有效除去过渡金属成分来纯化(甲基)丙烯酸的方法。当使包含过渡金属成分作为杂质的粗制(甲基)丙烯酸与阳离子交换树脂接触以从中除去过渡金属成分时，在使粗制(甲基)丙烯酸与阳离子交换树脂接触前，预先向粗制(甲基)丙烯酸中加入水。在本发明的优选实施方案中，过渡金属成分为锰。
1412 | TWI317363B | TW094117896 | 含有聚四氟乙烯之複合膜及其形成方法 | 授权发明 | 2005-05-31 | 2009-11-21 | 私立中原大學 | 先进石化化工新材料 | 失效 | 本發明揭示了一種含有聚四氟乙烯之複合膜，其包含一拉伸聚四氟乙烯膜與一含有聚四氟乙烯之多孔膜。上述之含有聚四氟乙烯之多孔膜係藉由一燒結程序使得相互連接的聚四氟乙烯顆粒熔合以形成孔道相通之多孔結構，並形成於拉伸聚四氟乙烯膜之一表面上。此外，本發明亦揭示了一種含有聚四氟乙烯之複合膜的形成方法。
1413 | CN100560619C | CN200710114290.2 | 聚全氟乙丙烯粉末的微乳液制备方法 | 授权发明 | 2007-11-20 | 2009-11-18 | 山东华夏神舟新材料有限公司 | 先进石化化工新材料 | 有效 | 本发明公开了一种四氟乙烯和六氟丙烯共聚物的微乳液聚合方法。采用单体介质液化六氟丙烯作为有机相。在水中加入单体介质液化六氟丙烯、乳化剂和共乳化剂，形成O/W型微乳液。通入四氟乙烯和六氟丙烯初始混合气和补加混合气，采用油溶性自由基引发剂引发。反应结束后，加热将液化六氟丙烯分离回收，水放出后，将得到的聚合物粉末再次加热，除去未分解的引发剂及其分解物和残留的水分、杂质等。此法得到的粉末粒径均一性好且粒径较小，无结块。采用液化六氟丙烯作有机相避免了有机溶剂对于产品和环境的污染。
1414 | CN100554289C | CN200710046849.2 | 一种悬浮改性聚四氟乙烯的制备方法 | 授权发明 | 2007-10-09 | 2009-10-28 | 上海华谊三爱富新材料有限公司 | 先进石化化工新材料 | 有效 | 公开了一种加入第二共聚单体制备悬浮改性聚四氟乙烯的方法。该方法中使用的第二共聚单体为全氟丙基乙烯基醚，引发剂可以是碱金属或碱土金属的过硫酸盐类，也可以是氧化还原引发体系。根据所用引发体系的不同，反应温度在5℃～90℃之间变化。反应压力在0.5～2.0MPa之间。其中全氟丙基乙烯基醚的加入采用真空吸入的方式，避免了全氟辛酸盐的使用。
1415 | US7608235B2 | US11/572938 | Carbon electrode for generation of nitrogen trifluoride gas | 授权发明 | 2005-08-03 | 2009-10-27 | TOYO TANSO CO., LTD. ¦ MITSUI CHEMICALS, INC. | 先进石化化工新材料 | 有效 | A carbon electrode for producing gaseous nitrogen trifluoride comprising a dense texture with an average pore size of 0.5 μm or less is provided. The carbon electrode contains a carbonaceous material, and 3 to 10 wt % of at least one selected from magnesium fluoride and aluminum fluoride which have a melting point not lower than the baking temperature of the carbonaceous material.
1416 | CN100548961C | CN200710046322.X | 一种生产(甲基)丙烯酸和(甲基)丙烯酸酯的新方法 | 授权发明 | 2007-09-24 | 2009-10-14 | 上海华谊新材料有限公司 | 先进石化化工新材料 | 有效 | 公开了一种乙烯基化合物的精馏方法，它包括如下步骤：a)提供在一定温度压力条件下运行的精馏塔；b)向该精馏塔中加入要精馏的乙烯基化合物母液；其特征在于控制所述精馏塔的压力和所述要精馏的乙烯基化合物母液的进料温度，从而使所述乙烯基化合物母液的进料温度为其在所述精馏塔压力下的泡点温度至低于该泡点温度10℃的范围内。
1417 | JP4371952B2 | JP2004245634 | リチウム電池用の結合剤と電極及びそれを採用したリチウム電池 | 授权发明 | 2004-08-25 | 2009-09-11 | 三星エスディアイ株式会社 | 先进石化化工新材料 | 失效 | 【課題】 リチウム電池用の結合剤と電極及びこれらを採用したリチウム電池を提供する。 【解決手段】 ポリビニリデンフルオライド(PVDF)を含み、前記PVDFのγ相の赤外線吸光ピーク分率Iが0.35〜1.00であるリチウム電池用の結合剤を提供する(前記PVDFの赤外線吸光ピーク分率Iは、I820-850/I860-880により得られ、I820-850はγ相の化合物のCH2ロッキング帯から起因するピークの高さを、I860-880はα相及びγ相の2つの組成化合物のバックボーンに対するピークの高さを表す)。また、本発明は前記結合剤を採用した陽極または陰極と、前記陽極及び/または陰極を採用したリチウム電池を提供する。本発明によるγ相化合物の組成の高いPVDF結合剤は、リチウム電池の充放電特性及び寿命特性を改善する。 【選択図】図1
1418 | RU2366873C2 | RU2006146994 | СИСТЕМА И СПОСОБ ИЗВЛЕЧЕНИЯ ГЕКСАФТОРИДА СЕРЫ В ГАЗОВОЙ ФАЗЕ | 授权发明 | 2005-05-16 | 2009-09-10 | ГОУЛДЕН ТРАЙЭНГЛ ЭНТЕРПРАЙЗЕС ПТИ ЛТД | 先进环保产业 | 有效 | Предложены система и способ для извлечения пригодного к повторному употреблению сорта гексафторида серы (SF6) из источника потенциально загрязненного газа. Система включает в себя извлекающие сосуды (10), подсоединенные к источнику потенциально загрязненного газа. Первое криогенное средство (15) понижает температуру извлекающего сосуда ниже температуры фазового перехода SF6, что приводит к перепаду давлений, который вызывает естественное поступление потенциально загрязненного газа в извлекающие сосуды (10). Газообразный SF6 переходит в жидкое и/или твердое состояние в извлекающем сосуде (10). Несконденсированный загрязняющий газ откачивают из извлекающих сосудов (10). Рекуперационные сосуды (22) подсоединены к извлекающему сосуду. Второе криогенное средство (25) используется для понижения температуры рекуперационных сосудов (22). Повышение температуры извлекающих сосудов (10) создает перепад давлений, который вызывает естественное поступление пригодного к повторному употреблению сорта SF6 в рекуперационные сосуды (22). Использование изобретения позволит обеспечить быстрое извлечение чистого гексафторида серы без использования мощного насосного оборудования. 2 н. и 26 з.п. ф-лы, 2 ил., 2 табл.
1419 | CN100522801C | CN200710025610.7 | 六氟化硫回收回充装置 | 授权发明 | 2007-08-08 | 2009-08-05 | 安徽省电力科学研究院 ¦ 国家电网公司 | 资源循环利用产业 | 有效 | 本发明涉及一种气体回收回充设备，为一种电气设备用六氟化硫气体回收回充装置。它包括气路部分和电气控制部分：气路部分包括手动阀、常闭型电磁阀、过滤减压阀、减压阀、安全阀、单向阀、数显真空计、气压表、真空泵、缓冲罐、吸附装置、冷却风扇、空分装置、空压机组成的回收回充及抽真空气路；电气控制部分包括交流接触器、功率继电器、可编程控制器等组成的梯形控制电路，通过控制交流接触器与功率继电器调整气路部分阀门开闭与空压机和真空泵的工作状态，完成六氟化硫气体回收回充及抽真空过程。它避免了现有回收设备工作中的频繁手动操作引起的事故可能，提供了一种新型的小型化、便于操作、能对六氟化硫气体进行初步处理的回收回充装置。
1420 | US7569122B2 | US12/064468 | Method for purifying nitrogen trifluoride | 授权发明 | 2006-08-31 | 2009-08-04 | SK SPECIALTY CO., LTD. | 先进石化化工新材料 | 有效 | A highly pure nitrogen trifluoride having a carbon tetrafluoride content of 10 ppm or less can be effectively obtained by boiling crude liquid nitrogen trifluoride having carbon tetrafluoride contaminant under a pressure ranging from 35 to 45 atm, to remove carbon tetrafluoride therefrom through vaporization.
1421 | JP4339204B2 | JP2004229326 | 三フッ化窒素ガス発生用炭素電極 | 授权发明 | 2004-08-05 | 2009-07-10 | 東洋炭素株式会社 ¦ 三井化学株式会社 | 先进石化化工新材料 | 失效 | (修正有) 【課題】特定の金属フッ化物を炭素材料と混合し焼成する工程を経るだけで組織に気孔の少ない比較的機械的強度の高い炭素電極を製作し、NH4F-KF-HF系、NH4F-HF系のいずれであっても炭素電極が分極することなく長寿命を示す三フッ化窒素ガス製造用炭素電極を提供する。 【解決手段】本発明の三フッ化窒素ガス発生用炭素電極は、平均気孔径が0.5μm以下の緻密な組織からなるものであり、炭素質材料と、前記炭素質材料の焼成温度以上の融点を持つフッ化マグネシウム、フッ化アルミニウムの内から選ばれる少なくとも1種以上のものからなることが好ましく、前記フッ化マグネシウム、フッ化アルミニウムの内から選ばれる少なくとも1種以上のものの含有率は、3〜10wt%である三フッ化窒素ガス製造用炭素電極。 【選択図】なし
1422 | CN100506858C | CN200610022250.0 | 一种低分子量聚四氟乙烯树脂的生产方法 | 授权发明 | 2006-11-10 | 2009-07-01 | 中昊晨光化工研究院有限公司 | 先进石化化工新材料 | 失效 | 本发明公开了一种生产低分子量聚四氟乙烯树脂的方法，它采用乳液聚合方法，以去离子水为聚合介质、全氟辛酸铵为分散剂，以二氯甲烷为链转移剂，四氟乙烯单体在过硫酸盐为引发剂的引发下聚合，所得聚合液经凝聚、连续干燥而得低分子量聚四氟乙烯树脂，该方法能制备出水乳型稳定性优的低分子量PTFE树脂，它能完全适合后续处理连续操作，可规模化放大，节能、省时的喷雾干燥工艺，直接获得粒子细而均匀，呈球形，分子量分布在4～8×103之间，它对其他组分的分散性好，能充分满足制备复合材料各组分容易混合均匀且各组分恒定的技术要求的低分子量PTFE树脂。
1423 | CN100489424C | CN200580017943.4 | 六氟化硫的气体回收 | 授权发明 | 2005-05-16 | 2009-05-20 | 日立能源有限公司 | 资源循环利用产业 | 有效 | 一种用于从潜在受污染气体源回收可再次使用品级的六氟化硫(SF6)的系统和方法。所述系统包括连接到潜在受污染气体源的提取容器(10)。第一低温装置(15)使提取容器的温度降低到低于SF6的相变温度，引起压差，从而使潜在受污染气体进入提取容器(10)。SF6在提取容器(10)中转变为液体和/或固体形式。未冷凝污染气体从提取容器(10)排空。回收容器(22)连接至提取容器。第二低温装置(25)用于降低回收容器(22)的温度。升高提取容器(10)的温度产生压差，从而使可再次使用品级的SF6进入回收容器(22)。
1424 | CN100488993C | CN200610171571.7 | 一种改性的聚四氟乙烯分散树脂的制备方法 | 授权发明 | 2006-12-30 | 2009-05-20 | 中昊晨光化工研究院有限公司 | 先进石化化工新材料 | 失效 | 本发明涉及一种改性的聚四氟乙烯分散树脂的制备方法，它是在水性介质中、于水溶性引发剂的存在下使四氟乙烯发生聚合反应，其特征在于，聚合反应中加入改性单体氟代烯基类或全氟醚类，当聚合反应至四氟乙烯完成到70～75%时，回收气相至反应器内压力0.05MPa，再加入低级醇22～55ppm和四氟乙烯单体，维持反应器内压力恒定至反应结束，凝聚、洗净、干燥即得。改性的四氟乙烯分散树脂方法在四氟乙烯种子聚合工艺和加入少量(微量)的改性单体来研发不同压缩比的分散树脂，这种聚四氟乙烯树脂既能保留聚四氟乙烯优良的综合性能，又能满足不同压缩比糊状挤出制品的加工设备要求。
1425 | CN100486900C | CN200710062167.0 | 六氟化钨气体的纯化方法 | 授权发明 | 2007-06-16 | 2009-05-13 | 中船(邯郸)派瑞特种气体股份有限公司 | - | 有效 | 本发明涉及一种六氟化钨气体的纯化方法，首先将粗品储罐内的不纯的六氟化钨气体通入内部装填有多孔球状的氟化钠或氟化钾填料的吸附塔的底部，在10℃～80℃下除去其中的绝大部分氟化氢杂质，再经管道进入精馏塔中液化，液化5kg～50kg后停止通入六氟化钨气体，在3℃～20℃下，在六氟化钨液体的底部通入高纯氦气使液体保持沸腾，蒸发的气体进入精馏柱并上升，在上升的过程中逐渐冷凝回流，进一步精馏除去杂质，用气相色谱分析检测，当塔顶排除气体中各类沸点高于六氟化钨气体沸点的杂质浓度降低到要求指标时，停止通入高纯氦气，当氦气指标达到要求后，将高纯六氟化钨气体收集到精品储罐。
1426 | US7524912B2 | US12/069769 | Preparation of linear ethylene-acrylate copolymers with palladium catalysts and free radical scavengers | 授权发明 | 2008-02-13 | 2009-04-28 | ROHM AND HAAS COMPANY | 先进石化化工新材料 | 有效 | A polymerizable composition including a late transition metal complex, a non-polar olefin, a polar olefin, and a free radical scavenger, wherein the polymerizable composition is capable of forming a linear poly[(non-polar olefin)-(polar olefin)] substantially free of free radical addition polymer, is disclosed. A method of copolymerizing a non-polar olefin with a polar olefin, catalyzed by a late transition metal complex in the presence of a free radical scavenger, to produce a linear poly[(non-polar olefin)-(polar olefin)] substantially free of free radical addition polymer is also disclosed.
1427 | CN100478323C | CN200410052744.4 | (甲基)丙烯酸羟烷基酯制备中杂质双酯含量的降低方法 | 授权发明 | 2004-07-12 | 2009-04-15 | 上海华谊新材料有限公司 | 先进石化化工新材料 | 失效 | 本发明提供了一种(甲基)丙烯酸羟烷基酯制备中杂质双酯(烷二醇二丙烯酸酯)含量的降低方法。该方法是把由酸和醇组成的助催化剂加入到由(甲基)丙烯酸和环氧化物反应制得的(甲基)丙烯酸羟烷基酯的反应液中，或者在由(甲基)丙烯酸和环氧化物制备(甲基)丙烯酸羟烷基酯的反应后期直接把助催化剂加入反应釜中，在50～100℃恒温30～150分钟，使反应液中杂质双酯含量降低到0.2～0.5wt%的水平。
1428 | TWI306848B | TW094138119 | 含有乙烯性不飽和基之異氰酸酯化合物及其製造方法、以及反應性單體、反應性(甲基)丙烯酸酯聚合物及其用途 | 授权发明 | 2005-10-31 | 2009-03-01 | 日商力森諾科股份有限公司 | 先进石化化工新材料 | 有效 | 本發明為提供一種含有新穎的乙烯性不飽和基的異氰酸酯化合物、其製造方法、及由該異氰酸酯化合物所得之反應性罩體、反應性聚合物及其用途。 本發明的含有乙烯性不飽和基的異氰酸酯化合物為下述式(I)所示,與持有活性氫的官能基所結合之化合物進行反應後得到反應性罩體。又,與具有持有活性氫之官能基所結合之重複單位的聚羥基化合物進行反應得到反應性(甲基)丙烯酸酯。 (式中,R1表示碳數1~10的直鏈或支鏈之飽和脂肪族基,R2表示氫原子或甲基,R3表示碳數0~5的直鏈或支鏈之伸烷基,R4表示氫原子、碳數1~6的直鏈或支鏈之烷基、或芳基)。
1429 | CN100463929C | CN200480038446.8 | 非熔融加工性聚四氟乙烯及其细粉 | 授权发明 | 2004-12-22 | 2009-02-25 | 大金工业株式会社 | 先进石化化工新材料 | 有效 | 本发明的目的在于提供可以得到拉伸断裂强度优异的拉伸体的非熔融加工性聚四氟乙烯细粉和非熔融加工性聚四氟乙烯。本发明涉及非熔融加工性聚四氟乙烯细粉，其特征为，在300℃对挤出成型体进行拉伸而得到的测定用300℃拉伸体A的拉伸断裂强度为大于等于32.0N，比表面积为大于等于11000m2/kg。
1430 | US7491841B2 | US11/822521 | Process for producing acrylic ester | 授权发明 | 2007-07-06 | 2009-02-17 | NIPPON SHOKUBAI CO., LTD. | 先进石化化工新材料 | 有效 | A process for producing an acrylic ester using acrylic acid and an aliphatic or alicyclic alcohol having from 5 to 8 carbon atoms, as raw materials, and using a strongly acidic cation exchange resin as a catalyst. In such a process for producing an acrylic ester, a crude acrylic ester withdrawn from the bottom of a low-boiling separation column is supplied to a rectifying column, a rectified acrylic ester is taken out from the top of the rectifying column, while a high-boiling substance containing an acrylic ester, which is withdrawn from the bottom of the rectifying column, is supplied to a high-boiling separation column and/or a thin-film evaporator to separate it into an acrylic ester component and a high-boiling substance, and the separated acrylic ester component is taken out as a distillate and supplied to the low-boiling separation column for its recovery.
1431 | CN100445261C | CN200510026116.3 | 一种(甲基)丙烯酸环己酯的合成方法 | 授权发明 | 2005-05-24 | 2008-12-24 | 上海华谊新材料有限公司 | 先进石化化工新材料 | 有效 | 本发明提供了一种(甲基)丙烯酸环己酯的合成方法，以(甲基)丙烯酸和环己醇为原料，在酸性催化剂的作用下，在反应釜中经酯化反应合成(甲基)丙烯酸环己酯。本发明提供的方法操作简便，反应条件缓和，环境友好，产品收率高。
1432 | RU2341536C1 | RU2007129178 | СПОСОБ ПОЛУЧЕНИЯ НАНОДИСПЕРСНОГО ФТОРОРГАНИЧЕСКОГО МАТЕРИАЛА | 授权发明 | 2007-07-30 | 2008-12-20 | ИНСТИТУТ ХИМИИ ДАЛЬНЕВОСТОЧНОГО ОТДЕЛЕНИЯ РОССИЙСКОЙ АКАДЕМИИ НАУК (СТАТУС ГОСУДАРСТВЕННОГО УЧРЕЖДЕНИЯ) (ИНСТИТУТ ХИМИИ ДВО РАН) | 先进石化化工新材料 | 有效 | Описан способ получения нанодисперсного фторорганического материала путем термодеструкции политетрафтоэтилена в атмосфере воздуха с последующим охлаждением, причем термодеструкцию проводят в плазме электрического разряда в переменном электрическом поле при амплитуде переменного напряжения не менее 2 кВ. Изобретение может найти применение для создания фторполимерных присадок и наполнителей, получения жидких реагентов для фторорганического синтеза, для создания фторорганических микрокристаллов, пленочных покрытий, а также фторполимерных квантовых точек. 5 ил.
1433 | CN100441567C | CN200510095259.X | 丙烯酸酯及甲基丙烯酸酯类侧链型发光聚合物及其合成 | 授权发明 | 2005-11-02 | 2008-12-10 | 上海种亿化学技术有限公司 | 先进石化化工新材料 | 有效 | 本发明公开了一种丙烯酸酯及甲基丙烯酸酯类侧链型发光聚合物，其特征在于：在聚合物的侧链上含有联苯类基团。本发明同时给出了合成该聚合物所采用的方法及反应过程中所合成的单体。本发明能利用原子转移自由基聚合方法合成一种新的侧链型发光聚合物，合成比较简便，分子量及分子量分布可控，反应条件温和，催化剂和溶剂都是易得的工业化产品，而且反应温度范围宽，可以在室温下进行，有利于工业化的进行；同时，本发明的产物可以通过改变侧链的结构而改变混合物的荧光性能。
1434 | TWI303627B | TW094108829 | 具有異氰酸酯基的(甲基)丙烯酸酯衍生物之製造方法 | 授权发明 | 2005-03-22 | 2008-12-01 | 日商力森諾科股份有限公司 | 先进石化化工新材料 | 有效 | 本發明提供一種工業上可有利且溫和條件下,將具有異氰酸酯基之3-氯丙酸酯衍生物進行脫氯化氫,高收率下製造出水解性氯的殘留量較少的具有異氰酸酯基的(甲基)丙烯酸酯衍生物之方法。 本發明係關於一種具有異氰酸酯基的(甲基)丙烯酸酯衍生物之製造方法,其為將具有異氰酸酯基之3-氯丙酸酯衍生物,於存在具有第3級氮的鹼性氮化合物下進行脫氯化氫之方法,其特徵為該鹼性氮化合物的第3級氮為,至少具有1個芳香環基以外的基者。
1435 | CN100430373C | CN200510031418.X | 具生物活性的含双三氟甲基苯基的甲氧丙烯酸酯类化合物及其制备方法 | 授权发明 | 2005-04-05 | 2008-11-05 | 湖南化工研究院 | 先进石化化工新材料 | 有效 | 本发明公开了通式(I)、(II)和(III)所示的具有杀真菌、杀螨、杀虫生物活性的含双三氟甲基苯基的甲氧丙烯酸酯类化合物及其制备方法、含有所述化合物的杀真菌、杀螨、杀虫剂组合物、以及用这些化合物控制真菌、螨、虫的方法。其中A、B、W、n、Y、K如说明书中所限定。
1436 | CN100422141C | CN200480031203.1 | 制备2－二卤代酰基－3－氨基丙烯酸酯以及3－二卤代甲基吡唑－4－羧酸酯的方法 | 授权发明 | 2004-10-12 | 2008-10-01 | 拜耳作物科学股份公司 ¦ 拜耳知识产权有限责任公司 | 先进石化化工新材料 | 失效 | 本发明涉及制备式(I)的2-二卤代酰基-3-氨基丙烯酸酯的方法，其特征在于，在不与水混溶的有机溶剂中，在碱存在下，式(II)的酰卤与式(III)的二烷基氨基丙烯酸酯反应，还涉及新的式(I)的2-二卤代酰基-3-氨基丙烯酸酯本身，还涉及其制备3-二卤代甲基吡唑的应用，并涉及制备3-二卤代甲基吡唑的方法，以及新的3-二卤代甲基吡唑，其中R、R1、R2、X1、X2和Hal各自的定义如说明书中所述。
1437 | CN100420701C | CN200510111954.0 | 氟弹性体及其制备方法 | 授权发明 | 2005-12-23 | 2008-09-24 | 上海华谊三爱富新材料有限公司 | 先进石化化工新材料 | 有效 | 公开了一种氟弹性体的制备方法，它包括如下步骤：(a)提供偏氟乙烯和任选的一种或多种共聚单体在水中的分散体，所述分散体可任选地含有表面活性剂，所述共聚单体选自可与偏氟乙烯进行自由基共聚合反应的乙烯基化合物，并且乙烯基上至少连接有一个氟原子、含氟烷基或含氟烷氧基；(b)加入引发剂以引发聚合反应，补加引发剂以维持聚合反应；(c)切换共聚混合单体，所述共聚混合单体为偏氟乙烯和任选的一种或多种共聚单体的混合物，所述共聚单体选自可与偏氟乙烯进行自由基共聚合反应的乙烯基化合物，并且乙烯基上至少连接有一个氟原子、含氟烷基或含氟烷氧基；(d)加入链转移剂，补加引发剂以维持聚合反应。还公开了用该方法制得的氟弹性体。
1438 | US7413722B2 | US11/196354 | Method and apparatus for manufacturing nitrogen trifluoride | 授权发明 | 2005-08-04 | 2008-08-19 | FOOSUNG CO., LTD. | 先进石化化工新材料 | 有效 | A method and apparatus for manufacture of NF3 by gas-liquid phase reaction of fluorine and ammonia in molten ammonium acid fluoride (AAF) in a static reactor in which the reactants are conveyed primarily by thermal conduction or siphon. Optimally, the reactor contains one or more static mixing elements with little, if any, mechanical agitation. Reactant flow rate and reaction temperature are regulated by the rate of introduction of ammonia and cooling, as necessary The ratio of hydrogen fluoride (generated by the reaction) to ammonia in the reactor is significantly lower than taught in the prior art. This allows a lower reaction temperature. The present invention is an improved synthetic method that offers enhanced selectivity and higher yields, improved control of reaction kinetics, reduced operational and energy costs, and a greater margin of safety.
1439 | CN100411232C | CN200410085178.7 | 用于锂电池的粘合剂和电极和含有粘合剂和电极的锂电池 | 授权发明 | 2004-08-27 | 2008-08-13 | 三星SDI株式会社 | 先进石化化工新材料 | 失效 | 一种锂电池粘合剂，其包括具有红外吸收峰比值Iγ在0.35-1.00范围内的聚偏二氟乙烯(PVDF)，其中Iγ＝I820-850/I860-880，其中I820-850是由γ-相PVDF中CH2振动带所引起的峰高，且I860-880是由α-和γ-相PVDF中主链所引起的峰高。一种包含加入粘合剂的阴极和/或阳极的锂电池，该电池提高了锂电池的充电/放电特性和使用寿命特性。
1440 | CN100404566C | CN200480031444.6 | 四氟乙烯聚合物水性分散液、其制造方法、四氟乙烯聚合物粉末以及四氟乙烯聚合物成型体 | 授权发明 | 2004-10-22 | 2008-07-23 | 大金工业株式会社 | 先进石化化工新材料 | 失效 | 本发明提供四氟乙烯聚合物水性分散液，该水性分散液虽然是在含氟表面活性剂不存在或以低浓度存在的条件下聚合得到的，但是浓度高并且稳定。本发明的四氟乙烯聚合物水性分散液是在具有羧基的含有含氟乙烯基的化合物形成的含有含氟乙烯基的乳化剂的存在下，通过在水性介质中聚合四氟乙烯得到的，其特征为，所述四氟乙烯聚合物水性分散液是四氟乙烯聚合物构成的粒子分散在所述水性介质中而形成的物质，其中含氟表面活性剂的含量以质量计小于等于1000ppm。
1441 | CN100402484C | CN200610057169.6 | (甲基)丙烯酸酯的制备工艺 | 授权发明 | 2006-03-13 | 2008-07-16 | 辽宁奥克化学股份有限公司 | 先进石化化工新材料 | 有效 | 一种(甲基)丙烯酸酯的制备工艺，属于甲基丙烯酸酯化合物和丙烯酸酯化合物的制备技术领域。用于单羟基(多羟基)醇或单羟基(多羟基)醇、酚、含羟基的杂环化合物的烷氧基化醚类的(甲基)丙烯酸酯的制备，包括对反应体系的回流预处理、进行直接酯化反应和反应产物中加入阻聚剂三个步骤。该制备工艺通过对反应体系的自由基的提前消除和反应后丙烯酸酯或丙烯酸甲酯产物的阻聚措施，有效的消除了制备过程和产物存放时发生的聚合反应，提高了(甲基)丙烯酸酯的产品稳定性。由该工艺制备的各种丙烯酸酯和甲基丙烯酸酯可适用于光固化涂料、油墨、粘合剂、光固化胶、特种丙烯酸橡胶等领域，并具有优异的性能。
1442 | CN100400556C | CN200510002598.9 | 四氟乙烯聚合物的制造方法 | 授权发明 | 2005-01-21 | 2008-07-09 | 大金工业株式会社 | 先进石化化工新材料 | 有效 | 本发明的目的在于提供工业上有利的、制造高分子量PTFE的方法。本发明涉及四氟乙烯聚合物的制造方法，其是在萜烯存在下通过单体聚合制造四氟乙烯聚合物，其特征在于，所述四氟乙烯聚合物的标准比重比在不存在萜烯的条件下通过聚合制造的四氟乙烯聚合物(A)的标准比重小，所述四氟乙烯聚合物和所述四氟乙烯聚合物(A)是四氟乙烯均聚物或改性的聚四氟乙烯。
1443 | TWI295665B | TW094123240 | 使用鹼土金屬交換及浸漬的沸石提煉三氟化氮氣體的方法及其三氟化氮吸附劑 | 授权发明 | 2005-07-08 | 2008-04-11 | 韓國商曉星化學股份有限公司 | 先进石化化工新材料 | 有效 | 一種三氟化氮氣體的提煉方法以及一種使用於其中之吸附劑。一包含四氟甲烷雜質的三氟化氮氣體乃滲透經沸石3A、4A、或5A之沸石床，此沸石床係與鹼土金屬離子進行離子交換與浸漬，並且於150至600℃之溫度下進行熱處理0.5至100小時，以便將三氟化氮氣體選擇性地吸附至該沸石床上，接著再由該沸石床進行三氟化氮氣體的脫附。
1444 | CN100376609C | CN200610166289.X | 一种聚四氟乙烯悬浮树脂中粒子的干燥方法 | 授权发明 | 2006-12-25 | 2008-03-26 | 山东东岳高分子材料有限公司 | 先进石化化工新材料 | 有效 | 一种聚四氟乙烯悬浮树脂中粒子的干燥方法，属于PTFE中粒子干燥技术领域。该方法采用压缩空气为干燥介质，通过控制干燥段空气流量、进风温度使物料在闪蒸主机内进行干燥。可使处理过的物料水分控制在0.03%，产量150～300kg/h，完全可以满足PTFE中粒子的干燥要求。本发明还公开了实现所述干燥方法的设备。
1445 | TWI294405B | TW094123239 | 使用鹼土金屬交換的沸石提煉三氟化氮氣體的方法 | 授权发明 | 2005-07-08 | 2008-03-11 | 韓國商曉星化學股份有限公司 | 先进石化化工新材料 | 有效 | 本發明乃揭露一種三氟化氮氣體的提煉方法以及一種使用於其中之吸附劑。一包含四氟甲烷雜質的三氟化氮氣體乃滲透經沸石3A、4A、或5A之沸石床，此沸石床係與鹼土金屬離子進行離子交換，並且於150至600℃之溫度下進行熱處理0.5至100小時，以便將三氟化氮氣體選擇性地吸附至上述沸石床上，接著再由此沸石床進行三氟化氮氣體的脫附。
1446 | CN100371053C | CN200510006494.5 | NF3的净化方法 | 授权发明 | 2005-01-21 | 2008-02-27 | 弗萨姆材料美国有限责任公司 | 先进石化化工新材料 | 有效 | 本发明公开了用于净化来自NF3反应器的含有未反应的F2、HF和氮的氧化物的三氟化氮(NF3)物流的方法的一种改进，其中F2和HF被去除，然后通过吸附去除氮的氧化物。该方法的改进在于从所述NF3物流中选择性地去除F2而不生成二氟化氧，去除HF然后通过吸附去除所述氮的氧化物。并可根据需要进行进一步净化。
1447 | CN100368368C | CN200610011379.1 | 一种甲基丙烯酸甲酯生产中甲基丙烯醛的分离方法 | 授权发明 | 2006-02-28 | 2008-02-13 | 中国科学院过程工程研究所 | 先进石化化工新材料 | 有效 | 本发明涉及一种由异丁烯(或叔丁醇)生产甲基丙烯酸甲酯(MMA)过程中甲基丙烯醛(MAL)的分离方法。特征是MMA生产中，第一步反应生成含MAL的混合气体，用0-60℃的水对其中的MAL进行冷却吸收，然后采用甲醇作共沸剂进行共沸精馏，使MAL从混合气中分离出来，得到MAL和甲醇的共沸混合物，水含量低于500ppm，用于第二步的反应，简化了工艺。
1448 | KR100788301B1 | KR1020040111137 | 제올라이트 3에이를 이용한 삼불화질소 가스의 정제방법 | 授权发明 | 2004-12-23 | 2007-12-17 | 효성화학 주식회사 | 先进环保产业 | 有效 | 본 발명은 삼불화질소 가스의 정제방법에 관한 것으로, 보다 상세하게는 3A족 또는 4A족 금속으로 이온교환되고 150∼600℃에서 30분∼100시간 동안 가열처리된 제올라이트 3A를 충전시킨 칼럼을 통하여 사불화탄소(CF4)를 함유하는 삼불화질소(NF3) 가스를 통기시켜, 삼불화질소만을 선택적으로 흡착시키는 단계를 포함하는 삼불화질소 가스의 정제방법에 관한 것이며, 본 발명에 의해 삼불화질소 가스로부터 사불화탄소를 제거하는 효과적인 방법을 제공할 수 있다.
1449 | CN100349852C | CN200510029174.1 | 一种(甲基)丙烯酸高级脂肪醇酯的制备方法 | 授权发明 | 2005-08-29 | 2007-11-21 | 上海华谊新材料有限公司 | 先进石化化工新材料 | 有效 | 本发明提供了一种(甲基)丙烯酸高级脂肪醇酯的制备方法。在至少一种阻聚剂和共沸剂的存在下，以(甲基)丙烯酸和高级脂肪醇(十二碳醇以上)为原料，在酸性催化剂作用下，直接酯化合成(甲基)丙烯酸高级脂肪醇酯。酯化反应结束后，反应产物经后处理，再减压蒸馏除去多余的共沸剂和水，产品纯度大于98%，酸度小于0.03%，色度小于100(APHA)。本发明提供的方法操作简单，收率高，产品质量好，可实现工业化生产。
1450 | CN1332928C | CN200510029416.7 | 一种多功能团（甲基）丙烯酸酯的合成及提纯方法 | 授权发明 | 2005-09-05 | 2007-08-22 | 上海华谊新材料有限公司 | 先进石化化工新材料 | 有效 | 本发明涉及一种多功能团(甲基)丙烯酸酯的制备方法，该多功能团(甲基)丙烯酸酯在辐射固化涂料、油墨、粘合剂及聚合物的改性等多种领域具有广泛用途。本发明的制备方法采用混合共沸剂，较好地解决了由于使用单一共沸剂在酯化过程中造成粘壁、产品色质差的难题。粗产品经后处理和精制提纯，可得到高质量的产品，收率大于95%，纯度在99%以上，色度(APHA)小于20。
1451 | RU2304080C1 | RU2006109393 | СПОСОБ ОЧИСТКИ ТРИФТОРИДА АЗОТА | 授权发明 | 2006-03-16 | 2007-08-10 | ОБЩЕСТВО С ОГРАНИЧЕННОЙ ОТВЕТСТВЕННОСТЬЮ "НОВЫЕ ХИМИЧЕСКИЕ ПРОДУКТЫ" | 先进石化化工新材料 | 有效 | Изобретение относится к способам разделения смесей, получаемых при синтезе трифторида азота и содержащих тетрафторметан, трифторид азота, азот и другие газообразные вещества. Сущность способа состоит в том, что очистку трифторида азота от примесей осуществляют абсорбцией с использованием в качестве абсорбента галоидированных или пергалоидированных соединений с последующей десорбцией. Очистку проводят поочередно от хорошо растворимых и плохо растворимых примесей. При этом абсорбцию проводят под давлением в абсорбере от 5 до 110 ата, температуре от -50 до +100°С с отводом сдувки из абсорбера при очистке от плохо растворимых примесей в количестве от 0,05 до 5,0% от массы газа, подаваемого на очистку, а при очистке от хорошо растворимых примесей с отводом сдувки в количестве 15,0-90,0% от массы газа, подаваемого на очистку. При проведении способа последовательность стадий может изменяться. Обе стадии можно проводить последовательно в одном абсорбере. Способ позволяет очищать трифторид азота от всех примесей, используя одну и ту же технологическую схему, что уменьшает количество оборудования в технологии получения NF3. 4 з.п. ф-лы, 14 табл., 1 ил.
1452 | CN1328160C | CN200510085395.0 | 三氟化氮气体的纯化方法 | 授权发明 | 2005-07-27 | 2007-07-25 | 派瑞科技有限公司 | 先进环保产业 | 有效 | 本发明涉及一种去除三氟化氮(NF3)气体中N2F2杂质的方法。以电解法制备的NF3气体含有0.1～2%的N2F2杂质气体，N2F2很不稳定，在高温下很容易分解。本发明利用其高温分解的特性，将一个装有铁、不锈钢、铜、镍、蒙乃尔或上述一种以上金属填料的裂解塔加热到100～400℃后通入含有N2F2杂质的NF3气体，使N2F2杂质分解去除。本发明方法能够很安全、有效地去除N2F2杂质而又不引起NF3气体的大量分解。
1453 | CN1328159C | CN200510085394.6 | 用氨和氟化氢为原料制备三氟化氮的设备及工艺方法 | 授权发明 | 2005-07-27 | 2007-07-25 | 中船(邯郸)派瑞特种气体股份有限公司 | 先进石化化工新材料 | 有效 | 本发明涉及用氨和氟化氢为原料制备三氟化氮的设备及工艺方法，氨储罐中的氨先经过活性氧化铝吸附塔除去其中大部分硫化物，然后经过活性炭吸附塔，除去其中大部分有机物；然后经过精馏塔，除去其中大部分粉尘和水以及部分剩余的有机物；然后经过缓冲罐；最后将氨气、高纯氮气和除水后的氟化氢按一定比例和速率通入反应器并在反应器中发生剧烈的化学反应，生成氟化铵，反应器中的物质最终为氟化铵和氟化氢的混合物，从而配成NH4F-xHF的电解液体系，然后将该混合物输入常规电解槽，电解制备三氟化氮。用该法得到的电解原料在生产三氟化氮时，电解槽的电流密度高，设备简单，可操作性强，设备运行安全稳定，尤其是可将生产原料的成本降至原来的30%-50%。
1454 | KR100742484B1 | KR1020050117004 | 기화되는 불산을 최소화한 고순도 삼불화질소 제조용전해조 및 이를 이용한 삼불화 질소의 제조방 | 授权发明 | 2005-12-02 | 2007-07-18 | 효성화학 주식회사 | 先进石化化工新材料 | 有效 | PURPOSE: An electrolyzer for producing high purity nitrogen trifluoride(NF3) at high efficiency and low cost, which has an electrolyzer top plate cooling pipe that removes hydrofluoric acid(HF) generated during the electrolysis for producing nitrogen trifluoride, and a method of producing nitrogen trifluoride using the electrolyzer are provided.
1455 | US7205429B2 | US10/664237 | Method for disposal of waste from acrylic acid process and acrylic ester process | 授权发明 | 2003-09-17 | 2007-04-17 | NIPPON SHOKUBAI CO., LTD. | 先进环保产业 | 有效 | This invention is providing a method for efficient treatment of the waste material from a process for production of acrylic acid and an acrylic ester. This is a method for the disposal of waste material, which at least one waste material selected from the group consisting of waste oil, waste water, and waste gas emitted from a process for production of acrylic acid is/are purified with at least one waste material selected from the group consisting of waste oil, waste water, and waste gas emitted from a process for production of an acrylic ester jointly. The efficiency of the treatment is enhanced by simultaneously treating the waste material.
1456 | CN1308360C | CN200510027901.0 | 聚偏氟乙烯的合成方法及其制得的聚偏氟乙烯 | 授权发明 | 2005-07-20 | 2007-04-04 | 上海华谊三爱富新材料有限公司 | 先进石化化工新材料 | 有效 | 公开了一种合成聚偏氟乙烯的方法，它包括以二氧化碳作为反应介质，在过氧化二碳酸二(C1-C12)烷酯引发剂的存在下在10-35MPa的压力下在40-80℃的温度下聚合偏氟乙烯。还公开了用该方法制得的聚偏氟乙烯，其数均分子量为65,000-241,000，重均分子量为91,000-400,000。其特征在于以摩尔计，上述聚偏氟乙烯的杂质含量小于0.22摩尔％。
1457 | KR100703875B1 | KR1020050083015 | 삼불화질소의 정제방법 | 授权发明 | 2005-09-07 | 2007-03-29 | 에스케이스페셜티 주식회사 | 先进石化化工新材料 | 有效 | PURPOSE: A purification method of nitrogen tri-fluoride is provided to easily lower the concentration of carbon tetra-fluoride contained in nitrogen tri-fluoride to the concentration less than 10 ppm, thereby manufacturing economically the nitrogen tri-fluoride with high purification.
1458 | CN1305834C | CN200480000604.0 | 储存(甲基)丙烯酸酯的方法 | 授权发明 | 2004-11-05 | 2007-03-21 | 三菱丽阳株式会社 | 先进石化化工新材料 | 失效 | 本发明涉及在便宜的储罐中储存(甲基)丙烯酸酯和高度挥发性材料的方法，而不失去储存的(甲基)丙烯酸酯的稳定性。更具体地，本发明涉及在储罐中储存(甲基)丙烯酸酯的方法，包括将适当的用于储存(甲基)丙烯酸酯的气体供应到储罐中，其中：该储罐由碳钢材料制成；气体的水浓度为100ppm或更低；并且(甲基)丙烯酸酯的(甲基)丙烯酸浓度为30ppm或更低。
1459 | CN1305835C | CN200510013311.2 | 多元醇丙烯酸酯的制备方法 | 授权发明 | 2005-04-12 | 2007-03-21 | 天津久日新材料股份有限公司 | 先进石化化工新材料 | 有效 | 本发明涉及化合物合成领域；所述终产物—多元醇丙烯酸酯可用于辐射固化反应性稀释剂。一种多元醇丙烯酸酯的制备方法，以多元醇、丙烯酸为起始原料，加入溶剂、阻聚剂、催化剂和脱色剂，经过升温与回流，其特征在于，降温后再加入固体碱，经升温，回流，中和完成之后，滤去固体物质，加入对羟基苯甲醚，减压状态下脱除溶剂，过滤后即得多元醇丙烯酸酯。本发明的有益效果是：固体碱中和过程除酸碱中和产生少量的水外——每吨产品最多15～20公斤水，并且很容易处理——没有其它废水生成。
1460 | CN1298694C | CN200510037987.5 | 三羟甲基丙烷三丙烯酸酯的生产方法 | 授权发明 | 2005-03-02 | 2007-02-07 | 江苏利田科技有限公司 | 先进石化化工新材料 | 有效 | 本发明公开了一种三羟甲基丙烷三丙烯酸酯的生产方法，由三羟甲基丙烷、对羟基苯甲醚、对苯二酚、丙烯酸在催化剂存在的条件下反应制得，催化剂为有机膦钼杂多酸或其盐与SO42-/TiO2-La2O3-ZrO2型固体超强酸组成的固体复合催化剂。本发明优化了环境；不产生大量废水；极大地降低了生产成本；大大提高了反应效率；本发明产品质量大幅度提高且保持稳定。
1461 | ZA200500617B | ZA200500617 | Process for the purification of nf3 | 授权发明 | 2005-01-21 | 2006-12-27 | VERSUM MATERIALS US ,LLC | 先进石化化工新材料 | 有效 | -
1462 | TWI265141B | TW094101466 | NF3的純化方法 | 授权发明 | 2005-01-18 | 2006-11-01 | 慧盛材料美國責任有限公司 | 先进石化化工新材料 | 有效 | 本發明公開了用於純化來自NF3反應器的含有未反應的F2、HF和氮的氧化物的三氟化氮(NF3)物流的方法的一種改進，其中F2和HF被去除，然後通過吸附去除氮的氧化物。該方法的改進在於從所述NF3物流中選擇性地去除F2而不生成二氟化氧，去除HF然後通過吸附去除所述氮的氧化物。並可根據需要進行進一步純化。
1463 | CN1279016C | CN200410052743.X | 一种环己基丙酸烯丙酯的合成方法 | 授权发明 | 2004-07-12 | 2006-10-11 | 上海华谊新材料有限公司 | 先进石化化工新材料 | 失效 | 本发明提供了一种环己基丙酸烯丙酯的合成方法，其步骤包括：(1)以有机过氧化物为引发剂，以丙烯酸酯和环己醇为原料，在温和的反应条件下经釜式反应合成1-氧代-螺环[4，5]-2-癸酮；(2)在负载型催化剂的作用下，1-氧代-螺环[4，5]-2-癸酮催化加氢合成环己基丙酸；(3)在酸催化剂的存在下环己基丙酸与烯丙醇酯化合成环己基丙酸烯丙酯。本发明提供的方法原料来源广泛，操作简便且反应条件缓和，环境友好，产品收率高。
1464 | US7067692B2 | US10/825118 | Production method of adamantyl acrylate compounds | 授权发明 | 2004-04-16 | 2006-06-27 | MITSUBISHI GAS CHEMICAL COMPANY, INC. | 先进石化化工新材料 | 失效 | In the present invention, an adamantyl acrylate compound is produced by a process comprising a first step and a second step without using acid halide. In the first step, a 2-adamantanone compound is reacted with a hydrocarbyl halide in the presence of lithium metal to form an adamantanolate intermediate that is then reacted with an acrylic ester compound in the second step to produce the aimed adamantyl acrylate compound.
1465 | CN1257921C | CN200410025005.6 | 偏氟乙烯聚合物及其制备方法 | 授权发明 | 2004-06-09 | 2006-05-31 | 上海华谊三爱富新材料有限公司 | 先进石化化工新材料 | 失效 | 公开了一种偏氟乙烯聚合物的制备方法，它包括如下步骤：(a)提供偏氟乙烯和任选的一种或多种共聚单体在水中的分散体，所述共聚单体选自可与偏氟乙烯进行自由基或离子型共聚合反应的乙烯基化合物，并且乙烯基上至少连接有一个氟原子、含氟烷基或含氟烷氧基；(b)加入链转移剂和有机引发剂以引发聚合反应；(c)进一步加入引发剂；(d)当聚合反应的转化率达到2-65％时，停止加入引发剂。还公开了用该方法制得的偏氟乙烯聚合物。
1466 | US7045107B2 | US10/945243 | Process for the production of nitrogen trifluoride | 授权发明 | 2004-09-20 | 2006-05-16 | VERSUM MATERIALS US, LLC | 先进石化化工新材料 | 失效 | The present invention is directed to an improved reaction process that allows for the achievement of excellent NF3 production yields, while minimizing the amount of unreacted fluorine exiting with the process gases and minimizing the amount of liquid melt waste (HF/NH3) produced by the process. The basic NF3 process resides in reacting F2 with an ammonium ion source, e.g., ammonium acid fluoride, under conditions for forming NF3. The improvement in the process comprises:introducing F2 and said ammonium ion source cocurrently and downflow through a packed column or monolith column at a first temperature;reacting said F2 and ammonium ion source in said column; and,removing a mixture of NF3 and byproducts from said column at a second temperature higher than said first temperature.
1467 | RU2255040C1 | RU2004120419 | СПОСОБ ПОЛУЧЕНИЯ ТРИФТОРИДА АЗОТА | 授权发明 | 2004-07-02 | 2005-06-27 | АКЦИОНЕРНОЕ ОБЩЕСТВО "РОССИЙСКИЙ НАУЧНЫЙ ЦЕНТР "ПРИКЛАДНАЯ ХИМИЯ (ГИПХ)" | 先进石化化工新材料 | 失效 | Изобретение относится к области получения неорганических фторидов, а именно к способу получения трифторида азота (ТФА), который применяется в химической промышленности как фторирующий агент и как фторсодержащее сырье. ТФА может применяться как окислитель для высококалорийных топлив, как компонент рабочих сред в лазерах с высокой энергией излучения и др. Способ получения трифторида азота электролизом фтористоводородных расплавов фторида аммония в электролизере с использованием угольных анодов, включающих дегидратирующий и основной электролизы и восполнение расхода исходных веществ при электролизе, при этом дегидратирующий электролиз начинают при напряжении 3,0 В на электролизере и проводят его, снижая анодную плотность тока до 0,005 А/см2, получают анодный газ с объемной долей трифторида азота не более 3% и обезвоженный электролит с содержанием влаги не более 0,05%, после чего проводят основной электролиз, повышая анодную плотность тока до 0,1 А/см2. Изобретение позволяет сократить образование тетрафторметана при основном электролизе и снизить энергоемкость процесса электрохимического синтеза ТФА. 1 з.п. ф-лы, 1 табл.
1468 | WO2001012682A1 | PCT/JP2000/005202 | Stable molding powder of modified polytetrafluoroethylene resin and process for producing the same | 发明申请 | 2000-08-03 | - | DAIKIN INDUSTRIES, LTD. ¦ SHIMADA, KAZUHIKO ¦ SAWADA, YASUHIKO ¦ TANAKA, TAKAYUKI | 先进石化化工新材料 | PCT指定期满 | A molding powder of a modified polytetrafluoroethylene resin containing 0.01 to 1 wt.% perfluorovinyl ether units, characterized in that (a) the amount of perfluorovinyl ether monomer remaining in the resin is up to 50 ppb, (b) the content of fluoride ions extractable from the resin is up to 100 ppb and (c) the resin has a melt viscosity at 380 DEG C of 1 x 10<8> to 1 x 10<12> P. The molding powder can be processed in an unmelted state. It is stable and does not generate HF.
1469 | WO2012171446A1 | PCT/CN2012/076679 | Method for synthesizing tributyl citrate using compound ion liquid as catalyst | 发明申请 | 2012-06-10 | - | YICHANG WUDI ELECTRICAL AND MECHANICAL CO., LTD ¦ ZHOU, XIAOHAI ¦ LI, GUANGMING ¦ CHENG, YING ¦ WANG, WANGSHENG | 先进石化化工新材料 | PCT指定期满 | A method for synthesizing tributyl citrate using a compound ion liquid as catalyst. Citric acid and N-butyl are used in the present invention as raw material and undefrgo esterification reaction under the effect of the catalyst. After reaching sufficient esterification, decompressed dealcoholization is directly carried out in a reaction kettle using the residual heat so as to obtain a tributyl citrate crude product comprising the catalyst. Acetylation reaction is then carried out. After deacidification, standing and cooling, catalyst separation, neutralization, water-washing, and decompressed distillation, colorless, transparent liquid tributyl citrate is obtained without decolorization filter pressing. The present invention uses the same type of catalyst of the same amount during esterification and acylation, thereby enabling repeated uses of the catalyst. The conversion rate is high, the byproduct is little, and the yield rate exceeds 98%. Post-treatment is convenient, as no excessive alkaline water neutralization or water-washing is needed. Clean water for washing can be repeatedly used as no pollutant is emitted. The reaction temperature is low, the production cycle is short, and the equipment investment, energy consumption, and production cost are low.
1470 | WO1994000511A1 | PCT/US1993/005884 | Porous polytetrafluoroethylene and preparation | 发明申请 | 1993-06-24 | - | E.I. DU PONT DE NEMOURS AND COMPANY | 先进石化化工新材料 | PCT指定期满 | This invention relates to porous polyfluoroethylene (PTFE), shaped articles prepared therefrom, and to methods of preparing said articles.
1471 | JP2017525835A | JP2017520745 | 安定な水系フルオロポリマーコーティング組成物 | 发明申请 | 2015-06-25 | - | アーケマ·インコーポレイテッド | 先进石化化工新材料 | 有效 | 本発明は、高性能なコーティング用途に好適な、好ましくはポリフッ化ビニリデン(PVDF)たとえばKYNAR(登録商標)PVDFを使用した、高剪断安定性水系フルオロポリマーコーティング組成物に関する。その組成物は、アクリル系ポリマー添加剤とブレンドした、小さな粒径を有する高剪断安定性フルオロポリマーエマルションをベースとしている。この組成物を使用することによって、高温焼付けPVDFの水ベースのコーティングが可能となり、それらは、金属またはセラミック表面のような各種の基材の上に適用したり、織物、ガラス繊維、炭素繊維、またはアラミド繊維などに含浸させたりすることが可能となる。本発明のコーティング組成物から形成される乾燥コーティングは、改良された光沢性、亀裂抵抗性、耐薬品性、高温吸塵抵抗性、およびその他の改良された性質を示す。
1472 | WO2014104416A1 | PCT/JP2014/050025 | Production method for polyvinylidene fluoride aqueous dispersion liquid, and polyvinylidene fluoride aqueous dispersion liquid | 发明申请 | 2014-01-06 | - | DAIKIN INDUSTRIES, LTD. | 先进石化化工新材料 | PCT指定期满 | The purpose of the present invention is to provide a production method by which an aqueous dispersion liquid containing polyvinylidene fluoride can be produced with high productivity. This production method for a polyvinylidene fluoride aqueous dispersion liquid is characterised by obtaining the aqueous dispersion liquid containing polyvinylidene fluoride by emulsion polymerisation of vinylidene fluoride in the presence of an organic peroxide, water, and a surfactant having a surface tension of no more than 55 mN/m at an additive amount of 1000 ppm.
1473 | WO2010086547A1 | PCT/FR2010/050119 | Method for purifying the azeotropic fraction generated during the synthesis of n,n-dimethylaminoethyl acrylate | 发明申请 | 2010-01-27 | - | ARKEMA FRANCE ¦ PAUL, JEAN-MICHEL ¦ GRAIRE, CORALIE ¦ RIEHL, AUDREY | 先进石化化工新材料 | PCT指定期满 | The invention relates to a method for producing N,N-dimethylaminoethyl acrylate by the transesterification reaction of an alykl acrylate by N1N-dimethylaminoethanol, and more particularly relates to a method for purifying the azeotropic fraction generated during said reaction, thereby enabling the recycling thereof on the alkyl acrylate production unit. The aim of the method of the invention is in particular to remove the acetaidehyde and the dialkoxyethane contained in the azeotropic fraction, either by the direct distillation of the azeotropic fraction or by the distillation of the aqueous phase resulting from the water scrubbing of the azeotropic fraction.
1474 | WO2002072653A3 | PCT/US2002/009056 | High build dispersions | 发明申请 | 2002-03-13 | - | E.I. DUPONT DE NEMOURS & COMPANY | 先进石化化工新材料 | PCT指定期满 | An aqueous dispersion of non-melt-processible fluoropolymer, process for making same and concentrated dispersion and powder obtained from the dispersion. The fluoropolymer particles of the dispersion have a standard specific gravity (SSG) of less than 2.225 and comprise a core of high molecular weight polytetrafluoroethylene and a shell of lower molecular weight polytetrafluoroethylene or modified polytetrafluoroethylene. At least about 1.5 weight % of the fluoropolymer particles comprise substantially rod-shaped particles having a length to diameter ratio greater than about 5.
1475 | WO1989004444A1 | PCT/JP1988/001120 | Process for liquefying, concentrating and purifying nitrogen trifluoride | 发明申请 | 1988-11-04 | - | MITSUI TOATSU CHEMICALS, INC. ¦ HYAKUTAKE, HIROYUKI ¦ HARADA, ISAO ¦ IWANAGA, NARUYUKI ¦ NISHITSUJI, TOSHIHIKO | 先进环保产业 | PCT指定期满 | A process for continuously producing NF3 with safety and a process for removing O2, N2, etc. from NF3 containing them are disclosed. This process comprises introducing an additional gas such as He, Ne, etc. in the liquefaction and concentration of NF3 for preventing contamination with a H2 gas. In addition, a process of introducing one or more of He, Ne and Ar as a third component in low temperature distillation of the resulting liquefied NF3 is also disclosed. This invention enables continuous operation safely for a long time and a highly pure NF3 can be obtained since O2, N2, etc. in NF3 can be effectively removed.
1476 | IN4962CHENP2013A | IN4962CHENP2013 | Dividing wall type distillation tower for preparing high purity 2-ethylhexyl-acrylate, and preparation method method of using same | 发明申请 | 2013-06-25 | - | LG CHEM, LTD. | 先进石化化工新材料 | 有效 | The present invention relates to a dividing wall column for preparing high purity 2-ethylhexyl-acrylate, and a method for distilling 2-ethylhexyl-acrylate. The dividing wall column of the present invention provides an effect having two distillation columns through one distillation column, thereby having two distillation columns through one distillation column, threby having an effect of reducing energy compared to the conventional processing device in preparing high purity 2-ethylhexyl-acryalte and an effect of reducing equipment costs of the device.
1477 | WO1999045555A1 | PCT/YU1999/000003 | Apparatus and procedure for elimination of water, air and other gases from the mixture of sulfurhexafluoride (SF6) with gas | 发明申请 | 1999-03-01 | - | PANTI&CACUTE,, VLADIMIR | 先进环保产业 | PCT指定期满 | Apparatus and procedure for elimination of water, air and other gases from their mixture with SF6 gas, where apparatus (A) for slowed down separation of cited ingredients contains thermo-isolated housing (1) whose inside space (3) is filled with cooling substance (3a) in which metal vessel (2) is immerged with the adsorbent that is constructed with connecting tube (5) and connector (6) for connection in operation on the vessel (7) which is some shielded high voltage plant, tank or some other high voltage device containing SF6 gas under over-pressure that has to be purified. The invention also relates to the apparatus (B) for accelerated separation of ingredients, of the same construction as the apparatus (A) only with double connection of the vessel (12) with tubes (15, 15a) and connectors (16, 16a) for connection in operation to the vessel (17), while in the tube (15a) in the feed back circuit is connected the pump (19) with filter (18) for acceleration of the circulation of purified gas SF6. Invention contains the procedure that is performed in the apparatus (A and B), when conduction of SF6 gas in a mixture with other ingredients over the adsorbent, cooled to the temperature over -15 DEG C is done.
1478 | CN104918911A | CN201380065961.4 | 丙烯酸烷基酯的制备方法 | 发明申请 | 2013-12-16 | - | 阿肯马法国公司 | 先进石化化工新材料 | 有效 | 本发明涉及一种在至少一种催化剂和至少一种聚合抑制剂的存在下通过轻质丙烯酸烷基酯和重质醇之间的酯交换反应来连续产生丙烯酸烷基酯的方法。本发明的方法特征在于利用单一简单塔通过蒸馏对粗反应混合物进行处理，能够制备高纯度丙烯酸烷基酯，同时能够回收可利用的馏分。
1479 | WO2009014004A1 | PCT/JP2008/062397 | Method for producing tetrafluoroethylene/hexafluoropropylene copolymer | 发明申请 | 2008-07-09 | - | DAIKIN INDUSTRIES, LTD. ¦ KINO, TOMOHIRO ¦ MARUYA, YOSHIKI ¦ SAGISAKA, SHIGEHITO ¦ YABU, TADAHIRO ¦ SAITOU, HIDEYA ¦ TANO, KEISUKE | 先进石化化工新材料 | PCT指定期满 | Disclosed is a method for producing a tetrafluoroethylene/hexafluoropropylene copolymer (FEP), which enables to reduce production cost, while improving production efficiency. Also disclosed is a method for producing an FEP which enables to produce an FEP having excellent electrical characteristics by fluorinating an unstable group of an FEP. Specifically disclosed is a method for producing a tetrafluoroethylene/hexafluoropropylene copolymer, which is characterized by comprising a step (1) wherein tetrafluoroethylene and hexafluoropropylene are polymerized in an aqueous medium in the presence of diisopropylperoxydicarbonate, and a step (2) wherein the tetrafluoroethylene/hexafluoropropylene copolymer obtained in the step (1) is fluorinated.
1480 | WO2005102983A1 | PCT/JP2005/007314 | Process for producing fluorinated acrylic ester | 发明申请 | 2005-04-15 | - | DAIKIN INDUSTRIES, LTD. ¦ FUNAKOSHI, YOSHIO ¦ HIRASAKA, TAKEOMI ¦ TANAKA, YOSHINORI | 先进石化化工新材料 | PCT指定期满 | A mixture of fluoroalkylalcohols of the formula C2F5(CF2CF2)nCH2CH2OH (n is an integer of ≥0) wherein the sum of such fluoroalkylalcohols of n=3 and n=4 contained is ≥ 85 mol% is provided. This mixture is reacted with an acrylic acid compound, and any C2F5(CF2CF2)nCH2CH2OH unreacted is removed. Thus, there can be obtained a mixture of fluorinated acrylic esters wherein the content of impurities (namely, olefins of the formula C2F5(CF2CF2)nCH=CH2 and alcohols of the formula C2F5(CF2CF2)nCH2CH2OH) is low.
1481 | WO2012033100A1 | PCT/JP2011/070285 | Acrylate production process and acrylic acid recovery method | 发明申请 | 2011-09-06 | - | TOAGOSEI CO., LTD. ¦ ITO NAOKAZU ¦ YOSHIKAWA MASAYOSHI ¦ SAKAKIBARA HIDETOSHI | 先进石化化工新材料 | PCT指定期满 | The purpose of the present invention is to provide: an acrylate production process which does not require a step of extracting acrylic acid with an organic solvent, enables the increase in concentration of acrylic acid in a solution from which an acrylate is to be recovered, and has excellent acrylic acid recovery efficiency; and an acrylic acid recovery method. This acrylate production process and this acrylic acid recovery method are characterized in that a solution which comprises acrylic acid and/or an alkali metal salt thereof, an alkali metal salt of sulfuric acid and water, has a content of acrylic acid and/or the alkali metal salt thereof of equal to or more than a specific value, and has a specified pH value is separated into two phases, i.e., a phase (an upper phase) containing acrylic acid and/or the alkali metal salt thereof in a larger amount and a phase (a lower phase) containing the alkali metal salt of sulfuric acid in a larger amount.
1482 | WO2007029940A1 | PCT/KR2006/003450 | Method for purifying nitrogen trifluoride | 发明申请 | 2006-08-31 | - | SODIFF ADVANCED MATERIALS CO., LTD. ¦ LEE, YOUNG-KYUN | 先进石化化工新材料 | PCT指定期满 | A highly pure nitrogen trifluoride having a carbon tetrafluoride content of 10 ppm or less can be effectively obtained by boiling crude liquid nitrogen trifluoride having carbon tetrafluoride contaminant under a pressure ranging from 35 to 45 atm, to remove carbon tetrafluoride therefrom through vaporization.
1483 | WO2002004560A1 | PCT/US2001/020620 | FEP with increased flexural fatigue strength and a low level of die deposits | 发明申请 | 2001-06-28 | - | 3M INNOVATIVE PROPERTIES COMPANY ¦ KAULBACH, RALPH ¦ KLOOS, FRIEDRICH | 先进石化化工新材料 | PCT指定期满 | Provided is a melt-processible perfluorinated polymer composition comprising (a) a melt-processible perfluoropolymer comprising (i) from 80 to 98% by weight of repeating units derived from tetrafluoroethylene, (ii) from 2 to 20% by weight of repeating units derived from hexafluoropropylene, and (iii) from 0 to 5% by weight of repeating units derived from further comonomers other than tetrafluoroethylene and hexafluoropropylene, and wherein the proportion by weight of the repeating units derived from hexafluoropropylene units is greater than that of the repeating units of said further comonomers, and (b) from 0.01 to 5% by weight, based on perfluoropolymer (a), of a high-molecular-weight perfluorinated polymer with a melting point at least 20 DEG C above that of the fluoropolymer (a). Also provided are processes for making and using such melt-processable compositions.
1484 | WO2001060869A1 | PCT/US2001/004862 | Process for producing fluoroelastomers | 发明申请 | 2001-02-15 | - | DUPONT DOW ELASTOMERS L.L.C. | 先进石化化工新材料 | PCT指定期满 | Fluoroelastomers having copolymerized units of vinylidene fluoride major monomer, at least one other fluorinated major monomer, and at least one cure site monomer are prepared in an aqueous suspension polymerization process using an initiator consisting essentially of a solution of an oil soluble peroxide in a water-soluble hydrocarbon solvent.
1485 | WO2010050342A1 | PCT/JP2009/067399 | Method and system for purifying nitrogen trifluoride containing halogen or halogen compound as impurity | 发明申请 | 2009-10-06 | - | セントラル硝子株式会社 | 先进石化化工新材料 | PCT指定期满 | A method for purifying nitrogen trifluoride containing a halogen or a halogen compound as an impurity, which comprises a step wherein the nitrogen trifluoride is brought into contact with water, a step wherein the nitrogen trifluoride is brought into contact with an aqueous base solution, and a step wherein the nitrogen trifluoride is brought into contact with an aqueous solution of a reducing agent. By this method, impurities can be removed while suppressing production of halogen oxides, and nitrogen trifluoride can be purified with high purity at low cost.
1486 | CN104557537A | CN201410726097.4 | 一种塔内反应精馏生产丙烯酸丁酯的方法 | 发明申请 | 2014-12-04 | - | 谦信化工集团有限公司 ¦ 泰兴金江化学工业有限公司 | 先进石化化工新材料 | 有效 | 本发明公开了一种塔内反应精馏生产丙烯酸丁酯的方法，具体为：将原料丁醇与丙烯酸按摩尔比1.1~1.2与催化剂共同由脱水塔的塔中进入，与塔内气相换热后在催化剂与塔板固定式固体超强酸的作用下发生酯化反应。反应生成的水通过共沸精馏由塔顶脱除，反应液回流到两个串联着的反应器进一步发生酯化反应，再经萃取中和后用精馏方法脱去轻重组分生产丙烯酸丁酯。本发明能有效缩短酯化反应脱水时间，并充分利用反应热，降低能耗。
1487 | CN105622401A | CN201510880373.7 | 一种乙酰柠檬酸三（十八醇）酯的制备方法 | 发明申请 | 2015-12-05 | - | 湖南尔康制药股份有限公司 | 先进石化化工新材料 | 有效 | 本发明公开了一种乙酰柠檬酸三（十八醇）酯的制备方法。该方法步骤为：（1）通过水热分散法制备介孔分子筛负载杂多酸催化剂；（2）加入催化剂使十八烷醇与柠檬酸充分反应，除过量十八烷醇；（3）乙酰化反应后加碳酸氢钠水溶液洗涤，分层后得乙酰柠檬酸三（十八醇）酯粗品；（4）加入带水剂除水，即得到乙酰柠檬酸三（十八醇）酯。本发明方法反应条件温和，反应时间短，催化剂可回收重复使用，适合工业化生产。反应过程酯化率高，产物得率高，产品具有热稳定性好、耐抽出性以及抗迁移性。
1488 | WO2001092354A3 | PCT/US2001/017626 | Copolymers of ethylene and selected acrylate esters | 发明申请 | 2001-05-31 | - | E. I. DU PONT DE NEMOURS & COMPANY ¦ JOHNSON, LYNDA, K. ¦ WANG, LIN ¦ MCCORD, ELIZABETH, F. | 先进石化化工新材料 | PCT指定期满 | In the copolymerization of ethylene and acrylate esters, the use of selected acrylate esters suppresses the formation of acrylate ester homopolymer, and/or allows the rapid analysis by <1>H-NMR of the amount of homopolymer by product present in the copolymer, both aids in manufacturing high quality copolymers. Useful such acrylates include hexyl acrylate, 3,5,5-trimethylhexyl acrylate, 2-phenoxyethyl acrylate and 2-phenylethyl acrylate. The polymers are useful for films and molding resins.
1489 | WO2009091491A1 | PCT/US2008/088447 | Process for recovering sulfonic acid catalyst and noble products from acrylate heavy ends | 发明申请 | 2008-12-29 | - | ARKEMA INC. ¦ JAWAID, Mahmood, N.A. ¦ FRUCHEY, Olan, S. ¦ BROOKS, William, C. ¦ HO, Fungau | 先进石化化工新材料 | PCT指定期满 | Sulfonic acid catalyst, e.g., methanesuifonic acid (MSA), and noble products, e.g., acrylic acid, butanol and butyl acrylate, are recovered from acrylatc reactor blowdown. The blowndown comprises, among oilier things, the Michael ad ducts of the sulfonic acid and acrylate esters. The blowdown is mixed with water, subjected to conditions sufficient to crack or hydrolyze the Michael add?cts into their constitueut parts. These cracking conditions are also sufficient to allow the recovery of the sulfonic acid and constituent parts, as well as other light components of the heavy ends, e.g., unreacted acrylic acid and butanol,
1490 | WO2006126479A1 | PCT/JP2006/310133 | Method for producing acrylic ester | 发明申请 | 2006-05-22 | - | TOAGOSEI CO., LTD. ¦ KOYAMA, MASANOBU | 先进石化化工新材料 | PCT指定期满 | [PROBLEMS] To provide a method for producing a high boiling acrylic ester having a reduced discoloration without employing distillation in the purification process. [MEANS FOR SOLVING PROBLEMS] A method for producing a high boiling acrylic ester having an APHA of 100 or less, characteristic in that, in the production of a high boiling acrylic ester by the esterification reaction of an acrylic acid and an alcohol, the acrylic acid contains an aldehyde in an amount of 100 ppm by weight or less and the resulting acrylic ester is not distilled in a purification process. The aldehyde is preferably furfural contained in an amount of 45 ppm or less, more preferably, in an amount of 10 ppm or less.
1491 | CN106748749A | CN201610988633.7 | 一种分离丙烯酸叔丁酯反应液中三异丁烯的方法 | 发明申请 | 2016-11-10 | - | 万华化学集团股份有限公司 | 先进石化化工新材料 | 有效 | 本发明公开了一种分离丙烯酸叔丁酯反应液中三异丁烯的方法。所述方法包括以下步骤：(1)丙烯酸叔丁酯反应液进行减压共沸精馏，得到丙烯酸和三异丁烯的共沸物；(2)向共沸物中，加入阻聚剂、催化剂进行酸烯加成反应，得到含有丙烯酸三异丁烯酯和丙烯酸的反应液；(3)所述反应液在精馏塔中进行减压精馏，得到丙烯酸；精馏塔的塔顶喷洒阻聚剂溶液，得到达到回用指标的丙烯酸。利用该方法有效除去了回用丙烯酸中的三异丁烯，保证了回用丙烯酸的纯度需求，具有良好的应用前景。此分离方法简单实用，整个过程易于放大生产，具有良好的应用前景。
1492 | WO2011139807A2 | PCT/US2011/034224 | Process for producing PTFE and articles thereof | 发明申请 | 2011-04-28 | - | 3M INNOVATIVE PROPERTIES COMPANY ¦ FREY, OLIVER ¦ HINTZER, KLAUS ¦ NEUMANN, WOLFGANG ¦ STREITER, ANDRÉ | 先进石化化工新材料 | PCT指定期满 | Described herein is a process for making PTFE having a standard specific gravity of less than 2.160 g/cm3 comprising: polymerizing a tetrafluoroethylene monomer in an aqueous medium comprising an emulsifier and an initiator in a reaction vessel and contacting the aqueous medium with a fluorinated polyether. Also described herein are the polymerizable compositions and articles thereof.
1493 | WO2012043881A1 | PCT/JP2011/073039 | Process for producing polytetrafluoroethylene fine powder | 发明申请 | 2011-09-29 | - | DAIKIN INDUSTRIES, LTD. ¦ MIYAMOTO, MASAYOSHI ¦ YAMANAKA, TAKU ¦ SAWADA, YASUHIKO | 先进石化化工新材料 | PCT指定期满 | The present invention provides a process for producing a PTFE fine powder having superior handling characteristics despite of a low apparent density. The present invention relates to a process for producing a polytetrafluoroethylene fine powder characterized by including: (1) a step of preparing an aqueous dispersion containing polytetrafluoroethylene, water and a surfactant (A); (2) a step of initiating coagulation of the polytetrafluoroethylene in said aqueous dispersion by agitating said aqueous dispersion; (3) a step of adding a surfactant (B) after the step (2); (4) a step of terminating coagulation after the step (3); (5) a step of collecting a wet powder of the polytetrafluoroethylene; and (6) a step of drying the wet powder of the polytetrafluoroethylene.
1494 | US20080171844A1 | US11/961660 | Copolymers for barriers | 发明申请 | 2007-12-20 | - | HONEYWELL INTERNATIONAL, INC | 先进石化化工新材料 | 有效 | A polyvinylidene difluoride copolymer with a fluoroolefin selected from 2,3,3,3-tetrafluoropropene, 1,1,3,3,3-pentafluoropropene, 2-chloro-pentafluoropropene, hexafluoropropylene, trifluoroethylene, chlorotrifluoroethylene, 3,3,3-trifluoro-2-trifluoromethylpropene and a mixture thereof, wherein the stoichiometry of the co-monomers defines the barrier properties of the copolymer. Such polymers include moisture barrier copolymers and oxygen barrier copolymer. Processes for preparing such moisture barrier copolymers and oxygen barrier copolymers are also provided.
1495 | JP2014156415A | JP2013027400 | ヒドロキシアルキルアクリレートの製造方法 | 发明申请 | 2013-02-15 | - | 大阪有機化学工業株式会社 | 先进石化化工新材料 | 有效 | 【課題】ヒドロキシアルキルアクリレートをエステル交換法によって製造する際に副生したアルコールを効率よく回収することができるヒドロキシアルキルアクリレートの製造方法を提供する。 【解決手段】多価アルコールとアクリル酸アルキルエステルとをエステル交換反応させることによってヒドロキシアルキルアクリレートを製造する方法であって、多価アルコールとアクリル酸アルキルエステルとをエステル交換反応させる際に副生したアルコールを、多価アルコールを用いて回収することを特徴とする。 【選択図】なし
1496 | WO2001044112A1 | PCT/JP2000/008849 | Method for purification of tungsten hexafluoride | 发明申请 | 2000-12-14 | - | STELLA CHEMIFA KABUSHIKI KAISHA ¦ KIKUYAMA, HIROHISA ¦ WAKI, MASAHIDE ¦ FUJIMOTO, KAZUYUKI ¦ NAKAGAWA, YOSHINORI | 先进有色金属材料 | PCT指定期满 | A method for purifying a tungsten hexafluoride containing at least molybdenum hexafluoride as an impurity, characterized in that it comprises contacting the tungsten hexafluoride with a layer of at least one metal selected from among molybdenum, tungsten, copper, nickel, iron, cobalt, zinc, titanium, aluminum, calcium and magnesium or an alloy of the at least one metal at a temperature of 0 to 100?C. The method can be used for producing a product of tungsten hexafluoride having a purity higher than that of a conventional product, with ease and at a low cost.
1497 | EP2655442A1 | EP2011810814 | Vinylidene fluoride copolymers | 发明申请 | 2011-12-13 | - | SOLVAY SPECIALTY POLYMERS ITALY S.P.A. | 先进石化化工新材料 | 有效 | The present invention pertains to a fluoropolymer [polymer (F)] comprising: - recurring units derived from vinylidene fluoride (VDF), and - from 0.01 % to 5% by moles of recurring units derived from at least one (meth)acrylic monomer [monomer (MA)] having formula (I), wherein: - R1, R2 and R3, equal to or different from each other, are independently selected from a hydrogen atom and a C1-C3 hydrocarbon group, and - ROH represents a hydrogen atom or a C1-C5 hydrocarbon moiety comprising at least one hydroxyl group, said polymer (F) comprising end groups having formula -CF2H and/or -CF2CH3 in an amount of at least 30 mmoles per Kg of vinylidene fluoride (VDF) recurring units. The invention also pertains to a process for the manufacture of said polymer (F) and to use of said polymer (F) as binders for the manufacture of electrodes or for the manufacture of membranes.
1498 | WO2014131970A1 | PCT/FR2014/050367 | Process for producing 2-propylheptyl acrylate by transesterification | 发明申请 | 2014-02-24 | - | ARKEMA FRANCE | 先进石化化工新材料 | PCT指定期满 | The invention relates to the industrial production of highly pure 2-propylheptyl acrylate with a high yield according to a process by transesterification, preferably in semi-continuous mode. The process according to the invention uses ethyl titanate in solution in 2-propylheptanol or 2-propylheptyl titanate as transesterification catalyst, and implements a purification sequence comprising a single distillation column and a film evaporator.
1499 | WO2007001244A3 | PCT/US2005/011625 | Gasket material | 发明申请 | 2005-04-07 | - | GARLOCK SEALING TECHNOLOGIES, LLC ¦ HAMMAR, JAROD, R. ¦ PHELPS, ERIK ¦ PITOLAJ, STEFAN | 先进石化化工新材料 | PCT指定期满 | A gasket material comprising polytetrafluoroethylene (PTFE) and a thermoplastic polymer having a melting point lower than the melting point of PTFE. Preferred thermoplastic polymers comprise fluorinated thermoplastic polymers, and most preferred fluorinated thermoplastic polymers comprise fluorinated ethylene propylene and perfluoroalkoxy copolymer. The PTFE component preferably comprises full density PTFE, and a filler material may optionally be added. The PTFE component is present in the gasket material in an amount from approximately 50% to less than 100%, based on the total weight of the gasket material, and the thermoplastic polymer is present in an amount from greater than 0% to approximately 20%, based on the total weight of the gasket material.
1500 | WO1999055620A1 | PCT/US1999/008775 | Reactive matrix for removing moisture from a fluorine containing gas and process | 发明申请 | 1999-04-21 | - | MILLIPORE CORPORATION | 先进石化化工新材料 | PCT指定期满 | A process and composition for removing moisture from a NF3 or F2 gas wherein the gas is contacted with alumina particles coated with aluminum trifluoride. The aluminum trifluoride is formed by reacting alumina particles with an aqueous solution of hydrogen fluoride.
1501 | CN104053643A | CN201380006270.7 | 通过酯交换制备丙烯酸2-辛基酯的方法 | 发明申请 | 2013-01-14 | - | 阿肯马法国公司 | 先进石化化工新材料 | 有效 | 本发明涉及根据通过连续的酯交换方法以高产率工业制备很高纯度的丙烯酸2-辛基酯。本发明的方法使用钛酸2-辛基酯或者呈在2-辛醇中的溶液形式的钛酸乙基酯作为酯交换催化剂并且使用包括通过蒸馏预先分离催化剂然后借助于一个或两个蒸馏塔的纯化序列。
1502 | CN103073426A | CN201310041364.X | 一种以强酸性阳离子交换树脂为催化剂催化合成丙烯酸叔丁酯的制备工艺 | 发明申请 | 2013-02-04 | - | 山东敏德化工有限公司 | 先进石化化工新材料 | 有效 | 本发明公开了一种以强酸性阳离子交换树脂为催化剂催化合成丙烯酸叔丁酯的制备工艺，属于有机合成技术领域。其特征在于将丙烯酸、强酸性阳离子交换树脂、阻聚剂A、阻聚剂B加入到密闭反应釜中，逐滴加入液化的异丁烯进行酯化反应；滴加完成后，进行保温；保温完毕，将密闭反应釜卸压，过滤，抽取液体组分进入精馏塔；依次分离出副产物叔丁醇、二异丁烯以及目标产物丙烯酸叔丁酯。本发明的有益效果：采用将液化的异丁烯直接与丙烯酸在阻聚剂A和阻聚剂B的配合作用下与阳离子交换树脂进行催化，形成独特的催化体系，无需将气态的异丁烯溶解到含有丙烯酸的溶剂中才能在催化剂的作用下进行酯化反应，省去了后续吸收溶剂的工序，节约资源，节省工序。
1503 | CN107281896A | CN201710515224.X | 低浓度六氟化硫气体回收装置及其回收方法 | 发明申请 | 2017-06-29 | - | 河南省日立信股份有限公司 | 先进环保产业 | 有效 | 低浓度六氟化硫气体回收装置，包括混合气体进气口、第一压缩机、第二压缩机、存储罐、第一二位三通阀、第二二位三通阀、第三二位三通阀、第四二位三通阀、第一电动蝶阀、第二电动蝶阀、氮气输入口、氮气排空口、六氟化硫回收口、第一分子筛、第二分子筛和六氟化硫检测仪；第一分子筛金额第二分子筛内均设置有加热棒，第一分子筛和第二分子筛上均连接有压力表。本发明还公开了低浓度六氟化硫气体回收装置的回收方法。本发明利用分子筛可以吸附SF6气体的原理，且吸附量可以达到分子筛重量的50%，并且通过减压加热可以再生的特性，从而使尾气达标排放，减少对空气的污染，满足环保要求；本发明相比较膜分离装置，具有经济性和可实现性的优势。
1504 | WO2015064498A1 | PCT/JP2014/078338 | Phenyl(META)acrylate production method and phenyl(META)acrylate composition | 发明申请 | 2014-10-24 | - | MITSUBISHI RAYON CO., LTD. | 先进石化化工新材料 | PCT指定期满 | Provided is a method that can produce phenyl(meta)acrylate inexpensively and at high yields. The phenyl(meta)acrylate production method of the present invention reacts (meta)acrylic acid with carbonic acid diphenyl. Further, the phenyl(meta)acrylate composition of the present invention contains 90-99.999 wt% phenyl(meta)acrylate and 0.001-10% carbonic acid diphenyl. Or, the phenyl(meta)acrylate composition of the present invention contains 90-99.999 wt% phenyl(meta)acrylate and 0.001-10 wt% of a specified compound.
1505 | WO2013169589A1 | PCT/US2013/039435 | Conversion of methyl-2-acetoxy propionate to methyl acrylate and acrylic acid | 发明申请 | 2013-05-03 | - | THE PROCTER & GAMBLE COMPANY | 先进石化化工新材料 | PCT指定期满 | Disclosed herein is a method that includes contacting (a) a gaseous mixture that includes (i) an inert gas and (ii) a vaporized liquid feed containing methyl-2-acetoxy propionate (MAPA) and an excipient, with (b) a material having a surface acidity of about 5 micromoles per gram (μmol/g) or less and a surface basicity of about 15 μmol/g or less, under conditions sufficient to produce a conversion product that includes methyl acrylate in a molar yield of at least about 85% from MAPA. The excipient is selected from the group consisting of acetic acid, formic acid, methyl acetate, lactic acid, carbon dioxide, and mixtures thereof. This method now makes possible the ability to further process the manufactured methyl acrylate into acrylic acid by either of two general routes that ultimately produce acrylic acid in a molar yield of at least about 80% from methyl acrylate and, preferably, substantially free of propanoic acid.
1506 | WO2015017437A1 | PCT/US2014/048667 | Preparation of methyl acrylate via an oxidative esterification process | 发明申请 | 2014-07-29 | - | ROHM AND HAAS COMPANY | 先进石化化工新材料 | PCT指定期满 | A process for producing methyl methacrylate, the process comprising contacting reactants comprising methacrolein, methanol and an oxygen-containing gas, under reaction conditions in the presence of a solid catalyst comprising palladium, bismuth and at least one third element X, where X is selected from the group consisting of P, S, Sc, V, Ga, Se, Y, Nb, Mo, La, Ce, and Nd, wherein the solid catalyst further comprises a support selected from at least one member of the group consisting of silica, alumina, calcium carbonate, active carbon, zinc oxide, titanium oxide and magnesium oxide.
1507 | WO2015012392A1 | PCT/JP2014/069712 | Catalyst for manufacturing acrylic acid and/or acrylate from lactic acid and/or derivative thereof, and method for manufacturing acrylic acid and/or acrylate | 发明申请 | 2014-07-25 | - | NIPPON SHOKUBAI CO., LTD. | 先进石化化工新材料 | PCT指定期满 | This catalyst is for manufacturing acrylic acid and/or an acrylate from lactic acid and/or a derivative thereof by dehydration, wherein the catalyst contains a phosphate compound including both an alkali metal and an alkaline-earth metal. This method for manufacturing acrylic acid and/or an acrylate has a step for obtaining the acrylic acid and/or acrylate from lactic acid and/or a derivative thereof by dehydration using this catalyst.
1508 | WO2001019772A1 | PCT/US2000/022573 | Process for the production and purification of n-butyl acrylate | 发明申请 | 2000-08-17 | - | CELANESE INTERNATIONAL CORPORATION | 先进石化化工新材料 | PCT指定期满 | A process for the production of n-butyl acrylate (BuAcA) including the steps of esterifying acrylic acid (HAcA) with n-butanol (n-BuOH) in a reaction zone, obtaining a condensate from the overhead vapors from the reaction zone which separates into organic and aqueous phases, feeding the organic phase comprising a major of BuAcA and minor portions of BuOH, water and light ends impurities to a finishing fractionation zone from which is obtained a side stream of a finished high purity BuAcA and an overhead condensate comprising BuAcA, BuOH, water and light ends, recycling most of the overhead condensate from the finishing zone to the reaction zone, feeding the remainder of such condensate to a purge recovery zone, obtaining an overhead condensate from the purge recovery zone which separates into organic and aqueous phases each containing a portion of light ends produced in the reaction, recycling a portion of the organic phase as reflux to the purge recovery zone and discarding the remainder. The entire aqueous phase of the overhead condensate of the purge recovery zone is discarded. The discarding of a portion of the organic phase and the entire aqueous phase of the overhead condensate of the purge recovery zone has the effect of preventing or retarding the buildup of ligth ends in the system.
1509 | JP2008019189A | JP2006190889 | アクリル酸エステルの製造方法 | 发明申请 | 2006-07-11 | - | 株式会社日本触媒 | 先进石化化工新材料 | 有效 | 【課題】製品の品質低下や原料原単位に影響を与える高沸点酸分を含むアクリル酸と、炭素数5〜8の脂肪族アルコールまたは脂環式アルコールを原料とし、強酸性陽イオン交換樹脂を触媒として使用するアクリル酸エステルの製造方法において、従来の問題を回避して安定的な品質および低い原料原単位を維持することができる経済性に優れたアクリル酸エステルの製造方法を提供すること。 【解決手段】上記のようなアクリル酸エステル製造方法において、軽沸分離塔の塔底から抜き出した粗製アクリル酸エステルを精製塔に供給し、該精製塔の塔頂から精製アクリル酸エステルを取り出すと共に、塔底から抜き出したアクリル酸エステルを含む高沸物を高沸分離塔および/または薄膜蒸発器に供給してアクリル酸エステル成分と高沸物とを分離させ、該分離したアクリル酸エステル成分を留出液として取り出し、軽沸分離塔に供給して回収する。 【選択図】図1
1510 | CN104225945A | CN201410490561.4 | 丙烯酸异辛酯酯化反应中脱重塔回流液分布器系统装置 | 发明申请 | 2014-09-24 | - | 江苏国胶新材料有限公司 | 先进石化化工新材料 | 有效 | 本发明涉及丙烯酸异辛酯酯化反应中脱重塔系统装置领域，具体涉及一种丙烯酸异辛酯酯化反应中脱重塔回流液分布器系统装置。丙烯酸异辛酯酯化反应中脱重塔回流液分布器系统装置，它包括脱重塔和回流液分布器，所述的回流液分布器安装在脱重塔的顶部。本发明的优点是设计简单巧妙，使用方便，减少物料发生不良反应，减少副产物，提高了生产效率，降低了生产成本，回流液分布器结构简单，装配精度高，支撑强度高。
1511 | WO2004092066A1 | PCT/US2004/011249 | Distillation process for reducing the concentration of dinitrogen difluoride and dinitrogen tetrafluoride in nitrogen trifluoride | 发明申请 | 2004-04-08 | - | E.I. DUPONT DE NEMOURS AND COMPANY ¦ MILLER, RALPH, NEWTON ¦ MAHLER, BARRY, ASHER | 先进石化化工新材料 | PCT指定期满 | Disclosed is a distillation process for reducing the concentration of impurities dinitrogen difluoride and dinitrogen tetrafluoride in nitrogen trifluoride. The process comprises: (a) distilling a mixture comprising nitrogen trifluoride and dinitrogen difluoride and/or dinitrogen tetrafluoride in a distillation column in the presence of a compound having a higher normal boiling point than nitrogen trifluoride; (b) removing a mixture comprising dinitrogen difluoride and/or dinitrogen tetrafluoride as a sidedraw from the distillation column; (c) removing a mixture comprising the compound having a higher normal boiling point than nitrogen trifluoride from the bottom of the distillation column; and (d) removing a nitrogen trifluoride product having reduced concentration of dinitrogen difluoride and/or dinitrogen tetrafluoride from the top of the distillation column.
1512 | JP2015172241A | JP2015035224 | 三フッ化窒素の効率的な製造のための電解装置、システム及び方法 | 发明申请 | 2015-02-25 | - | バーサム マテリアルズ ユーエス,リミティド ライアビリティ カンパニー | 先进石化化工新材料 | 有效 | 【課題】三フッ化窒素製造時に、カソードで生成する水素が混入せず、爆発の危険をない電解装置の提供。 【解決手段】各アノード20及びカソードチャンバ18の間の1つ又は複数の隔壁によりアノード20及びカソードチャンバ18に分割する電解セル25であって、各アノードチャンバ17が内側表面及び外側表面を含む1つ又は複数のアノード20を含み、各カソードチャンバ18が1つ又は複数のカソード21を含み、アノード20及びカソードチャンバ18は、カソード21の内の1つが1つ又は複数のアノード20の外側表面に隣接し、1つ又は複数のアノード20の内側表面2に隣接するカソード21がない様に構成され、ガスを取り出す為のアノードガス出口11と、カソードチャンバ18からガスを取り出す為のカソードガス出口と装置内の電解質を制御するための熱媒又は冷媒を循環させる熱伝導管60と、を備える電解装置。 【選択図】図1
1513 | JP2011052180A | JP2009204825 | ポリテトラフルオロエチレン黒色多孔質膜と、それを用いた通気膜および通気部材 | 发明申请 | 2009-09-04 | - | 日東電工株式会社 | 先进石化化工新材料 | 有效 | 【課題】黒色に染色されたポリテトラフルオロエチレン(PTFE)多孔質膜であって、熱および/または光による退色が従来の着色PTFE多孔質膜よりも抑制された、耐退色性に優れる黒色のPTFE多孔質膜(PTFE黒色多孔質膜)を提供する。 【解決手段】黒色に染色され、JIS Z8721に準拠して測定した主面の無彩色明度がN2以下であるPTFE黒色多孔質膜とする。このPTFE黒色多孔質膜は、水および/または粉塵を遮りながら気体を透過させる通気膜、具体的には、例えば防水通音膜、防水通気膜、防塵通気膜、に好適である。 【選択図】図1
1514 | WO2005052013A1 | PCT/US2004/033478 | Aqueous dispersions of polytetrafluoroethylene having a low amount of fluorinated surfactant | 发明申请 | 2004-10-12 | - | 3M INNOVATIVE PROPERTIES COMPANY | 先进石化化工新材料 | PCT指定期满 | The present invention provides a method of making an aqueous dispersion of non-melt processible polytetrafluoroethylene, the method comprising: (a) an aqueous emulsion polymerization of an amount of tetrafluoroethylene to produce a final amount of polytetrafluoroethylene solids and optionally up to 1% by weight based on the amount of tetrafluoroethylene of a perfluorinated comonomer, wherein said aqueous emulsion polymerization is initiated with a free radical initiator and the polymerization is carried out in the presence of a fluorinated surfactant, and wherein before completing the feeding of said amount of tetrafluoroethylene but after feeding at least 80% by weight of said amount of tetrafluoroethylene, free radicals capable of introducing ionic end groups or precursors thereof in the polytetrafluoroethylene polymer are caused to be formed at a rate that without counter measures would cause an increase in the polymerization rate of at least 20%; (b) reducing the amount of fluorinated surfactant in the thus obtained aqueous dispersion to an amount of not more than 200 ppm, preferably not more than 100ppm and more preferably not more than 50ppm based on the amount of polytetrafluoroethylene solids. The invention further provides an aqueous dispersion of polytetrafluoroethylene particles and the use thereof in coating a substrate.
1515 | WO2013037707A1 | PCT/EP2012/067495 | Polymerization process | 发明申请 | 2012-09-07 | - | SOLVAY SPECIALTY POLYMERS ITALY S.P.A. ¦ KENT, BRADLEY LANE ¦ VENERONI, ALESSANDRO ¦ KAPELYUSHKO, VALERIY | 先进石化化工新材料 | PCT指定期满 | The invention pertains to a process for manufacturing a dispersion of a vinylidene fluoride (VDF) thermoplastic polymer [polymer (F)], said process comprising polymerizing VDF in an aqueous phase comprising at least one bisfluorocarbonphosphinic surfactant of formula RF 1 RF 2P(0)O-Xa + wherein RF 1 and RF 2, equal to or different from each other, is independently a fluorinated or perfluorinated C1-C20 group, and Xa is H, a alkali metal or a NRH 4 group, with RH being H or a C1-C6 hydrocarbon group [surfactant (P)], and to a vinylidene fluoride thermoplastic polymer dispersion therefrom.
1516 | WO1987002055A1 | PCT/US1986/001716 | Crystalline vinylidene fluoride | 发明申请 | 1986-08-22 | - | MINNESOTA MINING AND MANUFACTURING COMPANY | 先进石化化工新材料 | PCT指定期满 | Highly crystalline polymers containing recurring vinylidene fluoride units. Such polymers, including homopoly(vinylidene fluoride), have a degree of crystallinity greater than 70%. Also disclosed is a method for enhancing the crystallinity of polymers containing recurring vinylidene fluoride units.
1517 | WO2011078856A1 | PCT/US2009/069246 | Separation vessels for use in polymerization processes and methods for cleaning same | 发明申请 | 2009-12-22 | - | EXXONMOBIL CHEMICAL PATENTS INC. ¦ CORNELISSEN, PHILIP, HENRI ¦ LAMMENS, HENRI, AIME ¦ CIANCO, FAUSTO, F. ¦ MORGAN, CHRISTOPHER, K. ¦ REYNDERS, LEO, E. | 先进石化化工新材料 | PCT指定期满 | Both a system and method for cleaning a low pressure separation vessel of a high pressure polyethylene polymerization plant are provided. The system includes a polytetrafluoroethylene lining that covers the interior surfaces of the vessel, and a cover mounting assembly including an annular clamp for detachably mounting a cover over the vessel. The mounting assembly includes a clamp actuator for quickly securing and releasing the cover with respect to a top rim of the vessel. The vessel is drained of liquid polyethylene and allowed to cool to ambient temperature, thus creating a frozen "skin" of polyethylene around the interior surfaces of the vessel. The clamp actuator releases the cover. The polyethylene skin is peeled off the interior sides the vessel and gathered up at the top to form a neck, thus peeling the polyethylene skin away from the polytetrafluoroethylene lining along with any degraded polymers or other impurities that have accumulated on the interior surfaces of the vessel.
1518 | CN103420839A | CN201310375624.7 | 3-(3,5-二叔丁基-4-羟基苯基)丙酸异辛酯的制备方法 | 发明申请 | 2013-08-26 | - | 天津利安隆新材料股份有限公司 | 先进石化化工新材料 | 有效 | 本发明提供了一种3-(3,5-二叔丁基-4-羟基苯基)丙酸异辛酯的制备方法。通过将3-(3,5-二叔丁基-4-羟基苯基)丙酸甲酯、异辛醇、催化剂加入反应器，氮气置换，升温，减压将反应产生的甲醇脱出，反应结束，降温，加入多元有机酸对催化剂进行络合、过滤，将过量异辛醇真空蒸馏回收循环利用，得到无色透明产品；与现有技术相比，本发明是一种催化剂去除迅速彻底、后处理工艺简单方便、几乎不产生三废、产品稳定性高的绿色工艺。
1519 | WO2014123075A1 | PCT/JP2014/052302 | Method for producing polytetrafluoroethylene molding powder and method for producing polytetrafluoroethylene granulation product | 发明申请 | 2014-01-31 | - | ASAHI GLASS COMPANY | 先进石化化工新材料 | PCT指定期满 | Provided are a method for producing a PTFE molding powder having high bulk density via granular polymer particles without using an emulsifier which is problematic in terms of bioaccumulation, toxicity, and the like, and a method for producing a PTFE granulation product from the molding powder. These methods involve a step for producing granular polymer particles by suspension polymerization of a monomer containing 99.8 mass% or more of tetrafluoroethylene in an aqueous medium and a step for crushing the granular polymer particles, and are characterized in that the aqueous medium contains a compound represented by RF(OCF(X1)CF2)k-1OCF(X2)COO-M+ at a concentration of 0.5-2,000 ppm. RF is a C1-10 perfluorinated monovalent organic group. X1 and X2 are fluorine atoms, and the like, and M+ is an ammonium ion, and the like.
1520 | WO2005057286A1 | PCT/EP2004/013948 | COATING MATERIALS CONTAINING alpha-(1'-HYDROXYALKYL)ACRYLATES | 发明申请 | 2004-12-08 | - | BASF AKTIENGESELLSCHAFT ¦ SCHWALM, REINHOLD ¦ BECK, ERICH ¦ HEISCHKEL, YVONNE ¦ GRUBER, NICK ¦ LARBIG, HARALD | 先进石化化工新材料 | PCT指定期满 | The invention relates to coating materials containing alpha-(1'-hydroxyalkyl)acrylates, and to a method for the production and use thereof.
1521 | WO2004033580A1 | PCT/JP2003/012929 | Sealing material for semiconductor device and method for production thereof | 发明申请 | 2003-10-09 | - | ASAHI GLASS CO., LTD. ¦ NIPPON VALQUA INDUSTRIES, LTD. ¦ SUMI, NAOKO ¦ KAMIYA, HIROKI ¦ OKAZAKI, MASANORI ¦ KOBAYASHI, YUKIO ¦ SAMURA, YOSHITAKA | 先进石化化工新材料 | PCT指定期满 | A first sealing material for a semiconductor device which comprises a fluororubber as the rubber component thereof, wherein the fluororubber comprises a vulcanizate of a fluorine-containing elastomeric copolymer having a specific composition; a second sealing material for a semiconductor device which is produced by crosslinking a fluororubber preform by the use of an ionizing radiation, wherein the fluororubber preform comprises (a) a fluororubber component comprising a specific fluorine-containing elastomeric copolymer and (b) a non-elastic fluororesin component comprising a vinylidene fluoride (co) polymer in a specific ratio; and methods for producing them. The first sealing material is advantageous in that it is excellent in plasma resistance and also can be produced at a low cost, and the second sealing material is advantageous in that it has good surface smoothness and dimension stability.
1522 | WO2006104416A1 | PCT/RU2005/000650 | Nitrogen trifluoride production method | 发明申请 | 2005-12-19 | - | ZAKRYTOE AKTSIONERNOE OBSCHESTVO 'ASTOR-ELECTRONICS' ¦ KRASILNIKOV, ANATOLY ALEKSEEVICH ¦ KAUROVA, GALINA IVANOVNA ¦ KALININ, YURY NIKOLAEVICH ¦ SHOPEN, VIKTOR PANTELEIMONOVICH ¦ RABINOVICH, ROSTISLAV LEONIDOVICH | 先进石化化工新材料 | PCT指定期满 | The invention relates to methods for producing a nitrogen trifluoride by electrolysing ammonium fluoride fluorohydric melts in an electrolyzer provided with carbon (nickel) anodes and steel cathodes and an anode bell and is characterised in that the louver cathodes are used for electrolysis and the anode bell is placed above electrodes, wherein the electrolyte mirror surface area below the anode bell is equal to or less than 0.2 of the entire surface area thereof, the depth of the bell immersion into electrolyte is equal or greater than the height of electrodes, a cathode-bell distance is equal to or greater than 0.025 the electrode height (B), the cathode-bell distance is equal to or greater than 0.025 the electrode height in the case of a carbon anode and equal to or greater than 0.05 the electrode height in the case of a nickel anode, the electrolyte specified level is maintained in the electrolyzer by supplying a gaseous fluorohydric acid and a gaseous ammonium is continuously supplied, wherein an operating electrolysis is initiated when the ammonium mass fraction in the electrolyte ranges from 25 to 26 % and the ammonium supply rate is modifiable according to a NF3 content in an anode gas.
1523 | WO1999004886A1 | PCT/US1998/013990 | Process for recovering sulfur hexafluoride | 发明申请 | 1998-07-07 | - | ALLIEDSIGNAL INC. | 先进石化化工新材料 | PCT指定期满 | The present invention provides a process for recovering sulfur hexafluoride (SF6) from a gas stream using membrane separation.
1524 | CN104220413A | CN201380019941.3 | 丙烯酸-4-羟丁酯的制造方法 | 发明申请 | 2013-04-18 | - | 大阪有机化学工业株式会社 | 先进石化化工新材料 | 有效 | 一种丙烯酸-4-羟丁酯的制造方法，其特征在于，当使用含有烷基的碳原子数为4～18的二烷基氧化锡的酯交换催化剂、在该二烷基氧化锡的存在下使1,4-丁二醇与丙烯酸烷基酯发生酯交换反应时，相对于每1摩尔的丙烯酸烷基酯，将该烷基的碳原子数为4～18的二烷基氧化锡的量调整为0.00001摩尔～0.01摩尔。
1525 | WO2009032427A3 | PCT/US2008/071474 | Method of inhibiting polymerization and fouling in acrylic acid and acrylate processes | 发明申请 | 2008-07-29 | - | ARKEMA INC. ¦ FRUCHEY, Olan, S. ¦ REEVES, Christopher, T. ¦ BROOKS, William, C. ¦ YANG, Edmund, J. ¦ ROUNDY, Roger, L. | 先进石化化工新材料 | PCT指定期满 | The method of inhibiting the polymerization of a mono-ethylenically unsaturated carboxylic acid, anhydride, ester or neutralized or partially neutralized sail, e.g., an acrylic acid or ester, in an aqueous solution and in the presence of oxygen, the method comprising the step of mixing with the aqueous solution an inhibitor comprising (i) at least 50 ppm of an N-oxyl compound, e.g., 4-hydroxy-TEMPO, and (ii) a manganese ion, the N-oxyl compound and manganese ion present in a N-oxyl compound to manganese ion weight ratio of 50:1 to less than 100:1 based on the mono-ethylenically unsaturated carboxylic acid, anhydride, ester or salt,
1526 | WO2003057656A1 | PCT/US2003/000384 | Acrylic acid recovery utilizing ethyl acrylate and selected co-solvents | 发明申请 | 2003-01-08 | - | DOW GLOBAL TECHNOLOGIES INC. | 先进石化化工新材料 | PCT指定期满 | A method of recovering acrylic acid from a mixture comprising acrylic acid, water and acetic acid is disclosed, which includes: a extracting acrylic acid from the mixture with a solvent mixture comprising ethyl acrylate as the preponderant component thereof and an organic co-solvent selected from the group consisting of toluene, heptane, 1-heptene, methylcyclohexane, cycloheptane, cycloheptadiene, cycloheptatriene, 2,4-dimethyl-1,3 pentadiene, methylcyclohexene and methylenecyclohexene to form an extracted composition and b azeotropically distilling the extracted composition to recover acrylic acid. Also disclosed is an alternate method of recovering acrylic acid which includes: a providing a feed stream containing acrylic acid, water, acetic acid, ethyl acrylate and an organic co-solvent selected from the group consisting of toluene, heptane, 1-heptene, methylcyclohexane, cycloheptane, cycloheptadiene, cycloheptatriene, 2,4-dimethyl-1,3 pentadiene, methylcyclohexene and methylenecyclohexene to a distillation column, wherein the weight ratio of ethyl acrylate to the organic co-solvent is from about 80:20 to about 95:5 and b azeotropically distilling said feed stream to provide an acrylic acid residue stream. A further embodiment of this invention involves directing the recovered acrylic acid stream to a distillation tower wherein a vapor or liquid side stream is obtained having a purity level of acrylic acid of at least 99%. This material can be subsequently further purified to obtain glacial acrylic acid having a purity of at least 99.8%.
1527 | WO2000064851A1 | PCT/EP1999/002805 | Acrylate monomer preparation using alkali metal alkoxides as ester interchange catalysts and bromide salt polymerization inhibitors | 发明申请 | 1999-04-26 | - | CIBA SPECIALTY CHEMICALS HOLDING INC. | 先进石化化工新材料 | PCT指定期满 | The present invention relates to a process to prepare alkyl (meth)acrylate esters from corresponding alkyl/methacrylate esters using an alkali metal alkoxide as an ester interchange catalyst to produce an alkyl (meth)acrylate ester monomer product C. The present invention further relates to the use of bromide and iodide salts as free radical polymerization inhibitors. The present invention further relates to the use of a noninterfering alcohol or polyol that prevents anionic polymerization reactions of reactant ester B and/or alkyl (meth)acrylate product C. The present invention further relates to a process for inhibiting polymerization of (meth)acrylates being synthesized in a transesterification or ester-ester interchange reaction system.
1528 | WO2001040332A1 | PCT/JP2000/008286 | Fluororesin material lowly permeable to liquid chemical | 发明申请 | 2000-11-24 | - | DAIKIN INDUSTRIES, LTD. ¦ TAIRA, TAKAHIRO ¦ AOYAMA, TAKAHISA ¦ OTANI, KATSUHIDE ¦ SHIMIZU, TETSUO | 先进石化化工新材料 | PCT指定期满 | A resin material which has improved impermeability to liquid chemicals and improved cracking resistance while retaining the excellent heat resistance and processability inherent in FEPs. It gives a molded article suitable for use in the field of semiconductor production apparatuses, etc. The resin material and the molded article each comprises a fluorocopolymer comprising 85 to 95.5 mol% repeating units derived from tetrafluoroethylene, 5 to 10 mol% repeating units derived from hexafluoropropylene, and 0.1 to 5 mol% repeating units derived from at least one higher perfluoro(vinyl ether) represented by the formula (1): CF¿2?=CF-O-Rf?1¿ (wherein Rf?1¿ is C¿5-10? perfluoroalkyl or C¿4-17? perfluoroalkoxyalkyl).
1529 | WO2009072798A1 | PCT/KR2008/007122 | High adhesive acrylate monomer and method for preparing the same | 发明申请 | 2008-12-03 | - | LG CHEM, LTD. ¦ KIM, WOO-SUNG ¦ KIM, JEE-SEON ¦ HAN, JA-YOUNG | 先进石化化工新材料 | PCT指定期满 | A high adhesive acrylate monomer has a specific chemistry figure. This monomer may be easily prepared in a simplified way, and various linkers may be used between L-DOPA and an acrylate group attached to a tail of L-DOPA, so molecular weight and size of the entire material may be easily controlled. Also, various kinds of acrylate to be combined to a isocyanate compound used as a linker may be selected, so various molecules may be easily composed.
1530 | KR1020090060146A | KR1020080115596 | 고접착성 아크릴레이트 단량체 및 그 제조방법 | 发明申请 | 2008-11-20 | - | 산진 옵토일렉트로닉스 (쑤저우) 컴퍼니 리미티드 | 先进石化化工新材料 | 有效 | 본 발명은 고접착성 아크릴레이트 단량체 및 그 제조방법에 관한 것이다. 본 발명에 따르는 고접착성 아크릴레이트 단량체는, 하기 화학식 1의 구조를 갖는 것을 특징으로 한다. <화학식 1> 본 발명에 따르면, 종래의 기술에서 제시되는 방법보다 단축된 과정으로 용이하게 제조할 수 있으며, 출발물질인DOPA와 그 말단에 부착되는 아크릴레이트기 사이에 다양한 종류의 링커를 이용할 수 있으므로, 전체적인 물질의분자량이나 크기의 조절이 용이하다. 또한, 링커로 이용되는 이소시아네이트 화합물에 결합되는 아크릴레이트를다양하게 선택할 수 있으므로, 다양한 형태의 분자를 용이하게 합성할 수 있는 장점이 있다. 공개특허 10-2009-0060146
1531 | WO2010074062A1 | PCT/JP2009/071294 | PROCESS FOR PRODUCING FLUOROALKYLSULFONYLAMINOETHYL α-SUBSTITUTED-ACRYLATE | 发明申请 | 2009-12-22 | - | CENTRAL GLASS COMPANY, LIMITED ¦ ISHIMARU, TAKEHISA ¦ NADANO, RYO ¦ MATSUURA, MAKOTO | 先进石化化工新材料 | PCT指定期满 | Aminoethanol is reacted with a fluoroalkylsulfonic anhydride to obtain a fluoroalkylsulfonylaminoethanol (first step: sulfonylamidation step). The fluoroalkylsulfonylaminoethanol is esterified with an α-substituted acrylate derivative to obtain a desired fluoroalkylsulfonylaminoethyl α-substituted-acrylate (second step: esterification step). Thus, the desired fluoroalkylsulfonylaminoethyl α-substituted-acrylate having a higher purity can be produced in higher yield with higher operating efficiency than in conventional techniques.
1532 | WO2009044753A1 | PCT/JP2008/067777 | Fluororesin composition and covered electric wire | 发明申请 | 2008-09-24 | - | DAIKIN INDUSTRIES, LTD. ¦ SHIOTSUKI, KEIZO ¦ KONO, HIDEKI ¦ ISHII, KENJI ¦ ITO, KENGO ¦ TANIMOTO, KENJIRO ¦ KITAHARA, TAKAHIRO | 先进石化化工新材料 | PCT指定期满 | A fluororesin composition comprising a polytetraf luoroethlene [PTFE] having a standard specific gravity of 2.15 to 2.30 and a tetraf luoroethylene-based copolymer [FEP], the content of said PTFE being 0.01 to 3 parts by mass per 100 parts by mass of said FEP and the alkali metal content being not higher than 5ppm on the resin composition solid matter basis, wherein said composition is obtained by the method of bringing the PTFE and FEP into contact with fluorine gas.
1533 | WO2016055712A1 | PCT/FR2015/052523 | Method for preparation of derivatives of polyvinylidene fluoride | 发明申请 | 2015-09-21 | - | ARKEMA FRANCE | 先进石化化工新材料 | PCT指定期满 | The invention relates to a method for preparation of a polymer from monomers comprising polyvinylidene fluoride, trifluoroethylene and a third monomer, the method successively comprising: injection of all the monomers to react into a reactor; initiation of a polymerization of the monomers; a continuation step (a) of the polymerization of the monomers, during which a drop in pressure in the reactor is compensated.
1534 | WO1996022312A1 | PCT/US1995/007887 | Aqueous microemulsion polymerization of tetrafluoroethylene | 发明申请 | 1995-06-21 | - | W.L. GORE & ASSOCIATES, INC. | 先进石化化工新材料 | PCT指定期满 | Polytetrafluoroethylene (PTFE) structures are described which are prepared by polymerizing liquid tetrafluoroethylene in an aqueous microemulsion region to obtain small particles of PTFE.
1535 | ID201502638A | IDP00201402601 | METODE UNTUK MEMPRODUKSI 2-0KTIL AKRILAT MELALUI ESTERIFIKASI LANGSUNG | 发明申请 | 2014-05-02 | - | ARKEMA FRANCE | - | 有效 | Invensi ini berhubungan dengan suatu metode untuk memproduksi 2-oktil akrilat dengan kemurnian yang sangat tinggi dengan efisiensi tinggi sesuai dengan metode kontinu melalui esterifikasi langsung. Metode menurut invensi ini mencakup tahap penghilangan katalis asam, dengan demikian memungkinkan untuk mengurangi pembentukan oktena selama tahap pemurnian melalui distilasi. &nbsp;
1536 | CN104640835A | CN201380047873.1 | 丙烯酸羟烷基酯及其制备方法 | 发明申请 | 2013-09-20 | - | 株式会社日本触媒 | 先进石化化工新材料 | 有效 | 本发明涉及的丙烯酸羟烷基酯的特征在于，由丙烯酸二聚体和环氧烷生成的酯的含量为0.10质量％以下。此外，本发明涉及的丙烯酸羟烷基酯的制备方法的特征在于，该方法包括在催化剂的存在下，使丙烯酸和环氧烷反应的工序，作为原料丙烯酸，使用丙烯酸二聚体的含有浓度为3.00质量％以下的丙烯酸。
1537 | WO2003093218A1 | PCT/FR2003/001173 | Method for continuously producing dimethylaminoethyl acrylate | 发明申请 | 2003-04-14 | - | ATOFINA ¦ GENDARME, JEAN-PHILIPPE ¦ HERBST, GILLES ¦ RIONDEL, ALAIN | 先进石化化工新材料 | PCT指定期满 | The invention concerns a method for making dimethylaminoethyl acrylate by transesterification from dimethylaminoethanol and ethyl acrylate in the presence of a transesterification catalyst and at least one polymerisation inhibitor, the azeotropic acrylate ethyl-ethanol mixture being continuously tapped during the reaction. The invention is characterized in that it consists in carrying out the reaction by using tubular piston reactor technology. In particular, it consists in using several tubular piston reactors mounted in series (R1, R2, R3), the reaction mixture being injected at the base of the first reactor (R1) and exiting in the upper part thereof to be re-injected at the base of the second reactor (R2) and so on, said azeotropic mixture exiting from each reactor (R1, R2, R3) being re-injected in a distillation column (C) equipped with a condenser.
1538 | WO2010114033A1 | PCT/JP2010/055891 | Low molecular weight polytetrafluoroethylene powder and preparation method therefor | 发明申请 | 2010-03-31 | - | DAIKIN INDUSTRIES, LTD. ¦ YAMANAKA TAKU ¦ TSUJI MASAYUKI ¦ KASAI SHUNJI ¦ SAWADA YASUHIKO | 先进石化化工新材料 | PCT指定期满 | Provided are a low molecular weight polytetrafluoroethylene powder that, when used as an additive in coating material, and the like, can form a coating with excellent texture and gliding properties while also improving dispersion properties and viscosity; and a preparation method therefor. The preparation method for the low molecular weight polytetrafluoroethylene powder is characterized by involving an emulsion polymerization process for generating emulsified particles by polymerizing at least tetrafluoroethylene in the presence of a polymerization initiator and an aqueous medium; an aggregation process for generating an aggregate powder by aggregating the above emulsified particles; and a suspension polymerization process for polymerizing at least tetrafluoroethylene in the presence of the aforementioned aggregate powder, a polymerization initiator, and an aqueous medium.
1539 | WO2008094698A1 | PCT/US2008/001406 | Methods for continuous processing polytetrafluoroethylene (PTFE) resin | 发明申请 | 2008-01-31 | - | ROBERTS, ROBERT | - | PCT指定期满 | The subject invention pertains to methods for processing polytetrafluoroethylene (PTFE) resin into highly desirable product forms that fill the needs of the fluoropolymer industry. The subject invention concerns methods for making a multi-directional planar oriented PTFE resin structure. PTFE produced by methods of the present invention will challenge or exceed the capabilities of melt processable resins and accomplish many of the goals not previously realized by the fluoropolymer industry. The subject invention also concerns methods for preparing PTFE resin primary colloidal particles. The subject invention also concerns the PTFE primary colloidal particles produced by the methods and products utilizing the particles.
1540 | JP2013224278A | JP2012097208 | 4-ヒドロキシブチルアクリレートの製造方法 | 发明申请 | 2012-04-21 | - | 大阪有機化学工業株式会社 | 先进石化化工新材料 | 有效 | 【課題】1,4-ブタンジオールとアクリル酸アルキルエステルとをエステル交換反応させることによって4-ヒドロキシブチルアクリレートを製造する際にエステル交換触媒としてアルキルスズオキシドを用いても1,4-ブタンジオールジアクリレートの副生量が少なく、4-ヒドロキシブチルアクリレートを効率よく製造することができる4-ヒドロキシブチルアクリレートの製造方法を提供すること。 【解決手段】ジアルキルスズオキシドの存在下で1,4-ブタンジオールとアクリル酸アルキルエステルとをエステル交換反応させ、生成した反応混合物を15〜35℃の温度で脂肪族または脂環式炭化水素化合物および水を用いて抽出し、得られた脂肪族または脂環式炭化水素化合物層および水層のうち水層を15〜65℃の温度で芳香族炭化水素化合物を用いて抽出し、得られた芳香族炭化水素化合物層および水層のうち芳香族炭化水素化合物層を回収することを特徴とする。 【選択図】なし
1541 | WO2016061120A1 | PCT/US2015/055359 | Reducing polymer fouling and agglomeration in acrylate/methacrylate processes | 发明申请 | 2015-10-13 | - | ECOLAB USA INC. | 先进石化化工新材料 | PCT指定期满 | The present invention generally relates to a method for reducing polymer agglomeration or fouling, and its use in processes for the preparation of an acrylate, methacrylic acid, or a methacrylate. According to the present invention, the reagent comprises an alkyl phthalate, an alkaryl phthalate, an aryl phthalate, or a phthalic acid, and applying the reagent to processes for the preparation of an acrylate, methacrylic acid, or a methacrylate to prevent polymeric foulant precursors from agglomerating or to dissolve existing polymeric agglomerates or foulants so as to reduce polymer agglomeration or fouling in the process or storage equipment.
1542 | WO2014146581A1 | PCT/CN2014/073732 | 一种丙烯酸酯类化合物的制备方法 | 发明申请 | 2014-03-20 | - | 北京颖泰嘉和生物科技有限公司 ¦ 上虞颖泰精细化工有限公司 | 先进石化化工新材料 | PCT指定期满 | 本发明涉及一种丙烯酸酯类化合物的制备方法，该丙烯酸酯类化合物具有通式(Ⅰ)所示结构，该方法包括将通式(Ⅱ)所示结构的化合物或者通式(Ⅰ) 和通式(Ⅱ)所示结构的化合物的混合物与催化剂在没有酸酐存在的条件下进行接触反应，并在接触反应过程中通过减压蒸馏脱除生成的甲醇；其中，R 选自碳原子数为1-5的烷氧基、碳原子数为6-20的含取代基团的苯氧基、碳原子数为4-20的含取代基团的杂芳氧基、碳原子数为4-20的含取代基团的杂芳氧甲基、碳原子数为5-20的含取代基团的苯氧甲基和碳原子数为2-20 的含取代基团的烷基中的一种。根据本发明提供的所述丙烯酸酯类化合物的制备方法，能够显著提高反应的转化率和选择性。
1543 | JP2009132699A | JP2008285214 | フェニルアクリレート | 发明申请 | 2008-11-06 | - | 住友化学株式会社 | 先进石化化工新材料 | 有效 | 【課題】さらに高い曇価を与える光制御膜を製造可能とする化合物等を提供する。 【解決手段】式(I)で表されるフェニルアクリレート。 (式中、Rはメチル基又は水素原子を表す。) 【効果】膜は、ガラス板や他のプラスチックシート等の透明基材に被覆又は貼合して積層体として使用することもでき、得られた積層体は、例えば、建材用窓、車輌用窓、鏡、温室用外壁材、フラットパネルディスプレイ、リアプロジェクションディスプレーなどの光学フィルムとして使用することができる。 【選択図】なし
1544 | WO2012103675A1 | PCT/CN2011/002030 | 六氟化硫气体分离净化装置及其六氟化硫净化方法 | 发明申请 | 2011-12-05 | - | PING GAO GROUP CO., LTD ¦ LI, CHUNMING ¦ WEI, GUANGLIN ¦ LI, WENHAI ¦ JIN, GUOHAO | 先进环保产业 | PCT指定期满 | Provided is an apparatus for separating and cleaning sulfur hexafluoride gas. The cleaning apparatus comprises a first separator (22) and a second separator (58), wherein a gas inlet of the first separator (22) is connected to a sulfur hexafluoride gas source through a first compressor (8), a gas outlet of the first separator (22) is connected to a gas inlet of the second separator (58) through a buffer (21) and a second compressor (44), a ninth on/off valve (49) is disposed between the second compressor (44) and the second separator (58), a first on/off valve(19) is disposed between the gas outlet of the first separator (22) and the buffer (21), a liquid outlet of the first separator (22) is connected to a liquid reservoir (23) through a second on/off valve(36), a gas outlet of the liquid reservoir (23) is connected to a gas inlet of the buffer (21) through a third on/off valve (12), a gas outlet of the buffer (21) is connected to a gas inlet of the first compressor (8) through a fourth on/off valve(65), a gas outlet of the second separator (58) is in communication with the atmosphere through a depressurization valve (78) and a fifth on/off valve (59), and a liquid outlet of the second separator (58) is connected to a liquid inlet of the first separator (22) through a sixth on/off valve(38). Also provided is a method for cleaning sulfur hexafluoride based on the apparatus for separating and cleaning sulfur hexafluoride gas.
1545 | WO2003042259A1 | PCT/JP2002/011415 | Polyvinylidene fluoride | 发明申请 | 2002-11-01 | - | DAIKIN INDUSTRIES, LTD. ¦ OTOI, KENJI ¦ TSUKAMOTO, MITSUO ¦ NAKAYA, HIDEKI ¦ HIRAGA, YOSHIYUKI ¦ NODA, TOMOHISA | 先进石化化工新材料 | PCT指定期满 | The invention provides a polyvinylidene fluoride improved in productivity and flow properties without impairing the characteristics inherent in the resin, e.g., heat resistance, weather resistance and chemical resistance, specifically, a polyvinylidene fluoride obtained by polymerization of vinylidene fluoride, whose polymer chain is composed of vinylidene fluoride monomer units and which is characterized by satisfying the relationships (a) and (b): 0 < Y < 380 − 4.125X (80 < X < 92) (a) 0 < Y < 0.5 (92 < X < 100) (b) wherein X is the number of normal bonds per 100 vinylidene fluoride monomer units; and Y is the number of branching points per 10000 vinylidene fluoride monomer units.
1546 | WO2007037594A1 | PCT/KR2006/003550 | Organic material for ferroelectric semiconductor device | 发明申请 | 2006-09-07 | - | IFERRO CO., LTD. ¦ PARK, Byung-Eun | 电子核心产业 | PCT指定期满 | Disclosed relates to an organic material for a ferroelectric semiconductor device, which can be effectively used as a dielectric material of the ferroelectric semiconductor device, such as PVDF, etc. The PVDF having four crystal structures of a, ß, ?, and d shows a good hysteresis characteristic in the crystal structure of ß-phase. A PVDF thin film having a crystal structure of ß-phase has excellent hysteresis characteristics that show a capacitance value is decreased with the increase of an applied voltage in about 0 to 1V and increased with the decrease of an applied voltage in about 0 to -1V. A ferroelectric organic material having a crystal structure of ß-phase is used on a channel region (54) between source and drain regions (52 and 53) of a silicon substrate (51). As ferroelectric organic materials, polyvinylidene fluoride (PVDF), PVDF polymer, PVDF copolymer or PVDF terpolymer and, further, odd-numbered nylon, cyano-polymer and their polymer or copolymer, etc. may be used.
1547 | WO2017107658A1 | PCT/CN2016/103540 | 一种蒽醌功能化的聚偏氟乙烯膜及其制备方法与应用 | 发明申请 | 2016-10-27 | - | 厦门理工学院 | 先进环保产业 | PCT指定期满 | 本发明公开了一种蒽醌功能化的聚偏氟乙烯膜及其制备方法与应用，其利用聚偏氟乙烯膜材料在紫外光高能辐照下表面能富集自由基而易于发生接枝反应的特性，通过聚偏氟乙烯膜的制备、膜片预处理、聚偏氟乙烯膜的紫外接枝三个步骤，在紫外辐照条件下将蒽醌类化合物固定于聚偏氟乙烯上，以有效解决现有固定方法中蒽醌类物质易从载体上脱落流失的问题。所得改性聚偏氟乙烯膜能有效促进高浓度含氮废水的降解，特别是印染废水的降解，在污水处理领域具有良好的应用前景。
1548 | WO2011147276A1 | PCT/CN2011/074304 | Process for producing acrylate monomers and derivatives thereof by transesterification | 发明申请 | 2011-05-19 | - | PENN ADDITIVES, LLC (NANJING) ¦ DALIAN TRIMER CHEMICAL CO., LTD. ¦ ZHANG, LIFENG ¦ QIU, MIN ¦ LUO, HUILI ¦ YU, FANG | 先进石化化工新材料 | PCT指定期满 | 本发明提供了一种利用酯交换法制备丙烯酸酯单体及其衍生物的工艺，采用了改进的酯交换催化剂和聚合抑制剂，制备得到丙烯酸酯单体及其衍生物。令人吃惊地，已经发现多种新的抑制剂和催化剂可非常有利地用于制备式I的（甲基）丙烯酸甲酯的工艺。新的抑制剂组包括：例如2,2,6,6-四甲基-4-（甲基磺酰基氧）-1-哌啶基氧自由基，2,2,6,6-四甲基-1-哌啶基氧自由基，4-氧代-2,2,6,6-四甲基-1-哌啶基氧自由基（4-氧代-TEMPO），3-氨基甲酰-2,2,5,5-四甲基吡咯啉-1-基氧自由基（3-氨基甲酰-PROXYL），3-氨基甲酰-2,2,5,5-四甲基-3-吡咯啉-1-基氧自由基，3-氨甲基-2,2,5,5-四甲基-1-吡咯烷氧自由基（3-（氨甲基）-PROXYL）,4-氨基-2,2,6,6-四甲基哌啶基氧自由基（4-氨基-TEMPO），2,2,6,6-四甲基-1-哌啶基氧-4-基苯甲酸酯自由基。
1549 | JP2016065259A | JP2016017339 | ポリテトラフルオロエチレン及びその製造方法 | 发明申请 | 2016-02-01 | - | ダイキン工業株式会社 | 先进石化化工新材料 | 有效 | 【課題】水溶性及び揮発性が高い界面活性剤を使用して、多孔質ポリテトラフルオロエチレンフィルムの成形に適したポリテトラフルオロエチレンを提供する。 【解決手段】非溶融二次加工性を有し、標準比重が2.160以下であり、平均一次粒子径が150nm以上であり、応力緩和時間が500秒以上であり、LogPOWが3.4以下の含フッ素界面活性剤の存在下にテトラフルオロエチレンを乳化重合して得られ、29.7N以上の破断強度を有することを特徴とするポリテトラフルオロエチレンである。 【選択図】 なし
1550 | CN106905155A | CN201710195887.8 | 一种裂解丙烯酸丁酯重组分生成丙烯酸丁酯的方法 | 发明申请 | 2017-03-29 | - | 万华化学集团股份有限公司 | 先进石化化工新材料 | 有效 | 本发明涉及一种裂解丙烯酸丁酯重组分生成丙烯酸丁酯的方法，以丙烯酸丁酯副产重组分、丙烯酸和水为原料，以SO42‑/ZrO2‑Fe2O3/SiO2为固体酸催化剂，经高温裂解及直接酯化反应，生成丙烯酸丁酯。本发明的优点是：采用新型固体酸催化剂，裂解反应和酯化反应在同一反应釜内进行，避免了传统工艺流程复杂，裂解率低、副产物多、催化剂腐蚀性强、反应条件苛刻等问题，具有生产成本低、节能环保、产物易分离等优势。
1551 | CN102850217A | CN201210359081.5 | 丙烯酸甲氧基乙酯和甲基丙烯酸甲氧基乙酯的制备方法 | 发明申请 | 2012-09-24 | - | 苏州和创化学有限公司 | 先进石化化工新材料 | 有效 | 一种(甲基)丙烯酸甲氧基乙酯的制备方法是，采用下部为反应釜、上部为精馏塔的一体化设备，以(甲基)丙烯酸甲酯和乙二醇-甲醚为原料，在催化剂和阻聚剂作用下，在反应釜中加热反应，生成(甲基)丙烯酸甲氧基乙酯；然后通过分离提纯得到产品。本发明采用反应精馏和共沸精馏耦合技术，使得反应精馏和共沸精馏在同一个塔内进行，减少了设备投资，降低了能耗，降低了物料配比，缩短了反应时间，提高了反应器的效率。采用酯交换工艺不产生废水，分离后获得高纯度的(甲基)丙烯酸甲氧基乙酯。本发明还采用了复合催化剂，提高了反应效率，缩短了反应时间，降低了聚合物生成量。本发明还通过采用新型阻聚剂，提高了产品的色度。
1552 | WO2012091397A3 | PCT/KR2011/010132 | Dividing wall-type distillation tower for preparing high-purity 2-ethylhexyl-acrylate and preparation method using same | 发明申请 | 2011-12-27 | - | LG CHEM, LTD. ¦ LEE, SUNG KYU ¦ SHIN, JOON HO | 先进石化化工新材料 | PCT指定期满 | The present invention relates to a dividing wall-type distillation tower for preparing high-purity 2-ethylhexyl-acrylate, and a method for distilling 2-ethylhexyl-acrylate. The dividing wall-type distillation tower of the present invention provides an effect of having two distillation towers through one distillation tower, thereby having an effect of reduced energy compared to the conventional processing device in preparing high-purity 2-ethylhexyl-acrylate, and an effect of reduced facility cost of the device.
1553 | WO2006121187A1 | PCT/JP2006/309769 | Acrylic ester compound and manufacturing intermediate thereof, method for manufacturing acrylic ester compound, and latent electrostatic image bearing member, image forming method, image forming apparatus and process cartridge | 发明申请 | 2006-05-10 | - | RICOH COMPANY, LTD. ¦ HORIUCHI, TAMOTSU ¦ NAGAI, KAZUKIYO ¦ LI, HONGGUO ¦ SUZUKI, TETSURO ¦ TAMURA, HIROSHI | 先进石化化工新材料 | PCT指定期满 | The present invention provides: an acrylicester compound having a structure represented by General Formula (1) or (2) below ; a latent electrostatic image forming member includes a cured material obtained through a radical polymerization of a radically polymerizable compound of component (A1) and a cured material obtained through a radical polymerization of a radically polymerizable compound of component (A2) in the outermost layer, wherein the component (A1) includes two radically polymerizable groups and a substituted amino group in a molecule, and the radically polymerizable group and the nearest substituted amino group which do not include an unsaturated bond in between are connected with two or more aromatic hydrocarbon compounds, and, the radically polymerizable compound of component (A2) includes a condensed polycyclic aromatic hydrocarbon formed by bonding a radically polymerizable group and a non-radically polymerizable substituted amine group through a condensed polycyclic aromatic hydrocarbon group; and an image forming apparatus, an image forming method and a process cartridge which uses thereof. General Formula (1) General Formula (2)
1554 | TW201434812A | TW102134233 | 丙烯酸羥烷基酯及其製造方法 | 发明申请 | 2013-09-24 | - | 日本觸媒股份有限公司 | 先进石化化工新材料 | 有效 | 本發明之丙烯酸羥烷基酯，特徵在於由丙烯酸二聚體與環氧烷所生成之酯的含量為0.10質量%以下。再者，本發明之丙烯酸羥烷基酯的製造方法，特徵在於包含在觸媒的存在下，使丙烯酸與環氧烷反應的步驟，作為原料丙烯酸，使用丙烯酸二聚體之含有濃度為3.00質量%以下者。
1555 | WO2005042596A1 | PCT/EP2004/052620 | Radically coupled PTFE polymer powders, and method for the production thereof | 发明申请 | 2004-10-22 | - | LEIBNIZ-INSTITUT FÜR POLYMERFORSCHUNG DRESDEN E.V. ¦ LEHMANN, DIETER ¦ KLÜPFEL, BERND | 先进石化化工新材料 | PCT指定期满 | The invention relates to the field of chemistry and more particularly to radically coupled PTFE polymer powders that can be used as tribomaterials, for example, and a method for the production thereof. The aim of the invention is to create radically coupled PTFE polymer powders which are provided with improved wear resistances as a PTFE polymer compound after being incorporated into a matrix as well as a simple and efficient method for the production thereof. Said aim is achieved by radically coupled PTFE polymer powders comprising radiation-chemically and/or plasma-chemically modified PTFE powders, onto the particle surface of which homopolymers, copolymers, or terpolymers are radically coupled via a reaction in dispersion or substance. Said aim is further achieved by a method in which PTFE powders comprising reactive perfluoroalkyl-(peroxy-) radical centers are reacted in dispersion or substance by adding polymerizable, olefinically unsaturated monomers after being radiation-chemically and/or plasma-chemically modified, a polymer-forming reaction taking place during the reaction.
1556 | CN104024210A | CN201280053578.2 | 通过直接酯化制造丙烯酸2-辛酯的方法 | 发明申请 | 2012-10-30 | - | 阿肯马法国公司 | 先进石化化工新材料 | 有效 | 本发明涉及根据通过直接酯化的连续方法以高效率工业制造极高纯度的丙烯酸2-辛酯。本发明的方法包括除去酸催化剂的步骤，由此能够减少蒸馏提纯步骤过程中辛烯的生成。
1557 | WO2005087659A1 | PCT/RU2005/000009 | Method for removing tetrafluormethane from nitrogen trifluoride | 发明申请 | 2005-01-13 | - | OBSCHESCTVO S OGRANICHENNOY OTVETSTVENNOSTYU 'NEWCHEM' ¦ ALEXEEV, YURY IVANOVICH ¦ KAMBUR, MARINA PAVLOVNA ¦ MUKHORTOV, DMITRY ANATOLYEVICH ¦ PASHKEVICH, DMITRY STANISLAVOVICH ¦ PETROV, VALENTIN BORISOVICH | 先进石化化工新材料 | PCT指定期满 | The invention relates to inorganic compound engineering, mainly to methods for separating mixtures of fluor-containing products, in particular to mixtures containing a trifluormethane and a nitrogen trifluoride. The inventive method for separating said nitrogen trifluoride and tetrafluormethane consists in sorbing the nitrogen trifluoride, wherein the separation is carried out by a liquid-phase nitrogen trifluoride absorption associated with subsequent desorption carried out by pressure reduction. The absorption and subsequent desorption are repeated by compressing the nitrogen trifluoride prior to absorption. The part of a purified nitrogen trifluoride extracted at a desorption stage is returned to the absorption stage for diluting an initial product contaminated by the tetrafluormethane. The main criterion for an absorbent selection is the inertness thereof to the nitrogen trifluoride. In order to remove the absorbent vapours from a stripped nitrogen trifluoride, known methods can be use, in particular a method for freezing solvent out of a gas flow at low temperatures or by rectifying under conditions when NF3 is in a liquid state. Two said methods make it possible to bring the absorbent vapour content in the nitrogen trifluoride up to trace amounts.
1558 | WO2011115161A1 | PCT/JP2011/056184 | Epoxy acrylate, acrylic composition, cured substance, and manufacturing method therefor | 发明申请 | 2011-03-16 | - | NIPPON STEEL CHEMICAL CO., LTD. ¦ KATAYAMA ATSUHIKO ¦ SHRESTHA NIRANJAN KUMAR | 先进石化化工新材料 | PCT指定期满 | The disclosed epoxy acrylate, acrylic composition, and cured substance are highly heat-resistant, exhibit little thermal expansion, and are useful in a solder resist resin, an electroless plating resin, a hard-coat material, a UV-curable coating, a glass-replacement material, a liquid-crystal color filter, or the like. The disclosed epoxy acrylate, which is represented by general formula (1), can be obtained by reacting a diepoxy phenyl compound with either acrylic acid or methacrylic acid. The disclosed composition contains said epoxy acrylate and a polymerization initiator. In the formula, Z represents a C1-6 alkyl group and a represents a number from 0 to 4.
1559 | CN106365996A | CN201610641005.1 | 丙烯酸异辛酯酯化液水洗工艺 | 发明申请 | 2016-08-08 | - | 江苏国胶新材料有限公司 | 先进石化化工新材料 | 有效 | 本发明提供了一种丙烯酸异辛酯酯化液水洗工艺，该工艺是在至少一种丙烯酸稳定剂的存在下，用丙烯醇直接酯化丙烯酸，所述的酯化是用硫酸催化的，得到的粗制反应混合物B1含有丙烯酸异辛酯、丙烯醇、丙烯酸、酸式硫酸异辛酯、微量硫酸和一般的杂质。丙烯酸异辛酯酯化液水洗工艺的优点在于：设计巧妙，方法合理，产品质量提高，消耗降低。
1560 | WO1998003561A1 | PCT/KR1997/000142 | Method for concentrating aqueous tetrafluoroethylene emulsion by electrodialysis and its apparatus | 发明申请 | 1997-07-18 | - | KOREA RESEARCH INSTITUTE OF CHEMICAL TECHNOLOGY ¦ LEE, JUNG, MIN ¦ KOH, JAE, CHEON ¦ MOON, SANG, JIN ¦ KIM, KWANG, JOO ¦ JIN, HANG, KYO ¦ KIM, CHUL, UNG ¦ SO, WON, UOOK | 先进石化化工新材料 | PCT指定期满 | The object of this invention is to provide the method for concentrating aqueous PTFE emulsion in the shortest time compared to conventional methods and its apparatus, which waste water is not produced, the formation of flocculative materials being produced in concentration process is completely prevented, and surfactants using in PTFE emulsion polymerization are recovered. This invention relates to batch or continuous methods and apparatus for concentrating aqueous PTFE emulsion operated by the elevation difference of equipments in which it is fed to cell of electrodialysis after controlling pH, and adding surfactant to PTFE emulsion.
1561 | JP2015160814A | JP2014035427 | アクリル酸ブチルの製造方法 | 发明申请 | 2014-02-26 | - | 三菱ケミカル株式会社 | 先进石化化工新材料 | 有效 | 【課題】本発明は、アクリル酸とブタノールとによる直列多段の反応蒸留において、より効率的なエステル化反応を行うことを目的とし、3-ブトキシプロピオン酸ブチルの生成量を抑制し、アクリル酸の反応転化率を高めるアクリル酸ブチルの連続製造方法を提供する。 【解決手段】直列多段の反応器を用いてアクリル酸とブタノールとを反応させてアクリル酸ブチルを含む反応混合物とする反応工程と、前記反応工程で生成した前記アクリル酸ブチルを含む反応混合物から、前記アクリル酸ブチルを、蒸留塔を用いて蒸留によって分離する蒸留工程とを含む、アクリル酸ブチルの製造方法であって、 前記反応工程において、前記直列多段の反応器のうち、少なくとも最下流の反応器に供給する熱源の熱量を実質的に一定にすることを特徴とする、アクリル酸ブチルの製造方法。 【選択図】図1
1562 | WO2013003495A3 | PCT/US2012/044455 | Fluorination of acrylate esters and derivatives | 发明申请 | 2012-06-27 | - | RELYPSA, INC. ¦ MU, YONGQI | 先进石化化工新材料 | PCT指定期满 | The present invention generally relates to processes for converting acrylate esters or a derivative thereof to difluoropropionic acid or a derivative thereof. This process is generally performed using fluorine gas in a hydrofluorocarbon solvent.
1563 | JP2012149017A | JP2011009872 | α-アシロキシアクリル酸エステルの製造方法 | 发明申请 | 2011-01-20 | - | 株式会社日本触媒 | 先进石化化工新材料 | 有效 | 【課題】 汎用化学品を原料にしてα-アシロキシアクリル酸エステルを高収率に得ることができるために、α-アシロキシアクリル酸エステルの製造方法として工業的に好適に用いることのできる製造方法を提供する。 【解決手段】 特定の構造を有するグリシド酸エステル類を用いて、特定の構造を有するα-アシロキシアクリル酸エステルを得る工程を含むα-アシロキシアクリル酸エステルの製造方法。 【選択図】なし
1564 | WO2002072646A1 | PCT/JP2002/001876 | Process for producing tetrafluoroethylene polymer | 发明申请 | 2002-02-28 | - | ASAHI GLASS COMPANY ¦ ASAHI GLASS FLUOROPOLYMERS CO., LTD. ¦ KOBAYASHI, SHIGEKI ¦ HOSHIKAWA, JUN ¦ KATO, KAZUO ¦ KAMIYA, HIROKI ¦ HIRAI, HIROYUKI | 先进石化化工新材料 | PCT指定期满 | A process for producing a tetrafluoroethylene polymer which comprises polymerizing tetrafluoroethylene having a content of impurities (e.g., saturated compounds such as CH¨2?F¨2? and CHF¨3? and unsaturated compounds such as CF¨2?=CFH, CF¨2?=CH¨2?, CF¨2?=CFCl, and CF¨2?=CHCl) of 100 ppm or lower in the presence of an aqueous medium and a polymerization initiator. By the process, PTFE can be obtained which can be evenly stretched in a high stretch ratio and has excellent suitability for fibrillation and a high breaking strength.
1565 | WO2005100643A3 | PCT/US2005/011688 | Method and apparatus for local fluorine and nitrogen trifluoride production | 发明申请 | 2005-04-05 | - | THE BOC GROUP, INC. ¦ SATCHELL, DONALD, P., JR. | 先进石化化工新材料 | PCT指定期满 | The present invention relates to a process for production, shipment, and treatment of a NH4F(HF)x feedstock for local production of fluorine and NF3 for semiconductor chamber cleaning without the need for storage of large quantities of dangerous feeds and intermediate products.
1566 | WO2012161666A1 | PCT/TH2011/000016 | Compositions including polytetrafluoroethylene and processes for the preparation thereof | 发明申请 | 2011-05-25 | - | THAI ABS COMPANY LIMITED ¦ KWAMPIAN, SUTHEP ¦ PHONTHONG, RONNAPA ¦ LAMTAPTIMTHONG, WORAWAN | 先进石化化工新材料 | PCT指定期满 | A process or method for preparing a composition that includes a core of polytetrafluoroethylene and a styrene/acrylonitrile shell (or a core-shell polytetrafluoroethylene including styrene/acrylonitrile (SAN) powder) is provided. The process includes a polymerisation process or reaction and a flocculation process or reaction. The temperatures utilized, and/or the relative quantities and/or concentrations of the reagents, for the polymerisation process and flocculation process are specifically selected. The core-shell polytetrafluoroethylene-based powder produced is used as an additive for plastic/polymers, for instance styrene-based polymers. The core-shell polytetrafluoroethylene-based powder produced is associated with improved workability and enhanced mechanical characteristics.
1567 | WO2006043609A1 | PCT/JP2005/019244 | Polyvinylidene fluoride resin powder for melt molding and process for producing molding from the resin powder | 发明申请 | 2005-10-13 | - | KUREHA CORPORATION ¦ IKEDA, TSUKASA ¦ SUZUKI, YASUHIRO ¦ IWABUCHI, KENICHI ¦ KATSURAO, TAKUMI | 先进石化化工新材料 | PCT指定期满 | A polyvinylidene fluoride resin powder for melt molding which has such particle size distribution characteristics that the average particle diameter (D50) is 80-250 µm, the proportion of resin particles having a particle diameter of 45 µm or smaller is 15.0 wt.% or less, and the proportion of resin particles having a particle diameter of 355 µm or larger is 10.0 wt.% or less, and which has a bulk density of 0.30-0.80 g/cm3 and an angle of repose of 40° or smaller; and a process for producing a molding which comprises supplying the resin powder to an injection molding machine or extrusion molding machine, melting the resin powder, and injecting the resin melt into a mold.
1568 | WO2017057950A1 | PCT/KR2016/010976 | Collector of electrolyzer for manufacturing nitrogen trifluoride and method for manufacturing same | 发明申请 | 2016-09-30 | - | FOOSUNG PRECISION INDUSTRY CO.LTD. ¦ HYOSUNG CORPORATION | 电子核心产业 | PCT指定期满 | A collector of an electrolyzer for manufacturing NF3 according to the present embodiment comprises: a side portion, which surrounds the periphery of a predetermined number of anode electrodes, and which has the shape of a quadrangular tube; a flange formed to extend vertically with regard to the upper end of the side portion; and a reinforcement ring, which is arranged on the lower-end side of the side portion, which is formed to surround the side portion up to a preset height, and which has the shape of a plate-shaped ring, wherein the side portion has a reinforcement ring coupling portion formed thereon so as to protrude inwards and to be as thick as a size, which corresponds to the thickness of the reinforcement ring, from the lower end thereof to a height that corresponds to the height of the reinforcement ring.
1569 | WO2012108305A1 | PCT/JP2012/052205 | Epoxy acrylate, acrylic curable composition, cured product and manufacturing processes therefor | 发明申请 | 2012-02-01 | - | NIPPON STEEL & SUMIKIN CHEMICAL CO., LTD. ¦ KATAYAMA Atsuhiko ¦ SHRESTHA Niranjan Kumar | 先进石化化工新材料 | PCT指定期满 | Provided are: an epoxy acrylate which exhibits excellent heat resistance and low thermal expansion and is useful for solder resist resins, electroless plating resist resins, hard coat materials, UV-curable coating materials, substitute materials for glass, color filters for liquid crystal displays, and so on; an acrylic composition; and a cured product. The epoxy acrylate is represented by general formula (1) [wherein Z is C1-6 alkyl; a is a number of 0 to 4; and n is an integer of 2 to 3]. The epoxy acrylate can be obtained by reacting an epoxycyclohexane compound with acrylic acid or methacrylic acid.
1570 | EP2989077A1 | EP2014750669 | Preparation of methyl acrylate via an oxidative esterification process | 发明申请 | 2014-07-29 | - | ROHM AND HAAS COMPANY | 先进石化化工新材料 | 有效 | A process for producing methyl methacrylate, the process comprising contacting reactants comprising methacrolein, methanol and an oxygen-containing gas, under reaction conditions in the presence of a solid catalyst comprising palladium, bismuth and at least one third element X, where X is selected from the group consisting of P, S, Sc, V, Ga, Se, Y, Nb, Mo, La, Ce, and Nd, wherein the solid catalyst further comprises a support selected from at least one member of the group consisting of silica, alumina, calcium carbonate, active carbon, zinc oxide, titanium oxide and magnesium oxide.
1571 | WO2015119053A1 | PCT/JP2015/052661 | Tetrafluoroethylene/hexafluoropropylene copolymer, and electric wire | 发明申请 | 2015-01-30 | - | DAIKIN INDUSTRIES, LTD. ¦ DAIKIN AMERICA, INC. | 先进石化化工新材料 | PCT指定期满 | Provided is a tetrafluoroethylene/hexafluoropropylene copolymer in which lumps do not easily form during wire molding, and in which, even if lumps do form, large lumps do not easily form. The tetrafluoroethylene/hexafluoropropylene copolymer is characterized by having: a melt flow rate measured at 372°C of 35.0 to 45.0 g/10 minutes, swells of -8.0 to 5.0%, and a total of not more than 120 -CF2H groups and unstable terminal groups per 1×106 carbon atoms.
1572 | WO2003095410A1 | PCT/EP2003/004602 | Method for producing an aqueous alkali acrylate solution | 发明申请 | 2003-05-02 | - | BASF AKTIENGESELLSCHAFT ¦ FUCHS, EBERHARD ¦ MARTAN, HANS ¦ MÜLLER-ENGEL, KLAUS, JOACHIM | 先进石化化工新材料 | PCT指定期满 | The invention relates to a method for producing an aqueous alkali acrylate solution, according to which acrylic acid is isolated by distillation in the form of vapour from a mixture and said vapour is directly absorbed from the gaseous phase into an aqueous alkali solution.
1573 | WO2006013701A1 | PCT/JP2005/012756 | Method for producing homopolymer of vinylidene fluoride having i type crystal structure | 发明申请 | 2005-07-11 | - | DAIKIN INDUSTRIES, LTD. ¦ KODANI, TETSUHIRO ¦ IMAHORI, YUJI | 先进石化化工新材料 | PCT指定期满 | A method for producing a homopolymer of vinylidene fluoride containing a I type crystal structure in an amount of 70 mass % or more, characterized in that it comprises dissolving a homopolymer of vinilidene fluoride having a number average polymerization degree of 3 to 20 into an organic solvent having a dipole moment of 2.8 or more or a solvent containing the organic solvent as a part thereof, and then vaporizing said solvent. The above method allows the easy production of a homopolymer of vinylydene fluoride containing a I type crystal structure at a high purity.
1574 | WO2011148903A1 | PCT/JP2011/061776 | a-SUBSTITUTED ACRYLATE ESTERS, COMPOSITION CONTAINING SAME, AND METHOD FOR PRODUCING THE ?-SUBSTITUTED ACRYLATE ESTERS | 发明申请 | 2011-05-23 | - | NIPPON SHOKUBAI CO., LTD. ¦ KAWAMOTO TAKAHIRO ¦ TACHIBANA ATSUSHI | 先进石化化工新材料 | PCT指定期满 | Disclosed is a method for producing a-substituted acrylate esters, which is free from the problem of apparatus corrosion and is not required to detoxify the waste. In addition, the method for producing a-substituted acrylate esters is capable of carrying out a reaction in a shorter time with high yield, and thus the method is commercially suitable for the production of a-substituted acrylate esters. Specifically disclosed is a method for producing an a-substituted acrylate ester, which comprises a step wherein a compound having a specific structure and an active hydrogen-containing compound are caused to react with each other under the conditions where a tertiary amine and an acid and/or a salt thereof are coexistent.
1575 | CN104355995A | CN201410600119.2 | 一种药用乙酰柠檬酸三辛酯的合成方法 | 发明申请 | 2014-10-31 | - | 湖南尔康制药股份有限公司 | 生物医药产业 | 有效 | 本发明公开了一种药用乙酰柠檬酸三辛酯的合成方法，具体的是一种使用介孔分子筛负载杂多酸催化合成乙酰柠檬酸三辛酯的方法，包括如下步骤：（1）以柠檬酸和正辛醇为原料，介孔分子筛负载杂多酸为催化剂，充分反应后所得反应混合物自然分层，直接减压蒸馏出其中剩余的正辛醇和水分，得到粗品；（2）往步骤（1）得到的粗品中加入乙酸酐，充分反应后静置分层，取上层物质进行减压蒸馏得粗产品，再经精制纯化得乙酰柠檬酸三辛酯成品。本发明方法反应条件温和，反应时间短，两步反应均使用同一催化剂，并可重复回收使用，适合工业化生产。此外，产品酯化率高，产物产率高、品质好，微生物限度得到有效控制。
1576 | WO2007020716A1 | PCT/JP2005/021161 | Process for producing purified polytetrafluoroethylene aqueous-dispersion | 发明申请 | 2005-11-17 | - | ASAHI GLASS COMPANY ¦ HOSHIKAWA, JUN ¦ HIGUCHI, SHINYA ¦ MATSUOKA, YASUHIKO | 先进石化化工新材料 | PCT指定期满 | A process for producing a purified polytetrafluoroethylene aqueous-dispersion, comprising passing a crude PTFE aqueous-dispersion containing 10 to 50 mass% of polytetrafluoroethylene (PTFE) microparticles of 0.1 to 0.5 μm average diameter, 0.05 to 1.0 mass%, based on the mass of PTFE, of fluorocarboxylic acid salt (APFO) and 2 to 20 mass%, based on the mass of PTFE, of nonionic surfactant through a column packed with weakly basic AER upward from bottom at a linear velocity of 0.1 to 2 m/sec so that the contact time with the weakly basic AER is in the range of 0.2 to 4 hr to thereby lower the concentration of APFO. In this process, the amount of APFO absorbed in the anion exchange resin can be increased, and PTFE aggregation during the passage can be prevented. Further, elution of absorbed APFO is easy.
1577 | WO2011045780A1 | PCT/IL2010/000736 | Process for the preparation of pure acrylate esters | 发明申请 | 2010-09-07 | - | BROMINE COMPOUNDS LTD. ¦ BERUBEN, DOV ¦ YOSEF, OFRA ¦ PELED, MICHAEL | 先进石化化工新材料 | PCT指定期满 | The present invention provides a process for manufacturing acrylate esters of trinol, dinol, and didinol, which avoids the undesired thermopolymerization of the esters and provides highly pure monomers for the preparation of plastic lenses.
1578 | WO1995029943A1 | PCT/US1995/005297 | Suspension polymerization of tfe | 发明申请 | 1995-04-28 | - | E.I. DU PONT DE NEMOURS AND COMPANY | 先进石化化工新材料 | PCT指定期满 | A process for suspension polymerization of tetrafluoroethylene to polytetrafluoroethylene is characterized by starting reaction at low temperature and increasing temperature to higher temperature during the reaction.
1579 | JP2009286720A | JP2008140023 | α-置換アクリル酸エステル誘導体及びその製造方法 | 发明申请 | 2008-05-28 | - | 株式会社クラレ | 先进石化化工新材料 | 有效 | 【課題】波長193nm付近における高い透明性を維持しながら、溶解速度のコントロールに優れたフォトレジスト組成物用高分子化合物の材料として有用である、新規なα-置換アクリル酸エステル誘導体およびその効率的な製造方法を提供する。 【解決手段】 下記一般式(I) 【化1】 (式中、R1は水素原子、炭素数1〜5のアルキル基または炭素数1〜5のフッ素化アル キル基を表し、R2およびR3はそれぞれ独立して水素原子、任意の位置に酸素原子を含んでいても良いアルキル基、任意の位置に酸素原子を含んでいても良いシクロアルキル基を表すか、または両者が結合してアルキレン基を表し、Wは任意の位置に酸素原子を含んでいても良い環状のアルキレン基を表す。) で示されるα-置換アクリル酸エステル誘導体。 【選択図】なし
1580 | WO2014161114A1 | PCT/CN2013/000799 | 紫外线结合臭氧和四氯化碳制备PTFE超细粉的方法 | 发明申请 | 2013-06-28 | - | 太仓金凯特种线缆有限公司 | 先进石化化工新材料 | PCT指定期满 | 一种紫外线结合臭氧和四氯化碳制备聚四氟乙烯超细粉的方法，其包括以下步骤：将干燥的聚四氟乙烯原料于液氮中急冷后用粉碎机粉碎成粒径为100-1000μm；然后放到紫外线辐照箱的平台上的托盘中，密闭紫外线辐照箱，并向其中喷入臭氧，所述喷入的臭氧与所述托盘中聚四氟乙烯原料的重量比为0.1%-0.5%；开启喷淋装置的控制机构向所述托盘中的聚四氟乙烯原料喷淋CCl4，喷淋的CCl4与所述托盘中聚四氟乙烯原料的重量比为3%-8%；用紫外线连续辐照8-12小时；辐照完毕，排出废气；取出并放入气流粉碎系统，充分粉碎即可得到粒径在0.2-5μm的聚四氟乙烯超细粉。
1581 | CN105722815A | CN201480059411.6 | (甲基)丙烯酸苯酯的制造方法和(甲基)丙烯酸苯酯组合物 | 发明申请 | 2014-10-24 | - | 三菱化学株式会社 | 先进石化化工新材料 | 有效 | 本发明提供能够低廉且高收率地制造(甲基)丙烯酸苯酯的方法。本发明的(甲基)丙烯酸苯酯的制造方法使(甲基)丙烯酸与碳酸二苯酯反应。另外，本发明的(甲基)丙烯酸苯酯组合物含有90～99.999质量％的(甲基)丙烯酸苯酯和0.001～10质量％的碳酸二苯酯。另外，本发明的(甲基)丙烯酸苯酯组合物含有90质量％～99.999质量％的(甲基)丙烯酸苯酯和0.001质量％～10质量％的特定的化合物。
1582 | EP3070764A4 | EP2014868376 | Separator for secondary battery, and second battery | 发明申请 | 2014-12-04 | - | DAIKIN INDUSTRIES, LTD. | 先进石化化工新材料 | 有效 | The present invention aims to provide a separator for secondary batteries which has excellent heat resistance and ion conductivity, which is less likely to be heat-shrunk, which is less likely to swell with an electrolyte solution even at high temperatures, and in which a composite porous membrane including a binder polymer and at least one type of inorganic particles selected from the group consisting of metal oxide particles and metal hydroxide particles firmly bonds to a porous body. The present invention relates to a separator for secondary batteries, including a porous substrate; and a composite porous membrane disposed on or above the porous substrate. The composite porous membrane includes: a fluoropolymer that includes a polymerized unit based on vinylidene fluoride and a polymerized unit based on tetrafluoroethylene; and at least one type of inorganic particles selected from the group consisting of metal oxide particles and metal hydroxide particles. The fluoropolymer includes 40 mol% or more of the polymerized unit based on vinylidene fluoride in all the polymerized units and having a weight average molecular weight of 200,000 to 2,000,000. The fluoropolymer is present in an amount of 50 mass% or less in the composite porous membrane.
1583 | WO2015048697A1 | PCT/US2014/058149 | Heat stabilized polyvinylidene fluoride polymer composition | 发明申请 | 2014-09-30 | - | ARKEMA INC. | 先进石化化工新材料 | PCT指定期满 | Fluoropolymers, specifically polyvinylidene fluoride (PVDF) polymers stabilized against color degradation due to high thermal exposure. The fluoropolymers are produced with free-radical initiators in the presence of surfactants containing acid end groups. The fluoropolymer resins are melt processed into final articles at high temperatures, above the melting point of the polymer. While the fluoropolymer is stable, residual acid surfactant causes discoloration during thermal processing. Stabilization is achieved by the addition of small amounts of ammonium or phosphonium cations to the fluoropolymer composition. It is believed the cations react with any residual acid to form a less reactive salt. These salts do not adversely affect the color of a melt processed product. The phosphonium or ammonium ions can be added to the fluoropolymer at any point from the polymerization step up to the thermal processing step. A preferred family of salts are quaternary alkyl ammonium halides.
1584 | WO2004087569A3 | PCT/US2004/009183 | Thermal process for reducing the concentration of dinitrogen difluoride and dinitrogen tetrafluoride in nitrogen trifluoride | 发明申请 | 2004-03-25 | - | E.I. DUPONT DE NEMOURS & COMPANY ¦ MAHLER, BARRY, ASHER ¦ NAPPA, MARIO, J. | 先进石化化工新材料 | PCT指定期满 | The concentration of undesirable impurities dinitrogen difluoride and dinitrogen tetrafluoride in a nitrogen trifluoride mixture are reduced by heating the mixture in the gas phase in a vessel with an inner wall selected from electropolished metal, ceramic alumina or sapphire, and recovering a nitrogen trifluoride product having reduced concentration of such impurities. The process is carried out at a temperature of from about 150 DEG C to about 300 DEG C and the vessel is preferrably free of packing and has a minimized ratio of the vessel interior surface area to vessel volume in the region of the vessel where the heating step is carried out. The process optionally further includes the step of contacting the inner wall of the vessel with a passivating composition comprising fluorine gas.
1585 | WO1998027008A1 | PCT/US1997/022588 | Process for recovering sulfur hexafluoride | 发明申请 | 1997-12-10 | - | ALLIEDSIGNAL INC. | 资源循环利用产业 | PCT指定期满 | The present invention relates to a process for recovering sulfur hexafluoride ("SF6"). More specifically, the invention provides a pressure swing adsorption - desorption process for recovering SF6 from a gas stream using zeolites, activated carbons, or silicalites to adsorb the SF6.
1586 | WO2014096648A1 | PCT/FR2013/053083 | Process for producing alkyl acrylate | 发明申请 | 2013-12-16 | - | ARKEMA FRANCE | 先进石化化工新材料 | PCT指定期满 | The invention relates to a process for continuously producing alkyl acrylate by transesterification reaction between a light alkyl acrylate and a heavy alcohol in the presence of at least one catalyst and of at least one polymerization inhibitor. The process of the invention is characterized in that the treatment of the crude reaction mixture is carried out by distillation using a single simple column producing an alkyl acrylate of high purity, while at the same time enabling the recycling of exploitable fractions.
1587 | WO2005061567A1 | PCT/JP2004/019250 | Non melt processable polytetrafluoroethylene and fine powder thereof | 发明申请 | 2004-12-22 | - | DAIKIN INDUSTRIES, LTD. ¦ ONO, MAKOTO ¦ SAWADA, YASUHIKO | 先进石化化工新材料 | PCT指定期满 | A non melt processable polytetrafluoroethylene fine powder, characterized in that a stretched article for measurement (A) prepared by stretching an extruded material from the powder at 300˚ C exhibits a tensile strength at break of 32.0 N or more and has a specific surface area of 11000 m2/kg or more; and a non melt processable polytetrafluoroethylene material from the fine powder. The non melt processable polytetrafluoroethylene fine powder provides a stretched material being excellent in the tensile strength at break.
1588 | WO1999043723A1 | PCT/JP1999/000930 | Process for producing aqueous dispersion containing polytetrafluoroethylene | 发明申请 | 1999-02-26 | - | ASAHI GLASS COMPANY LTD. ¦ KAMIYA, HIROKI ¦ KASHIWAGI, KIMIAKI | 先进石化化工新材料 | PCT指定期满 | A process for producing an aqueous dispersion of polytetrafluoroethylene (PTFE) in which C¿9?F¿19?COONH¿4? or the like is used as a surfactant. The dispersion is coagulated to obtain a fine PTFE powder, which is subjected to paste extrusion. The extrudate is stretched at 250 °C or higher to obtain a porous object.
1589 | WO1993016126A1 | PCT/JP1993/000140 | Polytetrafluoroethylene powder for molding | 发明申请 | 1993-02-04 | - | DAIKIN INDUSTRIES, LTD. ¦ KOKUMAI, MASUO ¦ NAKAMURA, YUKIHARU ¦ KISHINE, MITSURU ¦ KITAHABA, TETSUO ¦ YUKAWA, HIROKAZU ¦ SAWADA, KAZUHIDE ¦ HAN, SANG, BONG ¦ SHIMIZU, TETSUO ¦ AOYAMA, TAKAHISA | 先进石化化工新材料 | PCT指定期满 | Polytetrafluoroethylene powder for molding, which contains 0.01-1 wt.% of perfluorovinyl ether units, has a heat of crystallization of 18.0-25.0 J/g, and provides a molded article having a bending life of 7 million cycles or above, a creep resistance (at 200 °C, total deformation) of 20 % or less, and a creep resistance (at 25 °C, total deformation) of 15 % or less. The powder is excellent in both creep resistance and bending fatigue resistance required of a molding material for the parts of a machine subjected to repeated bending, such as a pump.
1590 | WO1983004032A1 | PCT/US1983/000569 | Novel fluorodioxoles and fluorodioxole polymers | 发明申请 | 1983-04-20 | - | E. I. DU PONT DE NEMOURS AND COMPANY | 先进石化化工新材料 | PCT指定期满 | Novel fluorodioxoles which may have Cl or F substituents in the 4 or 5 positions and have two F or CF3 substituents in the 2 position are useful monomers for the preparation of homopolymers and copolymers with tetrafluoroethylene and terpolymers with tetrafluoroethylene and vinylidene fluoride. The homopolymers are suitable for glazing materials, while copolymers are useful, among others, for corrosion-resistant seals, gaskets, and linings.
1591 | WO2008099727A1 | PCT/JP2008/051913 | ?-substituted acrylate derivative and method for producing the same | 发明申请 | 2008-02-06 | - | KURARAY.CO., LTD. ¦ SATO, JUNKO ¦ FUKUMOTO, TAKASHI ¦ MATSUDA, HIDEKI | 先进石化化工新材料 | PCT指定期满 | Disclosed is a novel a-substituted acrylate derivative which is useful as a material for a polymer compound for photoresist compositions which is excellent in control of dissolution rate, while maintaining high transparency around 193 nm. Also disclosed is a method for efficiently producing such an a-substituted acrylate derivative. Specifically disclosed is an a-substituted acrylate derivative represented by the following general formula (I). (In the formula, R1 represents a hydrogen atom, an alkyl group having 1-5 carbon atoms or a fluorinated alkyl group having 1-5 carbon atoms; R2 and R3 independently represent a hydrogen atom, an alkyl group or an alkoxy group, or alternatively they may combine together to form an alkylene group optionally containing an oxygen atom or a sulfur atom at an arbitrary position, -O- or -S-; and R4 and R5 independently represent a hydrogen atom, an alkyl group optionally containing an oxygen atom at an arbitrary position, a cycloalkyl group optionally containing an oxygen atom at an arbitrary position, or an alkoxycarbonyl group.)
1592 | WO2002044226A8 | PCT/US2001/044726 | Explosion-free emulsion polymerisation process for the production of polytetrafluoroethylene | 发明申请 | 2001-11-29 | - | 3M INNOVATIVE PROPERTIES COMPANY ¦ HINTZER, KLAUS ¦ KILLICH, ALBERT ¦ LOHR, GERNOT ¦ STAUDT, HANS-JOSEF | 先进石化化工新材料 | PCT指定期满 | Use of non-water-soluble organic fluorinated compounds, which are gaseous under the polymerization conditions and act as chain transfer agent in the gas phase, as explosion suppressors in the emulsion polymerization of tetrafluoroethylene.
1593 | WO2002092504A1 | PCT/RU2002/000221 | Method for producing nitrogen fluoride | 发明申请 | 2002-04-26 | - | OBSCHESTVO S OGRANICHENNOI OTVETSTVENNOSTIU 'NEUCHEM' ¦ PASHKEVICH, DMITRY STANISLAVOVICH ¦ LANTRATOVA, OLGA VITALIEVNA ¦ ALEKSEEV, JURY IVANOVICH ¦ PETROV, VALENTIN BORISOVICH ¦ MUKHORTOV, DMITRY ANATOLIEVICH ¦ GROMOV, EVGENY ALEKSEEVICH ¦ MAMAEV, VLADIMIR VLADIMIROVICH ¦ POSTNIKOV, VALENTIN MIKHAILOVICH ¦ FOMINA, IRINA ALEKSANDROVNA ¦ KALININ, JURY NIKOLAEVICH ¦ SERDJUKOV, JURY MIKHAILOVICH ¦ SMIRNOVA, LUDMILA ALEKSANDROVNA ¦ ANISIMOV, EVGENY PAVLOVICH ¦ KHITROV, MIKHAIL MIKHAILOVICH | 先进石化化工新材料 | PCT指定期满 | The invention relates to non-organic chemistry, in particular to the production of nitrogen fluorides NF¿3?, tetrafluoohydrasine N¿2?F¿4?, difluorodiazine N¿2?F¿2? and difluoroamine NF¿2?H. The inventive method for producing nitrogen fluorides by fluorinating the flux of ammonium hydrogen fluorides having a general formula NH¿4?H (x-¿1) ?F¿x?,¿ ?where x= 2, 1-3, 0, with gaseous fluor while agitating said flux consists in introducing into the flux agents which bind the obtained hydrogen fluoride and also in dividing and cleaning obtained products. An active circulation of reagents is carried out by an ordered motion of the flux in a vertical direction, the process being performed in relation to the produced fluoride at a temperature ranging from 80 to 153 °C. Said method makes it possible, by improving the agitation of reagents and determining certain parameters of the reaction, to modify the composition of obtained products, predominantly produce one of said products, increase the production of target products and ensure safety of the process.
1594 | WO2013110877A1 | PCT/FR2013/050079 | Method for the production of 2-octyl acrylate by means of transesterification | 发明申请 | 2013-01-14 | - | ARKEMA FRANCE | 先进石化化工新材料 | PCT指定期满 | The invention relates to the industrial production of 2-octyl acrylate of very high purity and with a high yield, using a continuous transesterification process. The method of the invention uses ethyl titanate in solution in 2-octanol or 2-octyl titanate as a transesterification catalyst, and employs a purification train comprising two distillation columns.
1595 | WO2007143055A3 | PCT/US2007/012873 | Process for purifying perfluorinated products | 发明申请 | 2007-05-31 | - | E. I. DU PONT DE NEMOURS AND COMPANY ¦ SHIFLETT, MARK, BRANDON ¦ YOKOZEKI, AKIMICHI | 先进石化化工新材料 | PCT指定期满 | This invention relates to a process for purifying at least one of perfluoromethane and nitrogen trifluoride from a mixture thereof using an ionic liquid. The process may be performed by a technique such as extractive distillation or absorption wherein at least one ionic liquid is used as the entraining agent or absorbent, respectively.
1596 | WO2017033955A1 | PCT/JP2016/074598 | Method for producing halogenated acrylic ester derivative | 发明申请 | 2016-08-24 | - | ASAHI GLASS COMPANY | 先进石化化工新材料 | PCT指定期满 | Provided is a novel method for producing a halogenated acrylic ester derivative. The method according to the present invention comprises: subjecting, in gas phase, a compound represented by formula (1) (in the formula, R1 and R2 each independently represent a hydrogen atom, or a monovalent group essentially containing a carbon atom, or R1 and R2 may jointly form a ring together with a carbon atom with which R1 and R2 are bonded, R3 represents a monovalent group from which a group R3O may be removed by R3OH removal reaction, and R4 and R5 each independently represent a hydrogen atom, or a monovalent group essentially containing a carbon atom) and having a boiling point of 500°C or lower, to R3OH removal reaction in the presence of a solid catalyst to obtain an ethene derivative represented by formula (2); reacting the ethene derivative represented by formula (2) with a halogenated methane represented by formula (3) (in the formula, X, Y, and Z are each independently a halogen atom) in the presence of a basic compound and a phase transfer catalyst to obtain a cyclopropane derivative represented by formula (4); and heating the cyclopropane derivative represented by formula (4) in liquid phase or gas phase so that the cyclopropane derivative undergoes R4Y removal reaction to obtain a halogenated acrylic ester derivative represented by formula (5).
1597 | US20080182953A1 | US11/698387 | Vinylidene fluoride copolymer composition with improved low-temperature impact properties | 发明申请 | 2007-01-26 | - | ARKEMA INC. | 先进石化化工新材料 | 有效 | This invention relates to a heterogeneous copolymer composition of polyvinylidene fluoride with one or more perfluoroalkyl ethers. These copolymers have excellent low temperature impact properties, while maintaining a high melting point.
1598 | CN104030919A | CN201410303134.0 | 一种连续法制备(甲基)丙烯酸叔丁酯的工艺方法 | 发明申请 | 2014-06-27 | - | 无锡阿科力科技股份有限公司 | 先进石化化工新材料 | 有效 | 本发明提供一种连续法制备(甲基)丙烯酸叔丁酯的工艺方法，该方法利用固定床反应器及精馏装置实现连续化生产(甲基)丙烯酸叔丁酯，采用二氧化硅负载型磷钨钒杂多酸为催化剂，叔丁醇为烯烃阻聚剂，采用该种工艺方法不仅反应速度快，而且产物的收率大大提高，整套工艺步骤简单、成本低、无污染、符合原子化经济。
1599 | WO2014203270A3 | PCT/IN2014/000303 | Process for the preparation of acrylate derivatives | 发明申请 | 2014-05-06 | - | BHAGIRADHA CHEMICALS & INDUSTRIES LIMITED | 先进石化化工新材料 | PCT指定期满 | The present invention relates to the process for preparation of Methyl 2-[2-(6-chloropyrimidin-4-yloxy)phenyl]-3,3-dimethoxypropionate and (E) Methyl 2-[2-(6-chloropyrimidine-4-yloxy) phenyl]-3-methoxypropenoate, which are important intermediates in the preparation of Azoxystrobin, a fungicide widely used world over in the protection of food and fruit crops
1600 | TW201209035A | TW100123847 | 羥基烷基（甲基）丙烯酸酯之製造方法 | 发明申请 | 2011-07-06 | - | 日商力森諾科股份有限公司 | 先进石化化工新材料 | 有效 | 本發明提供一種不需複雜之純化步驟，可有效率地製造高純度羥基烷基(甲基)丙烯酸酯之製造方法。本發明提供一種羥基烷基(甲基)丙烯酸酯之製造方法，其特徵為利用酯交換法使含有乙烯醚之醇經(甲基)丙烯酸化而成為含有乙烯醚之(甲基)丙烯酸酯，在酸觸媒及二醇存在下，進行脫乙烯化反應後，再添加二醇進行脫乙縮醛化反應。
1601 | US20120180660A1 | US13/329254 | PVDF pyrolyzate adsorbent and gas storage and dispensing system utilizing same | 发明申请 | 2011-12-17 | - | ENTEGRIS, INC. | 先进石化化工新材料 | 有效 | A polyvinylidene fluoride (PVDF) pyrolyzate adsorbent is described, having utility for storing gases in an adsorbed state, and from which adsorbed gas may be desorbed to supply same for use. The PVDF pyrolyzate adsorbent can be of monolithic unitary form, or in a bead, powder, film, particulate or other finely divided form. The adsorbent is particularly suited for storage and supply of fluorine-containing gases, such as fluorine gas, nitrogen trifluoride, carbo-fluoride gases, and the like. The adsorbent may be utilized in a gas storage and dispensing system, in which the adsorbent is contained in a supply vessel, from which sorbate gas can be selectively dispensed.
1602 | WO2014008232A3 | PCT/US2013/049026 | Process for acrylate production | 发明申请 | 2013-07-02 | - | NOVOMER, INC. | 先进石化化工新材料 | PCT指定期满 | Disclosed are methods for the continuous flow production of acrylic acid and derivatives thereof from an epoxide feedstock. In one embodiment, the method includes the steps of: contacting a process stream comprising ethylene oxide and an organic solvent with a carbonylation catalyst and carbon monoxide to provide a reaction stream containing beta propiolactone; applying the reaction stream containing the beta propiolactone to a nanofiltration membrane to produce a permeate stream containing beta lactone and a retentate stream containing carbonylation catalyst; and treating the permeate stream under conditions to convert the beta propiolactone into an acrylate ester. In some embodiments, the retentate stream is returned to the first step of the process where it is recharged with additional epoxide and passed through the sequence again.
1603 | JP2015232052A | JP2015197126 | アクリル酸及びアクリレートプロセスにおける重合及び汚れの抑制方法 | 发明申请 | 2015-10-02 | - | ダウ グローバル テクノロジーズ エルエルシー | 先进石化化工新材料 | 有效 | 【課題】アクリレート重合プロセスにおいて望ましくないアクリレート重合及びプロセス用装置の汚れを抑制するための抑制剤の提供。 【解決手段】この課題は、酸素の存在下でモノエチレン系不飽和カルボン酸、そのエステル又は中和塩若しくは部分中和塩の水溶液を重合に対して安定化させるための抑制剤であって、N-オキシル化合物及びマンガンイオンを50:1〜100:1未満の重量比で含む抑制剤によって解決される。 【選択図】なし
1604 | WO2003055841A1 | PCT/JP2002/013378 | Perfluoroadamantyl acrylate compound and intermediate therefor | 发明申请 | 2002-12-20 | - | IDEMITSU PETROCHEMICAL CO., LTD. ¦ TANAKA, SHINJI ¦ YOSHITOME, TOSHIHIDE ¦ KODOI, KOUICHI ¦ ONO, HIDETOSHI ¦ HATAKEYAMA, NAOYOSHI | 先进石化化工新材料 | PCT指定期满 | A perfluoroadamantyl acrylate compound which is highly useful as a material for functional resins, etc.; and an intermediate therefor. The perfluoroadamantyl acrylate compound comprises perfluoroadamantane having a CH2=C(R)COO− group (wherein R represents hydrogen, methyl, or trifluoromethyl) at the 1−position, at each of the 1− and 3−positions, at each of the 1−, 3−, and 5−positions, at each of the 1−, 3−, 5−, and 7−positions, or at the 2−position.
1605 | CN106220502A | CN201610657536.X | 一种乙炔制丙烯酸正丁酯的系统和方法 | 发明申请 | 2016-08-11 | - | 神雾科技集团股份有限公司 | 先进石化化工新材料 | 审中 | 本发明公开一种乙炔制丙烯酸正丁酯的系统和方法。该系统包括：乙炔溶解罐、反应器、第一气液分离器、第二气液分离器、一氧化碳提取装置和压缩机，所述乙炔溶解罐设有乙炔入口、非极性有机溶剂入口和出液口；所述反应器包括乙炔溶剂入口、一氧化碳气体入口和气体出口；所述第一气液分离器包括气体入口、气体出口和丙烯酸正丁酯出口；所述第二气液分离器包括气体入口和气体出口。本发明通过馏出温度的不同可以将产品，副产物和溶剂进行分离，并使一氧化碳和有机溶剂循环再利用，节约原料，降低成本。
1606 | WO2017138366A1 | PCT/JP2017/002853 | Method for purifying fluorine compound gas | 发明申请 | 2017-01-27 | - | CENTRAL GLASS COMPANY, LIMITED | 先进环保产业 | PCT指定期满 | Disclosed is a purification method for removing a metal component from a fluorine compound gas that contains hydrogen fluoride and a metal component. This method includes a removal step for contacting the fluorine compound gas to a solid metal fluoride, and removing the hydrogen fluoride and the metal component therefrom as a result of adsorption thereof by the metal fluoride. It is preferable for the fluorine compound gas to contain one or more types selected from the group consisting of ClF, ClF3, IF5, IF7, BrF3, BrF5, NF3, WF6, SiF4, CF4, SF6 and BF3. It is also preferable for the metal fluoride to be an alkali metal fluoride or an alkali earth metal fluoride. Surprisingly, the presence of hydrogen fluoride in a fluorine compound gas makes it possible to remove a metal component therefrom as an impurity as a result of adsorption thereof by a metal fluoride.
1607 | WO2016008174A1 | PCT/CN2014/083208 | 一种（甲基）丙烯酸羟乙酯的制备方法 | 发明申请 | 2014-07-29 | - | 万华化学集团股份有限公司 ¦ 万华化学(宁波)有限公司 | 先进石化化工新材料 | PCT指定期满 | 一种（甲基）丙烯酸羟乙酯的制备方法：采用三段管式反应器与塔式反应器的联用工艺：首先混合催化剂、阻聚剂和（甲基）丙烯酸至固体溶解，然后与部分环氧乙烷混合后进入第一管式反应器反应，从第一管式反应器流出的反应液与一定量的环氧乙烷混合进入第二管式反应器反应，从第二管式反应器流出的反应液再与一定量环氧乙烷混合后进入第三管式反应器，从第三管式反应器流出的反应液再经过一段绝热塔式反应器进行老化，采出得到产品液。该工艺反应效率明显提高，可进一步提高产品收率和降低副反应中双酯、单酯等杂质的生成，实现连续生产，并且降低装置的操作风险。
1608 | WO2013116020A1 | PCT/US2013/022343 | Acrylonitrile grafted to pvdf | 发明申请 | 2013-01-20 | - | SEEO, INC ¦ YANG, JIN ¦ EITOUNI, HANY ¦ LI, YAN | 先进石化化工新材料 | PCT指定期满 | PVDF-g-PAN has been synthesized by grafting polyacrylonitrile onto polyvinylidene fluoride using an ATRP/AGET method. The novel polymer is ionically conducive and has much more flexibility than PVDF alone, making it especially useful either as a binder in battery cell electrodes or as a polymer electrolyte in a battery cell.
1609 | WO1998023363A8 | PCT/DE1997/002710 | Preparation of homogeneous gas mixtures with SF6 | 发明申请 | 1997-11-19 | - | SOLVAY FLUOR UND DERIVATE GMBH ¦ PITTROFF, MICHAEL ¦ WICKEL, HANS-PETER ¦ DISTEL, REINER ¦ BELT, HEINZ-JOACHIM | - | PCT指定期满 | Homogeneous compressed gas mixtures with SF6 and a gas with a density at least 4 g/l lower can be prepared by using a mixing station with at least the following elements: a gas premixer in which the separate gases are brought together; a static mixer (F) and/or a buffer tank connected thereto; a compressor (7) connected to the buffer tank (6) or static mixer (F); and when a buffer tank (6) is used, a return line (10) from the compressor output to the buffer tank (6). Mixtures of SF6 and N2, useful for example as insulating gas for current-conductive underground cables, can be produced by this process, which is capable of processing large flow rates. Mass flowmeters ensure high precision and reliability. Also disclosed is a mobile mixing station for implementing this process.
1610 | CN106045855A | CN201610659229.5 | 一种乙炔制丙烯酸乙酯的系统和方法 | 发明申请 | 2016-08-11 | - | 神雾科技集团股份有限公司 | 先进石化化工新材料 | 审中 | 本发明公开一种乙炔制丙烯酸乙酯的系统和方法。该系统包括：乙炔溶解罐、反应器、第一气液分离器、第二气液分离器、一氧化碳提取装置和压缩机，所述乙炔溶解罐设有乙炔入口、非极性有机溶剂入口和出液口；所述反应器包括乙炔溶剂入口、一氧化碳气体入口和气体出口；所述第一气液分离器包括气体入口、气体出口和丙烯酸乙酯出口；所述第二气液分离器包括气体入口和气体出口。本发明通过馏出温度的不同可以将产品，副产物和溶剂进行分离，并使一氧化碳和有机溶剂循环再利用，节约原料，降低成本。
1611 | CN104262146A | CN201410490520.5 | 丙烯酸异辛酯的分水罐系统装置及其生产工艺 | 发明申请 | 2014-09-24 | - | 江苏国胶新材料有限公司 | 先进石化化工新材料 | 有效 | 本发明一种丙烯酸异辛酯的分水罐系统装置及其生产工艺。丙烯酸异辛酯的分水罐系统装置，它包括中和釜、输送泵、分水罐、油脂储罐和储水柜，所述的中和釜上端装有油脂进口管和碱水进口管，中和釜下端装有出口管，出口管连接输送泵的进口端，输送泵的出口端连接分水罐的上端，分水罐上端3/4位置处装有油脂出口管，油脂出口管通往油脂储罐，分水罐下端装有排水管，排水管通往储水柜。优点是装置设计简单巧妙，操作简单，降低了劳动强度，成功解决了油进入出水管，水进入油脂储罐的现象，输送泵改用自动泵，可以每次自动把中和釜内排空，泵根据感应电流变小，自动停止，方便操作，减少人力，减少了生产成本，提高了工作效率。
1612 | WO1996001881A1 | PCT/JP1995/001324 | Method of controlling dust | 发明申请 | 1995-07-03 | - | DU PONT-MITSUI FLUOROCHEMICALS CO., LTD. ¦ MURAKASHI LIME INDUSTRY CO., LTD. ¦ NIPPON HODO CO., LTD. ¦ OGURA, MASATSUNE ¦ CHIBA, SHIZUO ¦ URANO, TERUO ¦ MIYAJI, HIROSHI ¦ SHIMODA, TETSUYA ¦ GOCHO, TOMOHIRO | 先进石化化工新材料 | PCT指定期满 | A method of controlling dust of a powdery material by subjecting a mixture of polytetrafluoroethylene with the powdery material to compression and shearing at a temperature of about 20 to 200 �C to thereby fibrilize the polytetrafluoroethylene, characterized by using an aqueous emulsion of a tetrafluoroethylene homopolymer having a specific gravity of 2.20 or less and an average particle diameter of 0.10-0.50 'mu'm and containing at least 1.0 wt.% of a hydrocarbon anionic surfactant, based on the polymer, as an emulsification stabilizer. The emulsion is highly stable and is less likely to pollute underground water.
1613 | WO1999023059A1 | PCT/US1998/021547 | Sulfur removal process from an acrylate stream | 发明申请 | 1998-10-12 | - | CELANESE INTERNATIONAL CORPORATION | 先进石化化工新材料 | PCT指定期满 | The present application relates to a process for the removal of sulfur from an acrylate reaction product stream comprising: (a) contacting in a reactor (meth)acrylic acid with an alcohol in the presence of a sulfonic acid catalyst and solvent to form a reaction mixture containing the corresponding ester reaction product, water, solvent, and residue byproducts; (b) allow the reaction mixture of (a) sufficient time to form a two phase system comprising as phase (1) acid catalyst/water, and as phase (2) reaction product, acrylic ester, solvent, heavy ends, and oligomers; and (c) recycling phase (1) of (b) containing acid catalyst to the reactor of (a). Preferably, the acid catalyst is selected from the group consisting of methanesulfonic acid, benzenesulfonic acid, toluenesulfonic acid and xylenesulfonic acid.
1614 | WO2017030094A1 | PCT/JP2016/073776 | Aqueous emulsion of modified polytetrafluoroethylene, fine powder and method for producing stretched porous body | 发明申请 | 2016-08-12 | - | ASAHI GLASS COMPANY | 先进石化化工新材料 | PCT指定期满 | Provided is an environmentally friendly method for producing an aqueous emulsion of a modified polytetrafluoroethylene that is suitable for the production of a stretched porous body having excellent break strength. A method for obtaining an aqueous emulsion of modified polytetrafluoroethylene particles having an average primary particle diameter of 0.10-0.30 μm by subjecting tetrafluoroethylene and perfluoroalkyl ethylene to emulsion polymerization in an aqueous medium with use of a polymerization initiator in the presence of a fluorine-containing anionic surfactant having a LogPOW of 2.4-3.4, wherein: the amount of perfluoroalkyl ethylene to be used is 120-3,000 ppm relative to the final production amount of the modified polytetrafluoroethylene; the whole amount of the perfluoroalkyl ethylene is present at the beginning of the emulsion polymerization; and a combination of a bromate salt and a bisulfite salt or sulfite salt and/or a combination of a permanganate salt and oxalic acid is used as the polymerization initiator.
1615 | US20110040054A1 | US12/910904 | Method for producing polytetrafluoroethylene fine powder | 发明申请 | 2010-10-25 | - | AGC INC. | 先进石化化工新材料 | 有效 | To provide a method for producing a PTFE fine powder having a low paste extrusion pressure property by a simple method. The method for producing a PTFE fine power comprises emulsion polymerizing tetrafluoroethylene in the presence of an aqueous medium, a fluorinated surfactant and a radical polymerization initiator, to produce an aqueous PTFE emulsion, and coagulating it in the presence of at least one bulk density-reducing compound selected from the group consisting of ammonia, an ammonium salt and urea in an amount of from 0.4 to 10 parts by mass per 100 parts by mass of PTFE.
1616 | WO2012071158A1 | PCT/US2011/059517 | Acrylate production process | 发明申请 | 2011-11-07 | - | ROHM AND HAAS COMPANY ¦ CHALFANT, DAVID ¦ GOODWIN, JEFFERY ¦ KRAPTCHETOV, DMITRI ¦ WILCZYNSKI, ROBERT | 先进石化化工新材料 | PCT指定期满 | A process comprising for preparing C1 to C4 alkyl (meth)acrylates, such as butyl acrylate, wherein vaporized reactor contents are fed directly to a column, the aqueous reflux ratio to the column is from 4 to 12, and the level of acrylic acid in the primarily organic phase separated from the overhead condensate of the column is less than 2000 ppm.
1617 | WO2005042599A1 | PCT/EP2004/052619 | Radically coupled PTFE polymer compounds and method for the production thereof | 发明申请 | 2004-10-22 | - | LEIBNIZ-INSTITUT FÜR POLYMERFORSCHUNG DRESDEN E.V. ¦ LEHMANN, DIETER ¦ KLÜPFEL, BERND | 先进石化化工新材料 | PCT指定期满 | The invention relates to the field of chemistry and, more particularly, to radically coupled PTFE polymer compounds which can, for instance, be used as tribo materials. The invention also relates to a method for the production thereof. The aim of the invention is to disclose radically coupled PTFE polymer compounds exhibiting improved resistance to abrasion for comparable sliding properties and to disclose a simple and effective method for the production of said compounds. The radically PTFE polymer compounds consist of PTFE powders which are radiation-chemically and or plasma-chemically modified, whereby olefinically unsaturated polymers are chemically-radically coupled by reactive conversion into a melt on the particle-surface thereof. According to the inventive method for producing radically coupled PTFE polymer compounds, wherein PTFE powders are reacted with reactive perfluoroalkyl-(peroxy) radical centers after a radiation-chemical and/or plasma-chemical modification are reactively converted into a melt by adding olefinically unsaturated polymers.
1618 | CN104892416A | CN201510206979.2 | 一种丙烯酸-2-乙基己酯废油回收工艺 | 发明申请 | 2015-04-28 | - | 江苏新东风化工科技有限公司 | 资源循环利用产业 | 有效 | 本发明公开了一种丙烯酸-2-乙基己酯废油回收工艺，包括解聚、解聚物料酯化、回蒸、中和、脱轻、脱重六步骤。通过在酯化和中和工序之间添加回蒸工序，分离目标产物丙烯酸-2-乙基己酯与解聚和酯化步骤加入的阻聚剂，同时还可分离出其他较高沸点的杂质，便于对脱轻工序阻聚剂加入量和配比选择的控制。
1619 | WO1994001475A1 | PCT/JP1993/000950 | Minute composite fluororesin particle | 发明申请 | 1993-07-09 | - | DAIKIN INDUSTRIES, LTD. ¦ SHIMIZU, TETSUO ¦ YAMAGUCHI, SEITARO ¦ YAMAMOTO, YOSHIHISA | 先进石化化工新材料 | PCT指定期满 | A minute composite fluororesin particle having a multilayered or inclined structure and a mean particle diameter of 0.05-1.0 mum and composed of a core and a shell, wherein the core comprises a perfluororesin which is prepared by emulsion polymerization, has a monomer composition substantially composed of 85-100 wt.% of tetrafluoroethylene and 0-15 wt.% of a fluoroolefin copolymerizable therewith, is crystalline and has a melting point of 250 �C or above, while the shell comprises a vinylidene fluoride resin which is substantially composed of 30-100 mol% of vinylidene fluoride and 0-70 mol% of another fluoroolefin copolymerizable therewith (except for hexafluoroisobutene), is crystalline and has a melting point of 70 �C or above. This particle is excellent in the blendability with other resins and elastomers and the dispersibility in coating materials.
1620 | WO2009037345A1 | PCT/EP2008/062554 | Branched polyesteramine acrylate | 发明申请 | 2008-09-19 | - | DSM IP ASSETS B.V. ¦ VERMEULEN, JACOBUS ADRIAAN ANTONIUS ¦ BÜCKMANN, ALFRED JEAN PAUL ¦ BENTHEM, VAN, RUDOLFUS ANTONIUS THEODORUS MARIA ¦ BOUWENS, EMILIO MARTIN ¦ WITTERS, STIJN | 先进石化化工新材料 | PCT指定期满 | The present invention relates to a method for preparing a branched non dendrimeric macromolecule, comprising: a) providing an addition product of an a,ß-olefinically unsaturated compound and an amine comprising at least two hydroxyl groups; and b) esterifying at least part of the hydroxyl groups of the addition product with an olefinically unsaturated carboxylic acid, an olefinically unsaturated carboxylate anion or an olefinically unsaturated carboxylic acid anhydride. The invention further relates to macromolecules obtainable by a method of the invention.
1621 | CN103288639A | CN201310194094.6 | 一种丙烯酸羟乙酯的合成方法 | 发明申请 | 2013-05-23 | - | 佛山市三水正宏树脂有限公司 | 先进石化化工新材料 | 有效 | 本发明公开一种丙烯酸羟乙酯的合成方法，该合成方法的步骤如下：将丙烯酸加入到反应釜中，再加入磁性沸石分子筛，搅拌均匀后再加入环氧乙烷，反应釜加热至60～65℃，反应2～3h，蒸馏得到丙烯酸羟乙酯。本发明采用磁性沸石分子筛作催化剂后，无需再使用阻聚剂，从而有利于产品的分离纯化，且丙烯酸羟乙酯的产率可达96%以上，催化剂可回收再利用，降低合成成本。
1622 | WO2009142080A1 | PCT/JP2009/057687 | Method for producing polytetrafluoroethylene fine powder | 发明申请 | 2009-04-16 | - | ASAHI GLASS COMPANY ¦ HIGUCHI, SHINYA ¦ MATSUOKA, YASUHIKO ¦ KOBAYASHI, SHIGEKI | 先进石化化工新材料 | PCT指定期满 | Disclosed is a simple method for producing a PTFE fine powder having low paste extrusion pressure characteristics. In the method, an aqueous emulsion of a PTFE, which is produced by emulsion-polymerizing tetrafluoroethylene in the presence of an aqueous medium, a fluorine-containing surfactant and a radical polymerization initiator, is agglomerated in the presence of one or more bulk density-reducing compounds selected from the group consisting of ammonia, ammonium salts and urea in an amount of 0.4-10 parts by mass per 100 parts by mass of the PTFE, thereby producing a PTFE fine powder.
1623 | WO2002090620A3 | PCT/FR2002/001546 | Method for preparing nitrogen trifluoride nf3 by electrolysis and installation therefor | 发明申请 | 2002-05-06 | - | SOCI&EACUTE,T&EACUTE, POUR LA CONVERSION DE L&APOS,URANIUM EN M&EACUTE ¦ SOCIETE POUR LA CONVERSION DE L'URANIUM EN METAL ET HEXAFLUORURE ¦ SAAB, WADDAH ¦ COMBEL, MICHEL ¦ MARTINEZ, ERIC ¦ NICOLAS, FRANCOIS | 先进石化化工新材料 | PCT指定期满 | The invention concerns a method for preparing nitrogen trifluoride by electrolysis comprising NH4F and hydrofluoric acid HF (NH2F, xHF) with at least a carbon anode of such quality as to prevent passivation and disintegration thereof or a nickel anode, wherein, when the anode is made of carbon: the electrolytic solution NH4F, xHF is such that x ranges between 0.95 and 1.45, that is 34 to 44 % of free HF mass; the temperature of the solution ranging between 115 and 140 DEG C ; the current density being 5 to 15 A/dm<2>; the electrolysis voltage being 5.8 to 9.0 volts ; and when the anode is made of nickel: the electrolytic solution NH4F, xHF is such that x ranges between 1.4 and 1.6, that is 43 to 46 % of free HF mass; the temperature of the solution between 105 and 125 DEG C; the current density is between 6 and 12 A/dm<2>; the electrolysis voltage between 5.5 and 8.5 volts.
1624 | WO2017058851A1 | PCT/US2016/054077 | Process for hybrid distillation and membrane separation of organic components from water in making EHA (ethylhexyl-acrylate) | 发明申请 | 2016-09-28 | - | DOW GLOBAL TECHNOLOGIES LLC | 先进石化化工新材料 | PCT指定期满 | The present invention provides improved methods for removing and purifying water from an aqueous organic component mixture obtained from distillation to make ethylhexyl acrylate comprising: (a) feeding the aqueous organic component mixture to distillation column, preferably, in the upper section of the distillation column; (b) removing each of an overhead stream comprising a second aqueous organic component mixture and a bottoms stream comprising water from the distillation column, and (c) feeding the overhead stream or second aqueous organic component mixture from the distillation column to a membrane separator to obtain an organic retentate and a water rich phase having enhanced purity. Preferably the methods further comprise returning the water rich phase obtained from the membrane separator to the lower section of the distillation column in a continuous process.
1625 | WO1997031589A1 | PCT/US1997/002569 | Process for producing filled polytetrafluoroethylene resin composite materials and products | 发明申请 | 1997-02-28 | - | COLTEC INDUSTRIES INC. | 先进石化化工新材料 | PCT指定期满 | A process is provided for producing an additive-containing PTFE or other fluorocarbon polymer resin which achieves substantially complete and thorough homogeneous distribution of the selected additive within the polymer matrix. The selected additive and polymer are blended and then subjected to an air milling in an air impact pulverizer to achieve particle to particle impact and the homogeneous distribution of the additive in and among the polymer particles. The milled polymer-additive composite is paste extruded and further processed to form additive-containing PTFE products such as dental floss, insulating or conductive materials, laser markable materials, abrasion resistance materials and the like.
1626 | WO1995029964A1 | PCT/JP1995/000834 | Dripping inhibitor and flame-retardant resin composition | 发明申请 | 1995-04-26 | - | DAIKIN INDUSTRIES, LTD. ¦ SHIMIZU, TETSUO ¦ HOSOKAWA, KAZUTAKA | 先进石化化工新材料 | PCT指定期满 | A dripping inhibitor containing fine particles each having a core/shell structure wherein the core part comprises a high-molecular-weight polytetrafluoroethylene while the shell part comprises a low-molecular-weight polytetrafluoroethylene and an average particle diameter of 0.05-1 'mu'm; and a thermoplastic flame-retardant resin composition comprising a readily flammable thermoplastic resin, the above inhibitor and a flame retardant. The inhibitor is excellent in the inhibition of dripping, and the composition is excellent in workability and releasability from a mold and provides a molding excellent in appearance and flame retardation.
1627 | WO1995014047A1 | PCT/US1994/013055 | Purification process | 发明申请 | 1994-11-14 | - | E.I. DU PONT DE NEMOURS AND COMPANY | 先进石化化工新材料 | PCT指定期满 | Polytetrafluoroethylene coagulate obtained from aqueous dispersion polymerization of tetrafluoroethylene in the presence of volatile initiator, surfactant, and possibly wax, is purified of these contaminants by exposing the coagulate to heated air with the coagulate being formed as a shallow bed on a fabric of polymer filament, the heated air passing through the bed from top to bottom to volatilize the contaminants including the water content of the coagulate and thereby cause them to leave the bed through openings in the fabric.
1628 | CN104530986A | CN201410817103.7 | 具有丙烯酸金属盐树脂化学结构特征和性能的松香有机酸金属盐树脂及其制备方法与用途 | 发明申请 | 2014-12-23 | - | 中国海洋大学 | 先进石化化工新材料 | 有效 | 本发明涉及一种具有丙烯酸金属盐树脂化学结构特征和性能的松香有机酸金属盐树脂及其制备方法与它的用途。本发明松香有机酸金属盐树脂具有结构式R-X-R1(I)，R代表苯甲酸、环烷酸、水杨酸、糠酸、对氯苯甲酸、2,4-二氯苯甲酸、脯氨酸、亮氨酸、苯丙氨酸或精氨酸的酸根；X代表Zn2+、Cu2+、Mg2+或Ca2+金属离子；R1选自松香酸、歧化松香酸或二聚松香酸的酸根。本发明的松香有机酸金属盐树脂对环境友好，具有丙烯酸金属盐树脂相似的化学结构特征，与涂料配方中其他组分匹配性优良。以其为成膜物的自抛光防污涂料涂膜韧性好，自抛光性能优异，防污期效长，符合防污涂料的环境友好发展趋势，具有广阔的应用前景。
1629 | WO1999023060A1 | PCT/US1998/021548 | Sulfur removal process from an acrylate waste stream | 发明申请 | 1998-10-12 | - | CELANESE INTERNATIONAL CORPORATION | 资源循环利用产业 | PCT指定期满 | Broadly, the present invention is directed to a process for the removal of sulfur from an acrylate waste stream. In particular, disclosed is a process for the recovery and reuse of an acid catalyst employed primarily in the reaction of acrylic esters. During the reaction of acrylic acid and an alcohol in the presence of an acid catalyst, the product acrylate and water are removed from the remaining reaction by-products (heavy ends and oligomers). These by-product heavy end components which include the acid catalyst employed in the reaction process, are directed to an evaporator. The residue stream therefrom is then contacted with water in an extractor. Upon contact with water, a phase separation occurs between the acid catalyst/water mixture and other organic matter. The organic matter is discarded while the acid/water mixture is recycled to the reaction process. The present invention employs the use of an evaporator and an extractor to aid in the separation of the acid catalyst from the reaction by-products waste stream. This removal of acid results in fewer organic sulfur components to be emitted from the reaction process and hence is a more environmentally friendly process.
1630 | WO2001009078A1 | PCT/US2000/020234 | Low viscosity acrylate monomers, formulations containing same, and uses therefor | 发明申请 | 2000-07-25 | - | DEXTER CORPORATION ¦ DERSHEM, STEPHEN, M. ¦ OSUNA, JOSE, A. | 先进石化化工新材料 | PCT指定期满 | In accordance with the present invention, there are provided low viscosity acrylate monomers, and compositions based on same having low moisture resistance (and, hence are much less prone to give rise to "popcorning"), excellent handling properties (i.e., generally existing as a fluid material which does not require the addition of solvent to facilitate the use thereof), and excellent performance properties (e.g., good dielectric properties).
1631 | WO2016091938A1 | PCT/EP2015/079094 | Modified PTFE solid lubricants and method for the production and use thereof | 发明申请 | 2015-12-09 | - | LEIBNIZ-INSTITUT FÜR POLYMERFORSCHUNG DRESDEN E.V. | 先进石化化工新材料 | PCT指定期满 | The invention concerns the field of polymer chemistry and relates to modified PTFE solid lubricants which can be used as additives, for example. The problem addressed by the present invention is to provide modified PTFE solid lubricants which are easier to handle and dispense. The problem is solved by a method, in which PTFE micro-powder, comprising groups which are at least functional and/or can be thermally activated, is mixed with at least one low molecular weight and/or oligomer compound, comprising at least one NH group that is reactive or thermally reactable and/or can be activated by a catalyst, in a ratio of 100 g PTFE micro-powder to < 100 mmol of low molecular weight and/or oligomer compound, and reactively converted under thermal and mechanical stress or under mechanical stress with dwell times of < 10 minutes. The problem is further solved by modified PTFE solid lubricants in which PTFE micro-powder, comprising groups which are functional and/or can be thermally activated, is covalently coupled with a low molecular weight and/or oligomer compound, comprising an NH group, by chemical bonding.
1632 | WO1994002522A1 | PCT/JP1993/000949 | Process for producing tetrafluoroethylene/hexafluoropropylene copolymer | 发明申请 | 1993-07-09 | - | DAIKIN INDUSTRIES, LTD. ¦ NODA, TOMOHISA ¦ HONDA, HIROYUKI ¦ OKUNO, CHUZOU | 先进石化化工新材料 | PCT指定期满 | A process for producing a tetrafluoroethylene/hexafluoropropylene copolymer by copolymerizing tetrafluoroethylene with hexafluoropropylene in an aqueous medium using di(fluoroacyl) peroxide as the polymerization initiator, wherein a fluoroalkylcarboxylic acid is fed to the reaction system. The obtained copolymer has a stabilized molecular weight and the polymerization initiator can be utilized more efficiently.
1633 | CN103608367A | CN201280028767.4 | 制备丙烯酸五溴苄酯单体的方法及其聚合 | 发明申请 | 2012-04-05 | - | 溴化合物有限公司 | 先进石化化工新材料 | 有效 | 本发明涉及通过五卤代苄基卤化物与丙烯酸盐在水不混溶的溶剂中反应制备丙烯酸五溴苄酯的方法，其中所述盐为水溶液形式且所述反应在相转移催化剂存在下进行。本发明也公开了用于在卤化芳族溶剂中聚合丙烯酸五溴苄酯的方法和获得的聚(丙烯酸五溴苄酯)。
1634 | WO2006110270A1 | PCT/US2006/010154 | Purification of nitrogen trifluoride | 发明申请 | 2006-03-21 | - | HONEYWELL INTERNATIONAL INC. ¦ SINGH, RAJIV, R. ¦ ORLOWSKI, DAVID, F. ¦ LULY, MATTHEW, H. ¦ PAONESSA, MARTIN, R. | 先进石化化工新材料 | PCT指定期满 | A process and system for adsorption purification of NF3 wherein a crude product containing NF3 and impurities such as CF4 is brought into contact with a polyacrylonitrile- based carbon molecular sieve so that at least a portion of one or more impurities are adsorbed by the sieve without a significant adsorption of the NF3.
1635 | WO2014149669A1 | PCT/US2014/020213 | Selective synthesis of 2-octyl acrylate by acid catalyzed esterification of 2-octanol and acrylic acid | 发明申请 | 2014-03-04 | - | 3M INNOVATIVE PROPERTIES COMPANY | 先进石化化工新材料 | PCT指定期满 | A method of making 2-octyl acrylate comprising reacting 2-octanol with acrylic acid in the presence of an acid catalyst and added water is described. The 2-octanol may be derived from renewable resources, such as castor oil. The method is efficient and provides selectivity for 2-octyl acrylate.
1636 | WO1997020863A1 | PCT/JP1996/003527 | Method for emulsion-polymerizing tetrafluoroethylene and method for preventing irregular polymerization thereof | 发明申请 | 1996-12-03 | - | DAIKIN INDUSTRIES, LTD. ¦ KAWAMURA, TAKUO ¦ ICHIBA, SHIGERU ¦ SOTA, TOMIZO | 先进石化化工新材料 | PCT指定期满 | An emulsion polymerization method which comprises emulsion-polymerizing tetrafluoroethylene in the presence of a polymerization initiator, a paraffin wax having a content of reducible substances of 100 ppm or lower, and an emulsifying agent; and a method for preventing irregular tetrafluoroethylene polymerization in the emulsion polymerization method. The methods attain a constant polymerization time and yield a polytetrafluoroethylene having physical properties meeting the intended standards.
1637 | CN104557538A | CN201410726133.7 | 一种塔内反应精馏生产丙烯酸丁酯的工业化生产方法 | 发明申请 | 2014-12-04 | - | 谦信化工集团有限公司 ¦ 泰兴金江化学工业有限公司 | 先进石化化工新材料 | 有效 | 本发明公开了一种塔内反应精馏生产丙烯酸丁酯的工业化生产方法，其生产方法主要采用固体超强酸作为催化剂，酯化塔出粗酯后直接进入脱醇塔精馏分离，得到成品。应用该工业化生产方法使用的装置，包括反应釜、酯化塔、冷凝器、分相器、分布器、脱醇塔、醇回收塔、裂解釜。本发明的方法能够将物耗降低1%，将物耗降低10%，并且取消了传统工艺的萃取、中和、精馏等工段，减少了废水的产生，保证系统运行的稳定性。本工业化生产方法适用于丙烯酸丁酯的生产领域。
1638 | CN105801408A | CN201610324372.9 | 一种生产高纯丙烯酸正丁酯的反应精馏装置及方法 | 发明申请 | 2016-05-13 | - | 中建安装集团有限公司 | 先进石化化工新材料 | 有效 | 本发明公开一种生产高纯丙烯酸正丁酯的反应精馏装置，包括反应精馏塔、冷凝器、分相器和再沸器，还包括若干台侧反应器；反应精馏塔反应精馏区通过反应精馏塔进、出物料管道与所述若干台侧反应器耦合连接。采用该装置制备丙烯酸正丁酯，工艺流程短，易控制，丙烯酸转化率和丙烯酸正丁酯选择性高，生产成本低，经济效益高的优点；采用本装置可从反应精馏塔塔釜连续采出物料，控制反应精馏塔的操作压力在0.005～0.1MPa，酯化反应温度85～98℃，反应压力0.1～1.0MPa，最终获得的产物中丙烯酸正丁酯的质量分数可达到99.5％以上，丙烯酸正丁酯的选择性达到99.7％以上，丙烯酸及其聚合物的质量分数均低于0.1％。
1639 | WO1991004942A1 | PCT/JP1989/001038 | Process for purifying nitrogen trifluoride gas | 发明申请 | 1989-10-09 | - | MITSUI TOATSU CHEMICALS, INCORPORATED ¦ HARADA, ISAO ¦ HOKONOHARA, HISASHI ¦ YAMAGUCHI, TOSHIAKI | 先进石化化工新材料 | PCT指定期满 | A process for purifying a nitrogen trifluoride gas according to the invention comprises heating a NF3 gas containing N2F2 as an impurity to a specific temperature in a vessel lined with a tough passivated nickel fluoride coating. This process enables the removal of N2F2 gas at a high rate with a small loss of NF3. Thus, a high-purity NF3 gas favorable as a starting material for a dry etching agent for semiconductors can be obtained with ease and safety by again purifying the NF3 gas, which has been purified by this process, using a known adsorbent.
1640 | WO2014046261A1 | PCT/JP2013/075568 | Hydroxyalkyl acrylate and method for producing same | 发明申请 | 2013-09-20 | - | NIPPON SHOKUBAI CO., LTD. | 先进石化化工新材料 | PCT指定期满 | This hydroxyalkyl acrylate is characterized by the fact that the content of ester generated from acrylic acid dimer and alkylene oxide is 0.10 mass% or less. The method for producing this hydroxyalkyl acrylate is characterized in including a step for reacting acrylic acid and alkylene oxide in the presence of a catalyst and in using acrylic acid having an acrylic acid dimer content concentration of 3.00 mass% or less as the raw material acrylic acid.
1641 | TW200626569A | TW094141883 | 脂環式環氧(甲基)丙烯酸酯及其製法、以及共聚物 | 发明申请 | 2005-11-29 | - | 戴西爾化學工業股份有限公司 | 先进石化化工新材料 | 有效 | 提供一種具有3,4–環氧三環〔5.2.1.0^2,6〕癸烷骨架及聚合性含有不飽和鍵之新穎化合物及其製造方法。又，其特徵為，係由(A)含有鹼可溶性基之單體單位、及(B)對應環氧基含有聚合性不飽和化合物之單體單位所構成的共聚物，或是由前述單體單位(A)及(B)、加上(C)對應N–取代順丁烯二醯亞胺等的環氧基非含有聚合性不飽和化合物之單體單位所構成的共聚物，其中相對於總莫耳單體單位，前述單體單位(B)的比率為40～90重量％，且前述單體單位(B)中，30重量％以上為對應特定的3,4–環氧三環〔5.2.1.0^2,6〕癸烷骨架含有化合物之單體單位。藉由該共聚合物，可以在形成具有優良耐熱性的皮膜之同時，含有該樹脂之樹脂組成物的保存安定性極高、且該共聚合物亦容易合成。
1642 | CN104262148A | CN201410490609.1 | 丙烯酸异辛酯酯化反应中蒸馏回收料再利用系统装置 | 发明申请 | 2014-09-24 | - | 江苏国胶新材料有限公司 | 资源循环利用产业 | 有效 | 本发明涉及丙烯酸异辛酯酯化反应中蒸馏回收料再利用领域，具体涉及一种丙烯酸异辛酯酯化反应中蒸馏回收料再利用系统装置。它包括脱重塔、输送泵、蒸发器、冷凝器，所述的脱重塔底部通过管路连接蒸发器且管路中装有输送泵，蒸发器上端通过管路连接冷凝器，冷凝器下端出口管路连接通往脱重塔的中间位置且出口管路上装有输送泵。优点是设计简单巧妙，把脱重塔底部重成分物料再次蒸发产生一种气态物质，冷凝后做稳定剂或阻聚剂使用，并通过泵输送到脱重塔中部位置，投放阻聚剂，效果明显，有效的起到稳定的效果，防止塔釜内物料聚合变成粘块，提高生产产量，减少副产物。
1643 | WO2003059969A1 | PCT/JP2003/000330 | FEP pellet | 发明申请 | 2003-01-17 | - | DAIKIN INDUSTRIES, LTD. ¦ KONO, HIDEKI ¦ HIRAO, TAKAYUKI ¦ GEORGE, LIN ¦ FUKUDA, KAZUYUKI | 先进石化化工新材料 | PCT指定期满 | An FEP pellet having a volatile content of 0.2 % by weight or less. The FEP pellet satisfies the following requirements (i) and (ii) when used to form a insulating material coating a core wire by extrusion coating at a coating speed of 2,800 ft/min.: (i) an adhesive strength between the insulating material and said core wire of 0.8 kg or more; and (ii) an average number of cone-breaks in the insulating material of one or less per 50,000 feet of the coated core wire.
1644 | WO2003078481A1 | PCT/IB2003/001854 | Melt-processible poly(tetrafluoroethylene) | 发明申请 | 2003-03-17 | - | SMITH, PAUL ¦ BASTIAANSEN, CEES ¦ TERVOORT, THEODORUS ¦ VISJAGER, JEROEN | 先进石化化工新材料 | PCT指定期满 | The present invention provides melt-processible poly(tetrafluoroethylene) polymers having a peak melting temperature above 315 DEG C and good mechanical properties at room temperature and at elevated temperatures, for instance a strain at break (25 DEG C) of at least 125 % and a tensile strength (150 DEG C) of at least 7 MPa, both determined at a strain rate of 100/min.
1645 | WO2009084320A1 | PCT/JP2008/069957 | ?-hydroxymethyl acrylate compounds and method of producing the same | 发明申请 | 2008-10-31 | - | NIPPON SHOKUBAI CO., LTD. ¦ INAGAKI, TAKAHIRO ¦ NAGANO, HIDEAKI ¦ SATO, YUICHI | 先进石化化工新材料 | PCT指定期满 | It is intended to provide RHMA compounds, by which only a small amount of formaldehyde employed as a starting material remains in the final products and which are substantially not colored, and a method of practically producing the same. A method of producing an a-hydroxymethyl acrylate compound which involves the step of reacting an acrylic acid ester with formaldehyde in the presence of a catalyst, wherein the production method comprises the purification step of vaporizing a crude product obtained from the reaction step under reduced pressure and flowing back substantially all of the liquefied product, and the formaldehyde content is regulated to less than 200 ppm.
1646 | WO2000044797A1 | PCT/EP2000/000528 | Tetrafluoro ethylene / hexafluoro propylene copolymers with better ductility | 发明申请 | 2000-01-24 | - | DYNEON GMBH & CO.KG ¦ KAULBACH, RALPH ¦ KILLICH, ALBERT ¦ KLOOS, FRIEDRICH ¦ LÖHR, GERNOT ¦ MAYER, LUDWIG ¦ PETERS, ERIK ¦ BLONG, THOMAS ¦ DUCHESNE, DENIS | 先进石化化工新材料 | PCT指定期满 | The invention relates to a fluorinated ethylene propylene copolymer which is processed from the melt by fusion granulation and which consists essentially of monomer units of 78 to 95 wt. % tetrafluoroethylene, 5 to 22 wt. % hexafluoropropene and not more than 3 mol % fluorinated monomers that can be copolymerised with a mixture of tetrafluoroethylene and hexafluoropropene. Said copolymer has a molar ratio of weight average to number average of less than 2, has less than 80 unstable terminal groups per 1x10<6> carbon atoms and is produced by aqueous emulsion polymerisation. The copolymer is coagulated after polymerisation and then agglomerated. The agglomerate is isolated and dried to form a free flowing product, partial sintering being prevented. Said product is brought into contact with an effective amount of fluorine at a temperature between 60 DEG C and the preliminary sintering temperature, whereby unstable terminal groups are converted into stable terminal groups. The fusion granulate is advantageously treated with ammonia or a compound which liberates ammonia, in water. The product can be used for coating wires and cables.
1647 | WO2005005370A1 | PCT/JP2004/001210 | Novel polymerizable acrylate compound containing hexafluorocarbinol group and polymer made therefrom | 发明申请 | 2004-02-05 | - | CENTRAL GLASS COMPANY, LIMITED ¦ MIYAZAWA, SATORU ¦ KOBAYASHI, SATORU ¦ KOMATA, TAKEO ¦ MATSUNAGA, KEI | 先进石化化工新材料 | PCT指定期满 | A polymerizable acrylate compound represented by the general formula (1): (1) wherein R1 represents hydrogen, halogeno, a hydrocarbon group, or fluoroalkyl; and R2 and R3 may be the same or different and each independently represents hydrogen, an optionally fluorinated, optionally branched hydrocarbon group, fluoroalkyl, or a cyclic group comprising an aromatic or alicyclic group and optionally contains oxygen or a carbonyl bond.
1648 | CN107337600A | CN201710536668.1 | 一种甲醇和醋酸甲酯生产甲基丙烯酸甲酯的方法及工艺装置 | 发明申请 | 2017-07-04 | - | 湖北三里枫香科技有限公司 | 先进石化化工新材料 | 失效 | 本发明公开了一种甲醇和醋酸甲酯生产甲基丙烯酸甲酯的方法及工艺装置，本发明直接采用甲醇作为反应原料，并通过醇醛缩合物的解析得到甲醛气体同时与醋酸甲酯形成稳定混合气体送至固定床反应器进行催化反应得到目标产物MMA。该过程为汽液相混合体系，最大程度降低水的带入和甲醛的自聚合从而提高目标产物MMA的收率和产品质量；同时本发明的反应原料来源广泛，相对多聚甲醛、甲醛溶液和甲缩醛原料更为廉价，从而降低了产品成本。
1649 | WO2005119149A1 | PCT/AU2005/000700 | Gas recovery of sulphur hexafluoride | 发明申请 | 2005-05-16 | - | GOLDEN TRIANGLE ENTERPRISES PTY LTD ¦ STOKES, ANTHONY | 先进环保产业 | PCT指定期满 | A system and method is provided for recovering a re-usable grade of sulphur hexafluoride (SF6) from a potentially contaminated gas source. The system includes extraction vessels (10) connected to the potentially contaminated gas source. A first cryogenic means (15) reduces the temperature of the extraction vessel to a temperature below the phase transition of SF6 causing a pressure differential which causes the potentially contaminated gas to enter the extraction vessels (10). The SF6 turns to liquid and/or solid form in the extraction vessel (10). Non-condensed contaminant gas is evacuated from the extraction vessels (10). Recovery vessels (22) are connected to the extraction vessel. A second cryogenic means (25) is used to reduce the temperature of the recovery vessels (22). Raising the temperature of the extraction vessels (10) creates a pressure differential which causes a re-usable grade of SF6 to enter the recovery vessels (22).
1650 | WO2005108344A1 | PCT/US2005/014812 | Radiation-curable coatings for metal substrates from multifunctional acrylate oligomers | 发明申请 | 2005-04-29 | - | ASHLAND LICENSING AND INTELLECTUAL PROPERTY LLC ¦ GOULD, MICHAEL ¦ MARINO, THOMAS, L. ¦ MEJIRITSKI, ALEXANDRE ¦ MARTIN, DUSTIN, B. | 先进石化化工新材料 | PCT指定期满 | The invention detailed herein comprises a family of radiation-curable coating formulations specifically for metal substrates. These coating formulations are based on multifunctional acrylate resins formed by the reaction of acrylate monomers and oligomers with beta-keto esters (e.g., acetoacetates), beta-diketones (e.g., 2, 4-pentanedione), beta-keto amides (e.g., acetoacetanilide, acetoacetamide), and/or other beta-dicarbonyl compounds that can participate in the Michael addition reaction. An essential novelty of these coating resins is that they will cure under standard UV-cure conditions without the addition of traditional photoinitiators. Other materials, both reactive (conventional acrylates) and non-reactive (e.g., solvents) may also be incorporated into the resin oligomers to enhance the coatings properties on metal substrates. These materials include a variety of acrylic monomers and oligomers, primary, secondary and tertiary amines, acid-functional monomers and oligomers, silicones, waxes and elastomers, among others. Coatings based on these novel multifunctional acrylate resins exhibit excellent adhesion and shrinkage control, flexibility, solvent resistance, scratch and mar resistance, impact resistance, color, and durability across a wide range of plastic materials. These coatings may be cured via chemical means, thermally, or by exposure to UV or electron beam radiation.
1651 | WO2014070880A1 | PCT/US2013/067491 | Process for producing an acrylate product comprising a step of catalyst regeneration | 发明申请 | 2013-10-30 | - | CELANESE INTERNATIONAL CORPORATION | 先进石化化工新材料 | PCT指定期满 | In one embodiment, the invention is to a process for producing an acrylate product. The process comprises the step of reacting an alkanoic acid and an alkylenating agent over a catalyst to produce a crude acrylate product stream, and to product a used catalyst. The used catalyst may then be contacted with a regenerating stream to form a regenerated catalyst. Alkanoic acid and alkylenating agent may then be reacted over the regenerated catalyst to product additional crude acrylate product stream.
1652 | WO2014161115A1 | PCT/CN2013/000801 | γ射线结合臭氧和双氧水制备PTFE超细粉的方法 | 发明申请 | 2013-06-28 | - | 太仓金凯特种线缆有限公司 | 先进石化化工新材料 | PCT指定期满 | 一种γ射线结合臭氧和双氧水制备PTFE超细粉的方法，包括：将干燥的聚四氟乙烯原料置于液氮中急冷；再用粉碎机粉碎成粒径为100-1000μm的聚四氟乙烯粉料；然后放到钴60装置的自动流水线的盛具中；在自动流水线上先喷淋双氧水和臭氧，然后再在通过钴60装置时进行辐照，辐照剂量40-60KGy，辐照时间根据钴60装置的放射性大小决定；自动流水线将经辐照的聚四氟乙烯粉料运输到辐照室外；放入气流粉碎系统，充分粉碎即可得到粒径在0.2-5μm的聚四氟乙烯超细粉。根据本发明提供的方法，可增加聚四氟乙烯的降解率，同时采用自动流水线也进一步提高了生产效率。
1653 | JP2015067796A | JP2013205348 | アクリレート化合物、アクリル樹脂組成物及びその硬化物並びに光学材料 | 发明申请 | 2013-09-30 | - | 日鉄ケミカル&マテリアル株式会社 | 先进石化化工新材料 | 有效 | 【課題】高屈折率性に優れるとともに、かつ低吸水性に優れた光学材料を与えるアクリル化合物を提供する。 【解決手段】この光学材料用に適したアクリル化合物は、(メタ)アクリロキシメチル-ベンジルオキシ-ナフタレン又はそのベンゼン環及びナフタレン環に置換基を有するその誘導体である。置換基としては、C1〜C3のアルキル基、C1〜C3のアルコキシ基がある。また、このアクリル化合物と2官能以上の多官能アクリレートと重合開始剤を含むアクリル樹脂組成物を硬化させて得られる硬化物である。 【選択図】なし
1654 | WO2005049552A1 | PCT/EP2004/011884 | Perfluoroalkyl substituted acrylate monomers and polymers thereof | 发明申请 | 2004-10-21 | - | CIBA SPEZIALITÄTENCHEMIE PFERSEE GMBH ¦ KANTAMNENI, SHOBHA | 先进石化化工新材料 | PCT指定期满 | Fluoroalkyl amidoalkyl alcohols of the formula (I) are disclosed and their corresponding (meth)acrylate esters. These fluoroalkyl amidoalkyl (meth)acrylate monomers can be copolymerized with a wide variety of conventional ethylenically unsaturated monomers. The resulting copolymers are useful as water, oil- and grease- proofing agents for paper, textiles and hard surfaces such as masonry and wood.
1655 | WO2003035750A1 | PCT/US2002/032311 | Fluoropolymer-carbon dioxide compositions and methods of processing fluoropolymers | 发明申请 | 2002-10-11 | - | VIRGINIA COMMONWEALTH UNIVERSITY ¦ WYNNE, KENNETH ¦ OHSAKA, TAKAKO ¦ SHENOY, SURESH ¦ IRIE, SADASHIGE | 先进石化化工新材料 | PCT指定期满 | Fluoropolymer materials containing tetrafluoroethylene monomers, such as PTFE, are significantly swollen by supercritical carbon dioxide at high temperatures and pressures. The swollen fluoropolymer is processable by molding, extrusion, and other techniques. In addition, the fluoropolymer may be sintered at significantly lower temperatures compared to a nonswollen fluoropolymer material. The melting temperature of fluorinated polymers containing tetrafluoroethylene and triflouroethylene monomers which are swollen with supercritical carbon dioxide is significantly reduced, thereby permitting manufacturing operations such as extruding and molding to be performed at lower temperatures and with reduced risk of decomposition.
1656 | WO1991018861A1 | PCT/AU1991/000236 | 2-(hydroxymethyl) acrylate derivatives and process for their preparation | 发明申请 | 1991-05-31 | - | COMMONWEALTH SCIENTIFIC AND INDUSTRIAL RESEARCH ORGANISATION ¦ STRAUSS, CHRISTOPHER, ROY ¦ GALBRAITH, MICHAEL, NEIL ¦ FAUX, ALAN, FRANCIS | 先进石化化工新材料 | PCT指定期满 | A process for the preparation of a compound of general formula (I) which comprises reacting a compound of general formula (II) with a carbonyl compound of the general formula (III): RR6CO, wherein Z represents an electron withdrawing group and R6 represents hydrogen, branched or straight-chained, substituted or unsubstituted C1-18 alkyl, substituted or unsubstituted C5-C12 cycloalkyl, aralkyl or alkaryl and R in formulae (I and III) represents hydrogen, substituted or unsubstituted C1-C8 alkyl, lower alkenyl (C1-C8), alk-(C1-C4)aryl, aralkyl(C1-C4) or aryl, or R together with R6 may form a cyclic ring and R5 in formulae (I and II) represents hydrogen, C1-C18 alkyl, cycloalkyl, aralkyl, alkaryl, aryl or a heterocyclic ring such as a furyl ring, said reaction being carried out in the presence of microwave radiation.
1657 | CN1874988A | CN200480032312.5 | 用于制备2,3,5－三甲基对苯二酚二丙烯酸酯的方法 | 发明申请 | 2004-10-26 | - | 帝斯曼知识产权资产管理有限公司 | 先进石化化工新材料 | 失效 | 本发明涉及2，3，5－三甲基－1，4－对苯二酚二丙烯酸酯，所述化合物在甲基三磺酸作为催化剂的存在下通过将3，5，5－三甲基－1，4－苯醌与酰化试剂反应得到。
1658 | WO1995008580A1 | PCT/JP1994/001558 | Process for producing low-molecular-weight polytetrafluoroethylene | 发明申请 | 1994-09-22 | - | DAIKIN INDUSTRIES, LTD. ¦ IHARA, KIYOHIKO ¦ NAKAI, KAZUHIRO ¦ MARUYA, YOSHIKI | 先进石化化工新材料 | PCT指定期满 | A process for producing a low-molecular-weight polytetrafluoroethylene (PTFE) having a melting point in the range of 250 to 325 �C, which comprises polymerizing tetrafluoroethylene in a solvent selected from the group consisting of hydrochlorofluorocarbons, hydrofluorocarbons and perfluorocarbons, each having a boiling point in the range of -10 to 70 �C, and additionally feeding the monomer to carry out the polymerization under a constant pressure. This process enables low-molecular-weight PTFE useful as additives for various uses to be produced in a solvent which has a low ozone depletion potential or does not deplete the ozone layer under an economically advantageous low pressure in a safely controllable range.
1659 | WO2013069206A1 | PCT/JP2012/006500 | 絶縁層被覆電線 | 发明申请 | 2012-10-10 | - | NITTO DENKO CORPORATION | 先进石化化工新材料 | PCT指定期满 | The present invention provides a covered electric wire which has both good electric properties and good mechanical properties and in which a porous film of a polytetrafluoroethylene is used as an insulating layer. The present invention is a covered electric wire comprising: a conductive wire; and an insulating layer which covers the conductive wire and comprises a porous film of a polytetrafluoroethylene having an endothermic peak in a region ranging from 327°C to 335°C inclusive and no endothermic peak in a region higher than 335°C and equal to or lower than 380°C as measured by differential scanning calorimetry at a temperature rising rate of 10°C/min.
1660 | WO1998047950A1 | PCT/JP1998/001794 | Granular polytetrafluoroethylene powders and process for producing the same | 发明申请 | 1998-04-17 | - | DAIKIN INDUSTRIES, LTD. ¦ ASANO, MICHIO ¦ KAWAHARA, KAZUYA | 先进石化化工新材料 | PCT指定期满 | Nonfilled and filled granular PTFE powders each having a high apparent density, a small quantity of electrostatic charge and excellent powder fluidity, capable of providing moldings freed from deterioration of tensile strength and elongation and coloration caused by surfactants, and having a high degree of whiteness; and a process for producing the same, which comprises wetting 100 parts by weight of a PTFE powder alone or a mixture thereof with a filler with 30 to 60 parts by weight of an aqueous solution of a nonionic surfactant comprising a hydrophobic segment composed of poly(oxyalkylene) units each having 3 to 4 carbon atoms and a hydrophilic segment composed of poly(oxyethelene) units and granulating the wet powder by a mechanical force.
1661 | WO2014084399A1 | PCT/JP2013/082382 | Polytetrafluoroethylene aqueous dispersion, and polytetrafluoroethylene fine powder | 发明申请 | 2013-12-02 | - | DAIKIN INDUSTRIES, LTD. | 先进石化化工新材料 | PCT指定期满 | The purpose of the present invention is to provide: a polytetrafluoroethylene aqueous dispersion which includes extremely fine polytetrafluoroethylene particles, and which exhibits excellent dispersion stability; and an extremely fine polytetrafluoroethylene fine powder. This polytetrafluoroethylene aqueous dispersion includes polytetrafluoroethylene particles including either tetrafluoroethylene units, or, tertrafluorethylene units and modified monomer units based on a modified monomer that is copolymerizable with the tetrafluoroethylene, said polytetrafluoroethylene aqueous dispersion being characterized in that the polytetrafluoroethylene particles have a volume average particle size of at least 0.1 nm but less than 20 nm.
1662 | WO2005097847A1 | PCT/JP2005/006599 | Modified polytetrafluoroethylene powder and method for producing tetrafluoroethylene polymer | 发明申请 | 2005-04-04 | - | DAIKIN INDUSTRIES, LTD. ¦ NANBA, YOSHINORI ¦ SAWADA, YASUHIKO ¦ KASAI, SHUNJI ¦ TAGASHIRA, SHUJI ¦ ONO, MAKOTO ¦ TAIRA, TAKAHIRO ¦ YOSHIMOTO, HIROYUKI | 先进石化化工新材料 | PCT指定期满 | Disclosed is a polytetrafluoroethylene powder having adequate formability and electrical characteristics in the microwave range at the same time. Specifically disclosed is a modified polytetrafluoroethylene powder which is characterized by having (1) a dielectric loss tangent of not more than 2.0 × 10-4 at 12 GHz, and (2) a column extrusion pressure of not more than 45 MPa at a reduction ratio of 1600.
1663 | WO2004085498A1 | PCT/JP2004/004028 | Method of forming thin film | 发明申请 | 2004-03-24 | - | DAIKIN INDUSTRIES LTD. ¦ ARAKI, TAKAYUKI ¦ KODANI, TETSUHIRO | 先进石化化工新材料 | PCT指定期满 | A method of forming a thin film of a vinylidene fluoride homopolymer having an I-form crystal structure, the method being usable for forming the film on various substrates in a relatively easy manner (coating conditions, procedure, etc.); a process for efficiently producing a high-purity vinylidene fluoride homopolymer having an I-form crystal structure; and a novel vinylidene fluoride homopolymer which can give a thin film having excellent ferroelectric characteristics. The method for thin vinylidene fluoride homopolymer film formation comprises (i) a step in which vinylidene fluoride is polymerized by free-radical polymerization in the presence of a C1-20 iodine or bromine compound having at least one moiety represented by -CRf1Rf2X1 (wherein X1 is iodine or bromine; and Rf1 and Rf2 are the same or different and each is one selected among fluorine and C1-5 perfluoroalkyls) to produce a raw powder of a vinylidene fluoride homopolymer consisting of the I-form crystal structure alone or comprising the structure as the main component and (ii) a step in which a vinylidene fluoride homopolymer which consists of the I-form crystal structure alone or comprises the structure as the main component and which is obtained from the raw powder of a vinylidene fluoride homopolymer consisting of the I-form crystal structure alone or comprising the structure as the main component is used to form a thin film on a substrate surface.
1664 | WO2013027850A1 | PCT/JP2012/071619 | Method for producing aqueous polytetrafluoroethylene dispersion | 发明申请 | 2012-08-27 | - | DAIKIN INDUSTRIES, LTD. ¦ TAIRA TAKAHIRO ¦ YAMANAKA TAKU ¦ NANBA YOSHINORI ¦ TANAKA ATSUKO ¦ ONO MAKOTO ¦ TSUDA NOBUHIKO ¦ KATO TAKETO | 先进石化化工新材料 | PCT指定期满 | The purpose of the present invention is to provide a novel production method for producing an aqueous dispersion which contains polytetrafluoroethylene particles that are not melt-processable. The present invention is a production method for producing an aqueous dispersion which contains polytetrafluoroethylene particles that are not melt-processable, said production method being characterized by comprising a step wherein tetrafluoroethylene is polymerized in an aqueous medium in the presence of perfluorohexanoic acid or a salt thereof.
1665 | JP2017002326A | JP2016201066 | ポリテトラフルオロエチレン水性分散液及びポリテトラフルオロエチレンファインパウダー | 发明申请 | 2016-10-12 | - | ダイキン工業株式会社 | 先进石化化工新材料 | 有效 | 【課題】極めて微小なポリテトラフルオロエチレンの粒子を含み、かつ分散安定性に優れたポリテトラフルオロエチレン水性分散液を提供する。 【解決手段】テトラフルオロエチレン単位のみからなるか、又は、テトラフルオロエチレン単位と前記テトラフルオロエチレンと共重合可能な変性モノマーに基づく変性モノマー単位0.001〜2モル%とを含むポリテトラフルオロエチレン粒子を含む水性分散液であって、前記ポリテトラフルオロエチレン粒子は、体積平均粒子径が0.1nm以上、20nm未満であり、かつ、当量重量が6000以上であることを特徴とするポリテトラフルオロエチレン水性分散液。 【選択図】 なし
1666 | WO2003027010A1 | PCT/RU2002/000250 | Method for producing nitrogen trifluoride | 发明申请 | 2002-05-20 | - | ZAO 'ASTOR ELECTRONICS' ¦ ZAYTZEV, SERGEY ALEXANDROVICH ¦ KUZNETZOV, ANDREY SERGEYEVICH ¦ LVOV, VIKTOR ALEXEYEVICH ¦ MENSHOV, VLADIMIR SERGEYEVICH ¦ RABINOVICH, ROSTISLAV LEONIDOVICH ¦ SAPOZHNIKOV, MIKHAIL VASILYEVICH ¦ TURKIN, VLADIMIR SERGEYEVICH ¦ SHOPEN, VIKTOR PANTELEYMONOVICH ¦ BARABANOV, VALERY GEORGIYEVICH ¦ VINOGRADOV, DMITRY VIKTOROVICH | 先进石化化工新材料 | PCT指定期满 | The invention relates to inorganic chemistry, in particular to methods for producing nitrogen trifluoride. The inventive method consists in fluorating the solid phase of ammonium polyfluoride salt having the formula NH ¿4?Fx HF, wherein x is higher than 0 to 1.3 and can be equal to 1.3. The initial salt is used mixed with a sorbing agent which is capable to sorb hydrogen fluoride formed by synthesis. Said sorbing agent is embodied in the form of metal fluorides having the formula MeF, wherein Me is a metal of the 1?st¿ group of the Periodic table, preferably NaF, KF and LiF. RbF and CsFF can be also used, but the use thereof being economically impractical. The production of nitrogen trifluoride is carried out at a temperature ranging from 20 to 125 °C. Said invention makes it possible to totally use the initial salt NH ¿4?Fx HF and to remove hydrogen fluoride thus produced.
1667 | IN1793DELNP2006A | IN1793DELNP2006 | 2-dihaloacyl-3-aminio-acrylic ester and process for preparing the same | 发明申请 | 2006-04-03 | - | BAYER CROPSCIENCE AKTIENGESELLSCHAFT | 先进石化化工新材料 | 失效 | The invention relates to a method for producing 2-dihaloacyl-3-amino-acrylic acid esters of formula (I). Said method is characterized in that acid halides of formula (II) are reacted with dialkyl amino-acrylic acid esters of formula (III), in which R, R1, R2, X1, X2 and Hal are defined as cited in the description, in a water-immiscible organic solvent in the presence of a base, the invention also relates to the novel 2-dihaloacyl-3-amino-acrylic acid esters of formula (I).
1668 | WO2000010688A1 | PCT/EP1999/005886 | Separation of gases containing SF6 | 发明申请 | 1999-08-11 | - | SOLVAY FLUOR UND DERIVATE GMBH ¦ PITTROFF, MICHAEL ¦ SCHWARZE, THOMAS ¦ BELT, HEINZ-JOACHIM ¦ BARTHELEMY, PIERRE | 先进环保产业 | PCT指定期满 | According to the invention, it is possible to separate gas mixtures comprised of SF6 and N2, which, for example, have been used as insulating filling gas for underground cables, for insulating gas window panes or as filling gas used in automobile tires, and to separate SF6/air mixtures which have been used as protective gas during magnesium casting. Said mixtures can be separated by bringing them into contact with hydrophobic zeolites of a certain pore size used as a selective adsorbing agent for absorbing sulfur hexafluoride. In instances of a higher SF6 concentration, the mixture is preferably first of all subjected to a membrane separation method, and the permeate is brought into contact with the adsorbing agent. The invention also relates to a device for carrying out the method. The method can also be used for separating SF6 from waste gases.
1669 | WO2009152385A2 | PCT/US2009/047116 | Bromine-facilitated synthesis of fluoro-sulfur compounds | 发明申请 | 2009-06-11 | - | AVANTBIO CORPORATION ¦ WINTER, ROLF | 先进石化化工新材料 | PCT指定期满 | Described herein are methods for the bromine-facilitated synthesis of fluoro- sulfur compounds, that include SF4, SF5CI, SF5Br and SF6. The methods described herein generally require lower temperature and pressure, produce higher yields, require less time, do not use corrosive or costly reactants and solvents that are commonly used in the synthesis of the fluoro-sulfur compounds, and do not produce deleterious waste products when compared to previously-used methods.
1670 | JP2012144717A | JP2011279533 | ポリテトラフルオロエチレン混合物 | 发明申请 | 2011-12-21 | - | ダイキン工業株式会社 | 先进石化化工新材料 | 有效 | 【課題】二軸延伸が容易であり、高い延伸倍率でも均質に延伸でき、かつ圧力損失が低いPTFE多孔質膜を形成できる材料を提供する。 【解決手段】フィブリル化性を有する変性ポリテトラフルオロエチレンとホモポリテトラフルオロエチレンとの混合物であって、ホモポリテトラフルオロエチレンは、破断強度が25N以上であることを特徴とするポリテトラフルオロエチレン混合物である。 【選択図】なし
1671 | WO2007023968A1 | PCT/JP2006/316778 | Method and apparatus for producing nitrogen trifluoride | 发明申请 | 2006-08-25 | - | SHOWA DENKO K. K. ¦ OHNO, HIROMOTO ¦ OHI, TOSHIO ¦ SAKAI, YUJI | 先进石化化工新材料 | PCT指定期满 | Disclosed is a method for producing nitrogen trifluoride wherein a fluorine gas and an ammonia gas are introduced into a tube reactor and reacted with each other in the presence of a diluting gas in a gas phase without using a catalyst, thereby producing a gaseous product mainly composed of nitrogen trifluoride and a solid product mainly composed of ammonium fluoride and/or an acidic ammonium fluoride, and then the solid product adhered to the inner wall of the tube reactor is removed by using a device which is attached to the tube reactor for removing the solid product.
1672 | WO2006013888A1 | PCT/JP2005/014197 | Carbon electrode for generation of nitrogen trifluoride gas | 发明申请 | 2005-08-03 | - | TOYO TANSO CO., LTD. ¦ MITSUI CHEMICALS, INC. ¦ TASAKA, AKIMASA ¦ KODAMA, MASASHI ¦ TANAKA, UDAI ¦ TAKEBAYASHI, HITOSHI ¦ TOJO, TETSURO ¦ MIMOTO, ATSUHISA | 先进石化化工新材料 | PCT指定期满 | A carbon electrode having a low porosity in its structure and having a relatively high mechanical strength produced only through a process of mixing a specified metal fluoride with a carbon material and firing the mixture, which carbon electrode is one for production of nitrogen trifluoride gas that irrespective of either NH4F-KF-HF gas or NH4F-HF gas, is not polarized and ensures a prolonged service life. There is provided a carbon electrode for generation of nitrogen trifluoride gas, comprising a dense structure of ≤ 0.5 μm average pore diameter. The carbon electrode is preferably composed of a carbonaceous material and al least one member selected from among aluminum fluoride and magnesium fluoride having a melting point not lower than the firing temperature of the carbonaceous material. The content of al least one member selected from among aluminum fluoride and magnesium fluoride mentioned above is preferably in the range of 3 to 10 wt.%.
1673 | WO2015165198A1 | PCT/CN2014/087178 | 一种连续精馏纯化六氟化钨的方法及装置 | 发明申请 | 2014-09-23 | - | 邯郸净化设备研究所 | 先进有色金属材料 | PCT指定期满 | 提供一种连续精馏纯化六氟化钨的装置及方法。所述装置包括脱轻塔（3）和脱重塔（11），该方法包括将待纯化的六氟化钨输送至脱轻塔（3）中进行精馏，再将脱轻塔底部的产物输送至脱重塔（11）进行精馏；以及在脱重塔的顶部收集纯化后的六氟化钨的步骤。该方法得到的六氟化钨纯度可达99.9999%，且操作简单，具有较高的产率，降低了成本。
1674 | WO2010038800A1 | PCT/JP2009/067074 | Moldable polytetrafluoroethylene resin, application product, and process for producing same | 发明申请 | 2009-09-30 | - | RAYTECH CORPORATION ¦ DAIKIN INDUSTRIES, LTD. ¦ TABATA, YONEHO ¦ SUZUKI, HIDETO ¦ IKEDA, SHIGETOSHI ¦ IIDA, MINORU ¦ KAWAI, MINORU ¦ KOJIMA, GEN ¦ SAWADA, YASUHIKO | 先进石化化工新材料 | PCT指定期满 | Moldability is imparted to PTFE, which has been difficult to mold and been processed by a special technique, to provide a PTFE resin from which products of shapes that have not been obtained so far (ultrathin or ultrafine shapes) can be produced by the same processing techniques as for ordinary thermoplastic resins. The PTFE resin comprises PTFE having a two-dimensional branched structure in the molecule.
1675 | CN103298531A | CN201180063715.6 | 用于制备高纯度丙烯酸-2-乙基己酯的隔壁塔及使用其的制备方法 | 发明申请 | 2011-12-27 | - | LG化学株式会社 | 先进石化化工新材料 | 有效 | 本发明涉及一种用于制备高纯度丙烯酸-2-乙基己酯的隔壁塔、以及丙烯酸-2-乙基己酯的蒸馏方法。本发明所述的隔壁塔提供一种通过一个蒸馏塔而具有两个蒸馏塔的效果，因此，与制备高纯度丙烯酸-2-乙基己酯的常规加工装置相比具有减少能量的效果，以及具有降低装置的设备成本的效果。
1676 | JP2013256465A | JP2012133380 | 4-ヒドロキシブチルアクリレートの製造方法 | 发明申请 | 2012-06-13 | - | 大阪有機化学工業株式会社 | 先进石化化工新材料 | 有效 | 【課題】1,4-ブタンジオールとアクリル酸アルキルエステルとをエステル交換反応させることにより、4-ヒドロキシブチルアクリレートを効率よく製造することができ、さらに当該エステル交換反応の際に使用されるエステル交換触媒を効率よく回収することができる4-ヒドロキシブチルアクリレートの製造方法を提供すること。 【解決手段】アルキル基の炭素数が4〜18のジアルキルスズオキシドを含有するエステル交換触媒を用い、当該ジアルキルスズオキシドの存在下で1,4-ブタンジオールとアクリル酸アルキルエステルとをエステル交換反応させる際に、アクリル酸アルキルエステル1モルあたりの当該アルキル基の炭素数が4〜18のジアルキルスズオキシドの量を0.00001〜0.01モルに調整することを特徴とする4-ヒドロキシブチルアクリレートの製造方法。
1677 | WO1999000247A1 | PCT/US1998/012667 | Interlayer film for protective glazing laminates | 发明申请 | 1998-06-17 | - | NORTON PERFORMANCE PLASTICS CORPORATION | 先进石化化工新材料 | PCT指定期满 | Optical and firescreening protective glazing laminates comprising fluoropolymer interlayer films are described. The films and their laminates comprise THV and blends of THV with FEP, ECTFE or ECCTFE, and modified with additives, such as coupling agents, pigment or color concentrates, and IR- or UV-light blockers, and may be subjected to a surface corona treatment. The films also may incorporate a fiber mesh for additional reinforcement.
1678 | WO2001085603A3 | PCT/JP2001/003963 | Process for producing nitrogen trifluoride and use thereof | 发明申请 | 2001-05-11 | - | SHOWA DENKO K. K. ¦ OHNO, HIROMOTO ¦ OHI, TOSHIO | 先进石化化工新材料 | PCT指定期满 | F2 gas is reacted with NH3 gas in a gaseous phase at 80 DEG C or less in the presence of a diluting gas to produce NF3. Thus, NF3 is produced with good safety, efficiency and profitability.
1679 | WO2007147271A1 | PCT/CH2007/000258 | High-frequency component and method for the production of same | 发明申请 | 2007-05-21 | - | HUBER+SUHNER AG ¦ SCHLUMPF, STEPHAN ¦ METZ, STEFAN | 先进石化化工新材料 | PCT指定期满 | The invention relates to a high-frequency component (10) comprising a dielectric (12) which, during operation, is exposed to the high-frequency fields in the high-frequency component. The aim of the invention is to simplify the production process while obtaining good high-frequency characteristics. To this end, a thermoplastic PTFE material that can be subjected to melt treatment is provided as the dielectric (12).
1680 | WO2012140649A1 | PCT/IL2012/000154 | Process for the preparation of the monomer pentabromobenzyl acrylate and polymerization thereof | 发明申请 | 2012-04-05 | - | BROMINE COMPOUNDS LTD. ¦ OREN, JACOB | 先进石化化工新材料 | PCT指定期满 | The invention relates to a process for preparing pentabromobenzyl acrylate through the reaction of pentahalobenzyl halide with a salt of acrylic acid in water-immiscible solvent, wherein said salt is in aqueous form and the reaction is carried out in the presence of a phase transfer catalyst. A process for polymerizing the pentabromobenzyl acrylate in halogenated aromatic solvent and the poly (pentabromobenzyl acrylate) obtained are also disclosed.
1681 | WO2012100419A1 | PCT/CN2011/070678 | 一种3-(N,N-二取代氨基)-2-取代丙烯酸酯的合成方法 | 发明申请 | 2011-01-26 | - | HANGZHOU GREAT FOREST BIOMEDICAL LTD. ¦ GU, HAINING ¦ LI, XIAOLING ¦ ZHANG, PENGFEI ¦ ZHANG, XIKUN ¦ CHEN, LIANG | 先进石化化工新材料 | PCT指定期满 | Disclosed is a process for synthesis of 3-(N,N-disubstituted-amino)-2-substituted acrylate, which comprises carrying out amine-substitution reaction and elimination reaction for 2-substituted formylacetate alkali metal salt represented by formula (III) and amine complex represented by formula (II) in organic solvent 1 to obtain 3-(N,N-disubstituted-amino)-2-substituted acrylate represented by formula (I). The process uses N,N-disubstituted amine and carbon dioxide, or a liquid complex obtained by N,N-disubstituted amine and carbon dioxide as raw material, thereby it doesn't produce a side product influencing environment. The process has the advantages of reacting simply and operating easily.
1682 | WO2013052473A1 | PCT/US2012/058444 | Processes for producing acrylic acids and acrylates with diluted crude acrylate stream | 发明申请 | 2012-10-02 | - | CELANESE INTERNATIONAL CORPORATION ¦ MUELLER, SEAN ¦ NAGAKI, DICK ¦ PAN, TIANSHU ¦ PETERSON, CRAIG J. ¦ WARNER, R. JAY ¦ CHAPMAN, JOSEFINA T. | 先进石化化工新材料 | PCT指定期满 | In one embodiment, the invention is to a process for producing an acrylate product. The process comprises the step of providing a crude acrylate product comprising the acrylate product and an alkylenating agent. The process further comprises the step of diluting the crude acrylate product with a diluent to form a diluted crude acrylate stream and recovering acrylate product from the diluted crude acrylate stream.
1683 | WO2003022794A3 | PCT/US2002/028947 | Hydroxy-functional esters having terminal acrylate groups | 发明申请 | 2002-09-10 | - | DOW GLOBAL TECHNOLOGIES INC. ¦ ROUW, AARNOUT, C. ¦ FETT, HEIKO ¦ DETTLOFF, MARVIN, L. ¦ NULL, MARTY, J. | 先进石化化工新材料 | PCT指定期满 | The present invention provides hydroxy-functional esters having at least one terminal acrylate-functional group. Preferred esters include those represented by the following formula (1):wherein each R<1> independently represents a substituted or unsubstituted aliphatic group; R represents hydrogen or methyl; a represents an integer of O to 5 ; b represents an integer of 0 to 5 ; a+b = at least 1 ; c represents an integer of O to 3; and A represents an alkylene, heteroalkylene, or arylene segment.
1684 | EP2955197A4 | EP2014749510 | Method for producing polytetrafluoroethylene molding powder and method for producing polytetrafluoroethylene granulation product | 发明申请 | 2014-01-31 | - | AGC INC. | 先进石化化工新材料 | 有效 | To provide a process for producing a PTFE molding powder having a high bulk density from granular polymer particles without using an emulsifying agent having problems of bioaccumulation and toxicity. A process for producing a polytetrafluoroethylene molding powder, which comprises a step of suspension-polymerizing a monomer containing at least 99.8 mass% of tetrafluoroethylene in an aqueous medium to produce granular polymer particles and a step of milling the granular polymer particles, wherein the aqueous medium contains a compound represented by RF(OCF(X1)CF2)k-1OCF(X2)COO-M+, at a concentration of from 0.5 to 2,000 ppm. RF is a perfluorinated C1-10 monovalent organic group, X1 and X2 are fluorine atoms, etc., and M+ is an ammonium ion or the like.
1685 | WO2000073201A2 | PCT/US1999/011635 | Nitrogen trifluoride production apparatus | 发明申请 | 1999-05-26 | - | FLORIDA SCIENTIFIC LABORATORIES INC. | 先进石化化工新材料 | PCT指定期满 | Apparatus is disclosed for the production of nitrogen trifluoride (NF>3<), starting with an anhydrous molten flux including ammonia (NH>3<), a metal fluoride (MF), and hydrogen fluoride (HF). The apparatus includes an electrolyzer, an ammonia solubilizer, a hydrogen fluoride solubilizer, a nitrogen trifluoride reactor, two compressors, two pumps, three condensers, a gas recycle loop, and two flux loops of the same component ternary flux, but each loop having a different concentration.
1686 | WO2010067713A1 | PCT/JP2009/069916 | Method for producing nitrogen trifluoride or chlorine-fluoride compound | 发明申请 | 2009-11-26 | - | セントラル硝子株式会社 ¦ 宮崎 達夫 ¦ 毛利 勇 | 先进石化化工新材料 | PCT指定期满 | The method for producing nitrogen trifluoride or chlorine fluoride compound is characterized by possessing a process whereby a reaction product gas containing NF3, ClF, and ClF3 is obtained by mixing a gas containing nitrogen chlorofluoride represented by general formula [NFxCl3–x (X = 1 or 2)] and a gas containing HF or F2 and introducing this to a reactor as a starting material gas, and by the concentration of nitrogen chlorofluoride in the starting material gas being 1‑15% by volume. This method makes it possible to improve nitrogen trifluoride and chlorine fluoride compound productivity, and to improve the safety during production.
1687 | WO2015102229A1 | PCT/KR2014/011366 | Method for treating sulfur hexafluoride using radiation and apparatus for collecting and treating by-products | 发明申请 | 2014-11-25 | - | KOREA ATOMIC ENERGY RESEARCH INSTITUTE | 资源循环利用产业 | PCT指定期满 | The present invention relates to a method for treating sulfur hexafluoride and an apparatus for collecting and treating by-products. The method for treating sulfur hexafluoride and the apparatus for collecting and treating by-products of the present invention are a very effective method and apparatus which can treat sulfur hexafluoride at low cost and safely.
1688 | CN106008300A | CN201610414213.8 | 一种含硫长杂链全氟烷基烯酸酯及其制备方法 | 发明申请 | 2016-06-13 | - | 苏州大学 | 先进石化化工新材料 | 失效 | 本发明公开了一种含硫长杂链全氟烷基烯酸酯及其制备方法。以九氟丁基四氟卤化硫为封端剂，四氟乙烯经调聚反应后，将得到的5‑硫杂全氟壬基‑1‑卤与乙烯气体通过单电子加成反应，制得1H,1H,2H,2H‑7‑硫杂全氟十一烷基‑1‑卤；经与烯酸银发生酯化反应，得到1H,1H,2H,2H‑硫杂全氟十一烷基烯酸酯。本发明制备的含硫长杂链全氟烷基烯酸酯含有易于自由基聚合的碳碳双键，可用于制备含氟聚合物和共聚物。由于长杂链全氟烷基具有结晶性，因此制备的含氟聚合物接触液体时无表面重构现象，可提供优异的拒液性能。同时，全氟烷基长杂链含碳硫杂键、易于降解，不存在累积毒性，不属于禁用含氟化学品范围。
1689 | WO1995006073A1 | PCT/US1994/007141 | Polymerization of liquid tetrafluoroethylene in aqueous dispersion | 发明申请 | 1994-06-24 | - | W.L. GORE & ASSOCIATES, INC.. | 先进石化化工新材料 | PCT指定期满 | Novel polytetrafluoroethylene structures are described, which were prepared by polymerizing liquid tetrafluoroethylene in aqueous dispersion. The novel structures include continuous three-dimensional networks of fibrils and bundles of fibrils.
1690 | WO1991019773A1 | PCT/US1991/003242 | Fluorine-containing acrylate and methacrylate side-chain liquid crystal monomers and polymers | 发明申请 | 1991-05-10 | - | MINNESOTA MINING AND MANUFACTURING COMPANY | 先进石化化工新材料 | PCT指定期满 | The present invention relates to novel fluorinated acrylate and methacrylate ester monomers and homopolymers and copolymers thereof. In another aspect, it relates to a process for preparing monomers of the invention. Homopolymers and copolymers of the invention have units which correspond to general chemical formula (III), wherein R is hydrogen, halo, a C1 to C4 alkyl or haloalkyl group, or a C6 to C10 aryl group, W is -O- or -NR1-, wherein R1 is hydrogen or a C1 to C4 alkyl group, X is a carbon-to-carbon single bond or a spacer group, Y is a mesogenic group, and Z is a fluorinated alkyl group. The novel monomers and polymers can be liquid crystals.
1691 | WO2016148929A1 | PCT/US2016/020663 | Method for the dehydration of lactate salt to acrylic acid or acrylate salt | 发明申请 | 2016-03-03 | - | THE PROCTER & GAMBLE COMPANY | 先进石化化工新材料 | PCT指定期满 | Methods for catalytically dehydrating lactate salt to acrylic acid, acrylate salt, or mixtures thereof with high yield and selectivity and without significant conversion to undesired side products, such as, acetaldehyde, propionic acid, and acetic acid, are provided. The catalysts include acid-base bifunctional catalysts.
1692 | WO1997020238A1 | PCT/US1996/015111 | High light diffusive and low light absorbent material and method for making and using same | 发明申请 | 1996-09-23 | - | W.L. GORE & ASSOCIATES, INC. | 先进石化化工新材料 | PCT指定期满 | The present invention is an improved material and method for use for providing diffuse transflectance of light. By employing an expanded polytetrafluoroethylene (PTFE) comprising a microstructure of polymeric nodes and fibrils, the material of the present invention demonstrates exceptional diffuse reflectivity and transmission of light across a wide spectrum of ultraviolet, visible, and infrared light. Additionally, the material of the present invention provides many properties that have been previously unavailable in highly diffuse transflective material, including a high degree of malleability, moldability and flexibility, and effective reflectivity even at relatively thin cross sections.
1693 | CN1623390A | CN200410065145.6 | 2－氰基－3－氨基－3－苯基丙烯酸乙酯防治水稻恶苗病的应用 | 发明申请 | 2004-10-27 | - | 江苏省农药研究所股份有限公司 | 生物农业及相关产业 | 失效 | 本发明提供了化合物2－氰基－3－氨基3－苯基丙烯酸乙酯防治水稻恶苗病的应用，以及该化合物与其他杀菌剂的增效农药组合物，它以2－氰基－3－氨基－3－苯基丙烯酸乙酯与杀菌剂为有效成分，剂型是悬浮种子处理剂、乳油、水分散颗粒剂，使用方法是种子处理或叶面喷雾，能有效地防治水稻恶苗病等水稻病害，提高水稻生产的产量和质量。
1694 | WO2012084578A1 | PCT/EP2011/072506 | Vinylidene fluoride copolymers | 发明申请 | 2011-12-13 | - | SOLVAY SPECIALTY POLYMERS ITALY S.P.A. ¦ STANGA, MILENA ¦ KENT, BRADLEY LANE ¦ MARRANI, ALESSIO ¦ BRINATI, GIULIO | 先进石化化工新材料 | PCT指定期满 | The present invention pertains to a fluoropolymer [polymer (F)] comprising: - recurring units derived from vinylidene fluoride (VDF), and - from 0.01 % to 5% by moles of recurring units derived from at least one (meth)acrylic monomer [monomer (MA)] having formula (I), wherein: - R1, R2 and R3, equal to or different from each other, are independently selected from a hydrogen atom and a C1-C3 hydrocarbon group, and - ROH represents a hydrogen atom or a C1-C5 hydrocarbon moiety comprising at least one hydroxyl group, said polymer (F) comprising end groups having formula -CF2H and/or -CF2CH3 in an amount of at least 30 mmoles per Kg of vinylidene fluoride (VDF) recurring units. The invention also pertains to a process for the manufacture of said polymer (F) and to use of said polymer (F) as binders for the manufacture of electrodes or for the manufacture of membranes.
1695 | WO2010125276A1 | PCT/FR2010/050727 | Improved method for producing an acrylic ester (CO)polymer | 发明申请 | 2010-04-15 | - | ARKEMA FRANCE ¦ DUBOIS, JEAN-LUC ¦ VANHOYE, DIDIER | 先进石化化工新材料 | PCT指定期满 | The invention relates to a method for producing an acrylic ester (co)polymer including a first step consisting of esterifying a technical acrylic acid comprising renewable carbon, a second step which involves polymerising said ester in a liquid phase according to a process selected from polymerisation in an emulsion or in a solution under conditions such that the polymer formed within the reaction medium is in the form of a more or less viscous liquid in the reaction medium, and a final third step which involves subjecting the formed polymer fraction, as applicable after separating the bulk of said polymer from the reaction medium, to a separation treatment using the thin film technique. The method according to the invention reduces the highly restrictive phases of purification by distillation and/or crystallisation of acrylic acid performed prior to esterification and actual polymerisation, and is particularly suitable for the production of acrylic ester (co)polymers containing carbon from renewable sources.
1696 | WO2009128432A1 | PCT/JP2009/057460 | Production method of polytetrafluoroethylene fine powder | 发明申请 | 2009-04-13 | - | ASAHI GLASS COMPANY ¦ HIGUCHI, SHINYA ¦ MATSUOKA, YASUHIKO ¦ KOBAYASHI, SHIGEKI | - | PCT指定期满 | Provided is a simple method for the production of PTFE fine powder which has low paste extrusion pressure characteristics. Tetrafluoroethylene is emulsion polymerized in an aqueous medium in the presence of fluorinated surfactant and radical polymerization initiator, and an aqueous emulsion of polytetrafluoroethylene is produced. Said aqueous emulsion is stirred and coagulated to separate the polytetrafluoroethylene fine powder, and then the wet polytetrafluoroethylene fine powder is dried in an ammonia-containing atmosphere, whereby polytetrafluoroethylene fine powder is produced.
1697 | WO2004029109A1 | PCT/JP2003/011813 | Polyvinylidene fluoride copolymer and solution thereof | 发明申请 | 2003-09-17 | - | KUREHA CHEMICAL INDUSTRY COMPANY, LIMITED ¦ TADA, MASAHITO ¦ KATSURAO, TAKUMI ¦ IKEDA, TSUKASA ¦ SUZUKI, KAZUYUKI | 先进石化化工新材料 | PCT指定期满 | A polyvinylidene fluoride copolymer capable of forming a homogeneous thin film; a solution of the copolymer; and a thin film comprising a polyvinylidene fluoride copolymer. The polyvinylidene fluoride copolymer is characterized in that the ratio of the scattered-light intensity (I) for a 15% solution of the polyvinylidene fluoride copolymer in dimethylformamide solvent to the scattered-light intensity (I0) for dimethylformamide, (I/I0), is 10 or lower. The polyvinylidene fluoride copolymer solution comprises the polyvinylidene fluoride copolymer and an organic solvent in which the copolymer is soluble.
1698 | WO2004085374A1 | PCT/JP2004/004017 | Method for producing fluorine-containing acrylate | 发明申请 | 2004-03-24 | - | TOSOH F-TECH INC. ¦ SAGAMI CHEMICAL RESEARCH CENTER ¦ FUCHIKAMI, TAKAMASA ¦ WAKASA, NORIKO ¦ TOKUHISA, KENJI ¦ MIMURA, HIDEYUKI ¦ ARAI, SHOJI | 先进石化化工新材料 | PCT指定期满 | A method for producing a fluorine-containing acrylate represented by CH2=C(Rf)(COOR), characterized in that 1-bromo-1-perfluoroalkylethene represented by CH2=CBr-Rf or 1,2-dibromo-1-perfluoroalkylethene represented by CH2Br-CHBr-Rf is reacted with an alcohol represented by ROH in the presence of a palladium catalyst, carbon monoxide and two or more types of bases. The fluorine-containing acrylate is a useful compound which has found widespread application as a raw material for a medicine, a functional polymer and the like.
1699 | WO2016201520A1 | PCT/AU2016/050513 | A process for integrating thermoset and thermoplastic polymers | 发明申请 | 2016-06-17 | - | ADVANCED COMPOSITE STRUCTURES AUSTRALIA PTY LTD | 先进石化化工新材料 | PCT指定期满 | A method for cross-linking an uncured or partially-cured epoxy resin system, the epoxy resin system including at least one epoxy compound, the epoxy compound including at least one glycidyl chemical group attached to at least one aniline chemical group, the process including: providing the epoxy resin system with at least a portion of the epoxy compound in contact with a PVDF-containing polymer in a diffuse mixture or at an interface; subjecting the epoxy resin system and the PVDF-containing polymer to cross-linking conditions which allow the cross-linking of at least a portion of the epoxy compound with at least a portion of the PVDF-containing polymer, and also the curing of the components comprising the epoxy resin system; and cross-linking at least a portion of the epoxy compound with at least a portion of the PVDF-containing polymer, and in the same process step curing the epoxy resin system, to form a cured epoxy resin system having a cross-linked interface with a PVDF-containing polymer.
1700 | WO2014172540A3 | PCT/US2014/034496 | Improved acrylic acid and acrylate ester from lactide process | 发明申请 | 2014-04-17 | - | SGA POLYMERS, LLC | 先进石化化工新材料 | PCT指定期满 | Technical grade acrylic acid derived from renewable resources utilizing a base catalyst system by a process including reacting lactide (or lactic acid oligomers) with methyl acetate to form methyl 2-acetoxypropionate in the presence of a base catalyst such as sodium methoxide, pyrolyzing the methyl 2-acetoxypropionate, with or without a catalyst, to methyl acrylate and acetic acid, transesterifying the mixture to acrylic acid and methyl acetate, separating and purifying the acrylic acid by distillation in the presence of polymerization inhibitor(s). The disclosed process will produce a "green" (i.e. renewable resources derived) acrylic acid and/or methyl acrylate ester.
1701 | CN107417532A | CN201710285377.X | 一种白藜芦醇丙烯酸酚酯类衍生物及其制备方法和用途 | 发明申请 | 2017-04-27 | - | 合肥工业大学 | 生物医药产业 | 有效 | 本发明公开了一种白藜芦醇丙烯酸酚酯类衍生物及其制备方法和用途，其中白藜芦醇丙烯酸酚酯类衍生物的结构由如下：生物活性测试结果表明本发明白藜芦醇丙烯酸酚酯类衍生物能够抑制LPS刺激的RAW264.7释放NO，并且在有效的抗炎浓度范围内没有细胞毒性。
1702 | WO2010113950A1 | PCT/JP2010/055708 | Polytetrafluoroethylene and method for producing same | 发明申请 | 2010-03-30 | - | DAIKIN INDUSTRIES, LTD. ¦ ONO MAKOTO ¦ SATO HIROYUKI ¦ SAWAUCHI CHIE ¦ KATO TAKETO | 先进石化化工新材料 | PCT指定期满 | Disclosed is a polytetrafluoroethylene suitable for forming a porous polytetrafluoroethylene film using a water-soluble and highly volatile surfactant. The polytetrafluoroethylene has non-melt secondary processability, and has a standard specific gravity of 2.160 or less, an average primary particle diameter of 150 nm or more, and a stress relaxation time of 500 sec or more, and is obtained by the emulsion polymerization of tetrafluoroethylene in the presence of a fluorinated surfactant having a logPow of 3.4 or less, and has a rupture strength of 29.7 N or more.
1703 | WO2001019773A1 | PCT/US2000/022608 | Process for the production and purification of n-butyl acrylate | 发明申请 | 2000-08-17 | - | CELANESE INTERNATIONAL CORPORATION | 先进石化化工新材料 | PCT指定期满 | A process for the production of n-butyl acrylate (BuAcA) including the steps of esterifying acrylic acid (HAcA) with an n-butanol (n-BuOH) in a reaction zone, obtaining a condensate from the overhead vapors from the reaction zone which separates into organic and aqueous phases, feeding the organic phase comprising a major portion of BuAcA and minor portions of BuOH, water and light ends impurities to a finishing fractionation zone from which is obtained a side stream of a finished high purity BuAcA and an overhead condensate comprising BuAcA, BuOH, water, and light ends, recycling most of the overhead condensate from the finishing zone to the reaction zone, feeding the remainder of such condensate to a purge recovery zone together with a stream of makeup water, obtaining an overhead condensate from the purge recovery zone which separates into organic and aqueous phases, each containing a portion of light ends produced in the reaction, recycling a portion of the organic phase as reflux to the purge recovery zone and discarding the remainder, and recycling at least a portion of the aquous phase as feed to the purge recovery zone and discarding any remainder. Discarding of portions of the two phases of the overhead condensate has the effect of preventing or retarding the buildup of light ends in the system, while the amounts of water in the water makeup stream and the recycled portion of the aqueous phase of the overhead condensate to the purge recovery zone forms low-boiling azeotropes with components of the light ends thus facilitating separation of the light ends from the BuAcA and BuOH in the purged portion of the finishing zone overhead.
1704 | WO2015186798A1 | PCT/JP2015/066237 | Polytetrafluoroethylene powder | 发明申请 | 2015-06-04 | - | DAIKIN INDUSTRIES, LTD. | 先进石化化工新材料 | PCT指定期满 | Provided is a polytetrafluoroethylene powder that is highly dispersible in lubricating oil. The polytetrafluoroethylene powder is characterized by comprising polytetrafluoroethylene including a tetrafluoroethylene unit or a tetrafluoroethylene unit and a modifying monomer unit based on a modifying monomer that can form a copolymer with the tetrafluoroethylene, and by having a specific surface area of at least 32m2/g.
1705 | RU2495702C2 | RU2011144956 | СПОСОБ ИЗВЛЕЧЕНИЯ ГЕКСАФТОРИДА ВОЛЬФРАМА ИЗ СМЕСИ "ГЕКСАФТОРИД ВОЛЬФРАМА - БЕЗВОДНЫЙ ФТОРИСТЫЙ ВОДОРОД" МЕТОДОМ ЭКСТРАКЦИИ | 授权发明 | 2011-11-07 | 2013-10-20 | ОТКРЫТОЕ АКЦИОНЕРНОЕ ОБЩЕСТВО "ПРОИЗВОДСТВЕННОЕ ОБЪЕДИНЕНИЕ ЭЛЕКТРОХИМИЧЕСКИЙ ЗАВОД" (ОАО "ПО ЭХЗ") | 先进有色金属材料 | 有效 | Изобретение может быть использовано в химической промышленности. Способ основан на экстракционном извлечении WF6 из смеси (WF6:HF) бензолом (С6Н6). Процесс экстракции ведут при соотношении бензола к смеси гексафторида вольфрама и фтористого водорода от 7:1 до 2:1 при температуре от 300 до 303 К в течение 15 минут при механическом перемешивании. Далее смесь охлаждают до 278÷283 К и перемещают полученный раствор на делительное устройство. Процесс очистки ведется в жидкой фазе без использования твердых сорбентов. Изобретение позволяет разделить азеотропную смесь гексафторида вольфрама и фтористого водорода. 2 з.п. ф-лы.
1706 | US20080020159A1 | US11/667443 | Modified Polytetrafluoroethylene Fine Powder and Modified Polytetrafluoroethyene Molded Product | 发明申请 | 2005-11-16 | - | DAIKIN INDUSTRIES, LTD. | 先进石化化工新材料 | 有效 | The present invention provides a modified polytetrafluoroethylene fine powder which can be processed into molded articles high in thermal stability, chemical resistance and transparency and for which the extrusion pressure can be lowered. The present invention is a modified polytetrafluoroethylene fine powder, wherein the cylinder extrusion pressure at a reduction ratio of 1600 is not higher than 50 MPa and the haze value of molded article a for measurement formed therefrom is not higher than 60.
1707 | WO1997008215A1 | PCT/JP1996/002358 | Novel acrylates, novel allyl ethers, novel allyl carbonates, acrylate polymers, allyl ether polymers, allyl carbonate polymers, and solid polyelectrolytes | 发明申请 | 1996-08-23 | - | MITSUI PETROCHEMICAL INDUSTRIES, LTD. ¦ YOKOYAMA, KEIICHI ¦ SASANO, TAKAKO ¦ HIWARA, AKIO ¦ TORIIDA, MASAHIRO ¦ MITA, SATOKO | 先进石化化工新材料 | PCT指定期满 | Novel acrylates, allyl ethers and allyl carbonates represented by general formulae (I) to (IV). A solid polyelectrolyte comprising a novel polymer composed of such a monomer as a polymeric matrix, has a high ionic conductivity and is stable chemically, which makes it usable in electrochemical devices such as primary batteries, secondary batteries, capacitors and electrochromic displays, medical actuators, etc.
1708 | WO2014084400A1 | PCT/JP2013/082386 | Production method for polytetrafluoroethylene aqueous dispersion | 发明申请 | 2013-12-02 | - | DAIKIN INDUSTRIES, LTD. | 先进石化化工新材料 | PCT指定期满 | The purpose of the present invention is to provide a method in which a polytetrafluoroethylene (PTFE) aqueous dispersion having an extremely small PTFE particle size and exhibiting excellent dispersion stability can be produced using multi-stage polymerization, even without using long-chain fluorine-containing surfactants. This production method for a PTFE aqueous dispersion includes: a step (1) in which polymerization of a fluoromonomer is performed in an aqueous medium in the presence of a fluorine-containing surfactant and a polymerization initiator, to produce an aqueous dispersion including fine particles of at least one fluoropolymer selected from the group consisting of PTFE and melt-fabricable fluorine resins (other than PTFE); and a further step (2) in which polymerization of either tetrafluoroethylene (TFE), or, TFE and a modified monomer is performed in an aqueous medium in the presence of a polymerization initiator and the fluoropolymer fine particles, to produce an aqueous dispersion including PTFE particles. The fluoropolymer fine particles have an equivalent weight (EW) of at least 6,000, and a volume average particle size of at least 0.1 nm but less than 20 nm.
1709 | WO2009020187A1 | PCT/JP2008/064240 | Aqueous dispersion of low molecular weight polytetrafluoroethylene, low molecular weight polytetrafluoroethylene powder, and method for producing low molecular weight polytetrafluoroethylene | 发明申请 | 2008-08-07 | - | DAIKIN INDUSTRIES, LTD. ¦ YAMANAKA, TAKU ¦ TSUDA, NOBUHIKO ¦ TSUJI, MASAYUKI ¦ SAWADA, YASUHIKO | 先进石化化工新材料 | PCT指定期满 | Disclosed is an aqueous dispersion of a low molecular weight polytetrafluoroethylene, which contains an easily removable surfactant, while having good dispersion stability. Specifically disclosed is an aqueous dispersion of a low molecular weight polytetrafluoroethylene [PTFE] containing a tetrafluoroethylene [TFE] unit, or containing a TFE unit and a modified monomer unit copolymerizable with the TFE unit. This aqueous dispersion of a low molecular weight PTFE is characterized in that a fluorine-containing compound represented by the general formula (1) below is contained in an amount of 70-9000 ppm relative to the aqueous dispersion, and the average primary particle diameter of the low molecular weight PTFE is 100-350 nm. X-(CF2)m-Y (1) (In the formula, X represents H or F; m represents an integer of 3-5; and Y represents -SO3M, -SO4M, -SO3R, -SO4R, -COOM, -PO3M2 or -PO4M2 (wherein M represents H, NH4 or an alkali metal, and R represents an alkyl group having 1-12 carbon atoms).)
1710 | WO2002010226A1 | PCT/EP2001/008743 | Acrylate contact adhesive materials having tight molecular weight distribution | 发明申请 | 2001-07-27 | - | TESA AG ¦ HUSEMANN, MARC ¦ ZÖLLNER, STEPHAN | 先进石化化工新材料 | PCT指定期满 | The invention relates to an initiator system for radical polymerizations, which is characterized in that a combination of compounds of general formulas (I) and (II) is used, wherein: R<'>, R<''>, R<'''> and R<''''>, are selected independently of one another, and represent; a) branched and unbranched C1 to C18 alkyl radicals, C3 to C18 alkenyl radicals, C3 to C18 alkynyl radicals; b) C1 to C18 alkyl radicals, C3 to C18 alkenyl radicals, C3 to C18 alkynyl radicals, which are all substituted for at least one OH group or for a halogen atom or for a silyl ether; c) C2-C18 hetero-alkyl radicals having at least one O atom and/or an NR group in the carbon chain, whereby R is selected from one of groups a), b) or d) to g); d) C1-C18 alkyl radicals, C3-C18 alkenyl radicals, C3-C18 alkynyl radicals, which are all substituted for at least one ester group, amine group, carbonate group and/or epoxy group and/or for sulfur and/or for sulfur compounds, especially thioether or dithio compounds; e) C3-C12 cycloalkyl radicals; f) C6-C10 aryl radicals, and; g) hydrogen. X represents a group having at least one carbon atom and is such that free radicals X&bull derived from X can initiate a polymerization of ethylenically unsaturated monomers.
1711 | WO2013157597A1 | PCT/JP2013/061460 | Process for preparing 4-hydroxybutyl acrylate | 发明申请 | 2013-04-18 | - | OSAKA ORGANIC CHEMICAL INDUSTRY LTD. | 先进石化化工新材料 | PCT指定期满 | A process for preparing 4-hydroxybutyl acrylate by transesterifying an alkyl acrylate with 1,4-butanediol in the presence of a dialkyltin oxide such that each of the alkyl groups has 4 to 18 carbon atoms, characterized in that the amount of the dialkyltin oxide is adjusted to 0.00001 to 0.01mol per mol of the alkyl acrylate.
1712 | FR3050731A1 | FR2016053798 | COMPOSITION D'ACRYLATE DE N,N-DIMETHYL AMINOETHYLE STABILISEE VIS-A-VIS DE LA COLORATION | 发明申请 | 2016-04-28 | - | ARKEMA FRANCE | 先进石化化工新材料 | 有效 | La présente invention a pour objet l'utilisation du 2,6-di-tert-butyl-4-méthyl phénol à une teneur comprise entre 25 et 200 ppm pour stabiliser l'acrylate de N,N-diméthyl aminoéthyle vis-à-vis de la coloration. L'invention concerne également une composition d'acrylate de N,N-diméthyl aminoéthyle ainsi stabilisée ainsi que son procédé de fabrication.
1713 | WO2017085745A1 | PCT/IN2016/050406 | An auto-catalyzed process for the synthesis of tributyl citrate (TBC) | 发明申请 | 2016-11-17 | - | COUNCIL OF SCIENTIFIC & INDUSTRIAL RESEARCH | 先进石化化工新材料 | PCT指定期满 | The present invention discloses a novel eco-friendly, cost effective, autocatalytic process for the synthesis of tributyl citrate (TBC) with high yields and purity. The process comprises the steps of a) adding citric acid solution in butanol to reactor followed by heating at temperature in the range of 100°C to 150°C; b) removing the sample of step (a) from reactor as initial sample and collecting the vapours of butanol and water in a separator via condenser; and c) recycling the upper layer of butanol of step (b) to column followed by removal of water periodically to afford tributyl citrate having purity in the range of 95 to 99.9%.
1714 | CN107074723A | CN201580056111.7 | 用于生产甲基丙烯酸甲酯的减少积垢的方法 | 发明申请 | 2015-10-13 | - | 罗门哈斯公司 | 先进石化化工新材料 | 审中 | 本发明涉及通过策略上去除含水滑流来减少MMA方法的积垢。
1715 | ID201600553A | IDP00201404483 | METODE PRODUKSI 2-OKTIL AKRILAT DENGAN CARA TRANSESTERIFIKASI | 发明申请 | 2014-07-22 | - | ARKEMA FRANCE | - | 有效 | Invensi ini berhubungan dengan produksi skala industri dari 2-oktil akrilat dengan kemurnian sangat tinggi dan dengan suatu hasil yang tinggi, menggunakan suatu proses transesterifikasi kontinu. Metode invensi ini menggunakan etil titanat di dalam larutan 2-oktanol atau 2-oktil titanat sebagai suatu katalis transesterifikasi, dan menggunakan suatu rangkaian pemurnian yang mencakup dua kolom distilasi.
1716 | CN107162908A | CN201710365713.1 | 一种用电石炉尾气制备丙烯酸低碳醇酯的方法和系统 | 发明申请 | 2017-05-22 | - | 北京华福工程有限公司 | 先进环保产业 | 审中 | 本发明涉及一种用电石炉尾气制备丙烯酸低碳醇酯的方法，包括步骤：将来自电石炉的高温尾气经过换热装置进行降温冷却；将换热冷却后的尾气中的粉尘固体除去；将除尘后的尾气中水分除去，将干燥后的尾气中的硫、氧杂质脱除；将脱硫脱氧后的尾气进一步提纯，除去尾气中的氢气和甲烷气体，得到纯化CO气体；将纯化CO气体减压至反应压力；将减压后的CO气体作为羰基化原料，在反应器中与乙炔和低碳醇在催化剂的作用下反应生成丙烯酸低碳醇酯。通过上述方法，本发明使电石炉尾气中大量的一氧化碳气体得到利用，得到丙烯酸低碳醇酯产品。另外，本发明中高温电石炉尾气直接与反应器换热，在降低尾气温度的同时给反应器加热，有效利用热量，节约成本。
1717 | WO2004076539A1 | PCT/JP2004/002465 | Granulated powder of low-molecular polytetrafluoro- ethylene and powder of low-molecular polytetrafluoro- ethylene and processes for producing both | 发明申请 | 2004-03-01 | - | DAIKIN INDUSTRIES, LTD. ¦ TSUJI MASAYUKI ¦ SAWADA YASUHIKO | 先进石化化工新材料 | PCT指定期满 | The invention provides granulated powder of low-molecular polytetrafluoroethylene which is reduced in the scattering of powder and the adhesion thereof to a hopper; low-molecular polytetrafluoroethylene powder obtained by suspension polymerization; and processes for producing both. The invention relates to granulated powder of low -molecular polytetrafluoroethylene which is characterized by being produced by granulating particles made of low-molecular polytetrafluoroethylene having a number-average molecular weight of 600,000 or below.
1718 | US20080281031A1 | US12/158439 | Polyvinylidene Fluoride Having an Increased Melting Point | 发明申请 | 2006-12-20 | - | ARKEMA INC. | 先进石化化工新材料 | 有效 | The invention relates to compositions of polyvinylidene fluoride (PVDF) and its copolymers that have been modified with an onium salt. The PVDF compositions exhibit an increased melting point, a reduced heat distortion and piezo properties. The improved properties can be further enhanced through annealing, and/or the addition of nanoclays. Additionally, the combination of PVDF, nanoclays and annealing can also produce a PVDF with an increased melting point and piezoelectric properties.
1719 | JPWO2014084400A1 | JP2014549942 | ポリテトラフルオロエチレン水性分散液の製造方法 | 发明申请 | 2013-12-02 | - | ダイキン工業株式会社 | 先进石化化工新材料 | 有效 | 本発明は、長鎖含フッ素界面活性剤を使用しなくとも、多段重合によってPTFE粒子の粒子径が小さく分散安定性に優れたPTFE水性分散液を製造できる方法を提供することを目的とする。 本発明は、含フッ素界面活性剤及び重合開始剤の存在下、フルオロモノマーの重合を水性媒体中で行うことにより、PTFE及び溶融加工性のフッ素樹脂(但し、ポリテトラフルオロエチレンを除く)からなる群より選択される少なくとも1種のフルオロポリマーの微粒子を含む水性分散液を製造する工程(1)、及び、フルオロポリマー微粒子及び重合開始剤の存在下、更に、TFE、又は、TFEと変性モノマーとの重合を水性媒体中で行うことによりPTFE粒子を含む水性分散液を製造する工程(2)を含み、フルオロポリマー微粒子は、当量重量(EW)が6,000以上であり、体積平均粒子径が0.1nm以上、20nm未満であるPTFE水性分散液の製造方法である。
1720 | WO2017187067A1 | PCT/FR2017/050960 | N,n-dimethylaminoethyl acrylate composition stabilized in respect of discoloring effects | 发明申请 | 2017-04-24 | - | ARKEMA FRANCE | 先进石化化工新材料 | PCT指定期满 | The invention relates to the use of 2,6-di-tert-butyl-4-methylphenol at a moiety of 25 to 200 ppm for stabilizing N,N-dimethylaminoethyl acrylate in respect of discoloring effects. The invention also relates to an N,N-dimethylaminoethyl acrylate stabilized in said manner and to a method for producing same.
1721 | WO2001062366A1 | PCT/EP2000/001442 | Separation of gases containing SF6 | 发明申请 | 2000-02-22 | - | SOLVAY FLUOR UND DERIVATE GMBH | 先进环保产业 | PCT指定期满 | The invention relates to the separation of gas mixtures of SF6 and N2, which are used, for example, as insulating filling gases for ground cables, insulating gas layers and as filling gas for car tyres and of SF6 and air mixtures, which are used as protective gas in magnesium casting. Said separation is achieved, whereby the mixtures are brought into contact with a hydrophobic zeolite of specific pore size as a selective adsorption agent for sulphur hexafluoride. At high SF6 concentrations the mixture is preferably first subjected to a membrane separation process and the permeate brought into contact with the adsorption agent. The invention further relates to a device for carrying out said method. The method may also be used for the separation of SF6 from exhaust gases.
1722 | WO2013064775A1 | PCT/FR2012/052502 | Method for producing 2-octyl acrylate by direct esterification | 发明申请 | 2012-10-30 | - | ARKEMA FRANCE | 先进石化化工新材料 | PCT指定期满 | The invention relates to the industrial production of very high-purity 2-octyl acrylate with high efficiency in accordance with a continuous method by direct esterification. The method according to the invention comprises a step of removing the acid catalyst, thus making it possible to reduce the formation of octenes during the steps of purification by distillation.
1723 | WO2017087484A1 | PCT/US2016/062222 | Fluoropolymer fiber-bonding agent and articles produced therewith | 发明申请 | 2016-11-16 | - | ARKEMA INC. | 高性能纤维及制品和复合材料 | PCT指定期满 | The invention relates to a melt-processable fiber-bonding agent made of poly(vinylidene fluoride) (PVDF), such as KYNAR® PVDF from Arkema, as well as to fibrous materials bonded with the PVDF fiber-bonding agent. The PVDF fiber-bonding agent is a low-melt temperature, low melt viscosity PVDF polymer or copolymer with excellent chemical and oxidative resistance properties, and is suitable for bonding fibers in non-woven fabrics, especially for use in chemically-aggressive environments. The PVDF fiber-bonding agent composition allows it to be processed into fibers on conventional melt spinning equipment. The PVDF fiber-bonding agent is introduced into non-woven fabric in the form of a continuous fiber web or as a component of a mixed fiber formulation. When heated above its melting point, the lower melting point PVDF fiber-bonding agent of the invention bonds the fibers of the fiber framework at the fiber cross-over points.
1724 | US20110040373A1 | US12/915636 | PTFE layers and methods of manufacturing | 发明申请 | 2010-10-29 | - | ENDOLOGIX LLC | 先进石化化工新材料 | 有效 | Thin PTFE layers are described having little or no node and fibril microstructure and methods of manufacturing PTFE layers are disclosed that allow for controllable permeability and porosity of the layers. In some embodiments, the PTFE layers may act as a barrier layer in an endovascular graft or other medical device.
1725 | WO1996017877A1 | PCT/JP1995/002497 | Fluororubber copolymer and curing composition thereof | 发明申请 | 1995-12-06 | - | DAIKIN INDUSTRIES, LTD. ¦ SAITO, HIDEYA ¦ KITAICHI, MASANORI ¦ UETA, YUTAKA ¦ KISHINE, MITSURU | 先进石化化工新材料 | PCT指定期满 | A fluororubber copolymer produced by free-radical polymerization in the presence of a diiodinated compound, containing 0.005-1.5 mol % iodine-containing fluorinated vinyl ether units, 40-90 mol % vinylidene fluoride units, 3-35 mol % perfluoro (methyl vinyl ether) units, and optionally up to 25 mol % hexafluoropropylene units and up to 40 mol % tetrafluoroethylene units. The copolymer contains iodine atoms originating in the diiodinated compound and the iodine-containing fluorinated vinyl ether units in amounts of 0.01-1 wt.% and 0.01-2 wt. %, respectively, and has a Mooney viscosity of 20 to 150.
1726 | MX2010013596A | MX2010013596 | Bromine-facilitated synthesis of fluoro-sulfur compounds. | 发明申请 | 2010-12-09 | - | AVANTBIO CORPORATION | 先进石化化工新材料 | 有效 | Described herein are methods for the bromine-facilitated synthesis of fluoro- sulfur compounds, that include SF4, SF5CI, SF5Br and SF6. The methods described herein generally require lower temperature and pressure, produce higher yields, require less time, do not use corrosive or costly reactants and solvents that are commonly used in the synthesis of the fluoro-sulfur compounds, and do not produce deleterious waste products when compared to previously-used methods.
1727 | WO1997017382A1 | PCT/JP1996/003299 | Fine polytetrafluoroethylene powder and production and uses thereof | 发明申请 | 1996-11-08 | - | DAIKIN INDUSTRIES, LTD. ¦ KITAHARA, TAKAHIRO ¦ HOSOKAWA, KAZUTAKA ¦ SHIMIZU, TETSUO | 先进石化化工新材料 | PCT指定期满 | A fine polytetrafluoroethylene powder excellent in fluidity in a powdery state, which is composed of fine particles (primary particles) having a mean particle diameter of 0.05 to 1 'mu'm and has an apparent density of 0.52 to 0.70 g/ml, a standard specific gravity (SSG) of 2.14 to 2.23 and a secondary mean particle diameter of 100 to 1000 'mu'm; an antidripping agent produced from this powder; a flame-retardant resin composition containing the powder; and an antidusting composition containing the powder.
1728 | WO2015129855A1 | PCT/JP2015/055838 | Paste containing polytetrafluoroethylene and method for producing same | 发明申请 | 2015-02-27 | - | DAIKIN INDUSTRIES, LTD. | 先进石化化工新材料 | PCT指定期满 | The purpose of the present invention is to provide a polytetrafluoroethylene-containing paste that is less prone to molding defects at the same time as enabling the polytetrafluoroethylene thickness of a polytetrafluoroethylene molded article to be made very thin, and a method for producing the same. The present invention is a method for producing a paste, the method being characterized in including: a step for precipitating primary particles in an aqueous dispersion containing primary particles of polytetrafluoroethylene and water, and generating secondary particles of polytetrafluoroethylene suspended in water or a slurry containing secondary particles of polytetrafluoroethylene and water; and a step for adding an organic solvent to the secondary particles of polytetrafluoroethylene suspended in the slurry or water, or both, and obtaining a paste.
1729 | US20130054061A1 | US13/303798 | Non-aqueous electrolyte battery, method of manufacturing non-aqueous electrolyte battery, insulating material, method of manufacturing insulating material, battery pack, electronic device, electromotive vehicle, power storage apparatus, and electric power system | 发明申请 | 2011-11-23 | - | MURATA MANUFACTURING CO., LTD. | 先进石化化工新材料 | 有效 | A non-aqueous electrolyte battery has a positive electrode, a negative electrode, an insulating layer present between the positive electrode and the negative electrode, and an electrolytic solution holding layer that composes the insulating layer and includes an electrolytic solution and a porous polymer compound, in which the electrolytic solution is held in the pores in the porous polymer compound and swells the porous polymer compound, the material of the porous polymer compound includes a vinylidene fluoride polymer, the vinylidene fluoride polymer is a vinylidene fluoride homopolymer or a copolymer including a vinylidene fluoride monomer unit and a hexafluoropropylene monomer unit, the mass composition ratio of the monomer units of the vinylidene fluoride polymer, or vinylidene fluoride monomer units:hexafluoropropylene monomer units, is 100:0 to 95:5, and the weight average molecular weight of the vinylidene fluoride polymer is 500,000 or more to less than 1.5 million.
1730 | WO2009032464A1 | PCT/US2008/072206 | Method and apparatus for the production of high purity tungsten hexafluoride | 发明申请 | 2008-08-05 | - | LINDE NORTH AMERICA, INC. | 先进有色金属材料 | PCT指定期满 | The present Invention provides new and useful apparatus and methods for purifying WF6 gas, and In particular, provides apparatus and methods of using carbonaceous materials to produce high purity WF6by removing substantially all the high volatility gas impurities and troublesome transition metal impurities The present invention is particularly useful for removing chromium and molybdenum impurities from WF6 gas.
1731 | EP2185648A4 | EP2008836413 | Fluororesin composition and covered electric wire | 发明申请 | 2008-09-24 | - | DAIKIN INDUSTRIES, LTD. | 先进石化化工新材料 | 有效 | A fluororesin composition comprising a polytetraf luoroethlene [PTFE] having a standard specific gravity of 2.15 to 2.30 and a tetraf luoroethylene-based copolymer [FEP], the content of said PTFE being 0.01 to 3 parts by mass per 100 parts by mass of said FEP and the alkali metal content being not higher than 5ppm on the resin composition solid matter basis, wherein said composition is obtained by the method of bringing the PTFE and FEP into contact with fluorine gas.
1732 | CN105980426A | CN201580007026.1 | 四氟乙烯/六氟丙烯系共聚物和电线 | 发明申请 | 2015-01-30 | - | 大金工业株式会社 ¦ 大金美国股份有限公司 | 先进石化化工新材料 | 有效 | 本发明提供一种在电线成型时不容易产生结块、即使产生了结块也不容易产生大尺寸结块的四氟乙烯/六氟丙烯系共聚物。一种四氟乙烯/六氟丙烯系共聚物，其特征在于，其在372℃测定的熔体流动速率为35.0g/10分钟～45.0g/10分钟，膨胀率为‑8.0％～5.0％，‑CF2H基和不稳定末端基团的总数在每1×106个碳原子数中为120个以下。
1733 | WO2005042629A1 | PCT/UA2004/000072 | A method of polytetrafluoroethylene processing and apparatus therefor | 发明申请 | 2004-10-15 | - | ANISIMOV, VALERIY VASYLYOVYCH ¦ ANISIMOV, SERGIY VALERIYOVYCH ¦ ZADORSKYY, VILYAM MYKHAYLOVYCH ¦ PUSHKARENKO, MYKOLA MYKOLAYOVYCH ¦ SHMYRIN, MYKHAYLO IVANOVYCH | 先进石化化工新材料 | PCT指定期满 | The invention relates to processing fluoroorganic polymers and can be utilized for recycling polytetrafluoroethylene waste and obtaining finely powdered polytetKafluoroethylene and other products. The invention discloses a method of processing polytetrafluoroethylene, in particular, polytetrafluoroethylene waste, the method comprising: feeding milled polytetrafluoroethylene to the thermal destruction area of the reactor where polytetrafluoroethylene is heated up to the thermal destruction temperature; removing gaseous products of polytetrafluoroethylene thermal destruction in the form of the reaction gas to the synthesis area of the reactor where the reaction gas is cooled down to the temperature of the termination of the polytetrafluoroethylene polycondensation reaction; removing the cooled reaction gas from the synthesis area and feeding it to the separation stage at which stage powdered polytetrafluoroethylene is extracted from the reaction gas; recycling excess products of thermal destruction; and feeding the separated reaction gas back to the reactor in the form of backward flow, the reaction gas in the synthesis area of the reactor being cooled with a cooling inert gas introduced to said area; in the separation line, the reaction gas being cleaned to remove the products of polytetrafluoroethylene thermal destruction and powdered polytetrafluoroethylene contained therein; and the backward flow of the treated reaction gas being fed directly onto the surface of heated polytetrafluoroethylene. The invention also discloses the apparatus for realization of said method. This apparatus enables increasing economic efficiency of polytetrafluoroethylene processing and ensures environmentally safe and continuous process of polytetrafluoroethylene recycling with an increased yield of polytetrafluoroethylene powder and other useful products such as aqueous polytetrafluoroethylene suspension and oily polytetrafluoroethylene suspension which are used in various industries.
1734 | WO2008013417A1 | PCT/KR2007/003600 | Phosphate-based acrylate crosslinking agent for polymer electrolyte and a composition containing the same | 发明申请 | 2007-07-26 | - | KOREA RESEARCH INSTITUTE OF CHEMICAL TECHNOLOGY ¦ KANG, YONGKU ¦ LEE, CHANGJIN ¦ LEE, JUN KYOUNG ¦ LEE, JOUNG IN | 先进石化化工新材料 | PCT指定期满 | The present invention relates to a phosphate-based acrylate crosslinking agent for polymer electrolyte and a polymer electrolyte composition comprising the phosphate-based acrylate crosslinking agent, and in particular to a phosphate-based acrylate crosslinking agent where a phosphate-based compound is introduced with a polyalkylene oxide group and an acrylate group and a polymer electrolyte composition comprising the phosphate-based acrylate crosslinking agent. The polymer electrolyte composition can be applied to electrolyte thin film and polymer electrolyte of small and large capacity lithium-polymer secondary battery due to its superior ionic conductivity and electrochemical and thermal stability, where the physical properties of electrolyte composition may be controlled by means of the length of polyalkylene oxide of the crosslinking agent.
1735 | WO2004050727A8 | PCT/US2003/037669 | Directly polymerized low molecular weight granular polytetrafluoroethylene | 发明申请 | 2003-11-20 | - | E.I. DU PONT DE NEMOURS & COMPANY | 先进石化化工新材料 | PCT指定期满 | A process for producing low molecular weight, granular polytetrafluoroethylene or modified polytetrafluoroethylene by suspension polymerization of pressurized tetrafluoroethylene in an agitated reaction vessel. The polymerization is conducted in aqueous medium in the presence of a free radical initiator, and a telogen. The reaction vessel is agitated during polymerization sufficiently to coagulate the polytetrafluoroethylene or modified polytetrafluoroethylene. Low molecular weight granular polytetrafluoroethylene or modified polytetrafluoroethylene having a melt viscosity of less than about 1 x 10>6< Pa.S powder is isolated directly from the reaction vessel. The low molecular weight polytetrafluoroethylene or modified polytetrafluoroethylene powder in accordance with the invention has a melt viscosity of less than about 1 x 10>6< Pa.S, a specific surface area of less than about 8 m>2</g, an extractable fluoride level of about 3 ppm or less by weight, and a narrow molecular weight distribution as indicated by a polydispersity index of about 5 or less. The particles of low molecular powder have a weight average particle size of about 2 to about 40 micrometers and the powder is substantially free of particles having a particle size of less than about 1 micrometer. The low molecular weight material so produced suitable for use as additives to other materials such as inks, coatings, greases, lubricants, and plastics.
1736 | WO2010043148A1 | PCT/CN2009/074216 | 2-cyano-3-(substituted) amino-3-phenyl acrylic ester compound, preparing method and use thereof | 发明申请 | 2009-09-25 | - | JIANGSU FLAG CHEMICAL INDUSTRY CO., LTD. ¦ WANG, FENGYUN ¦ LI, GANG ¦ SHEN, FEI ¦ WANG, YAOLIANG ¦ HE, YING | 生物农业及相关产业 | PCT指定期满 | Disclosed is a 2-cyano-3-(substituted) amino-3-phenyl acrylic ester compound, preparing method and use thereof. The compound，which has the structure of formula (I), has good fungicidal activity, and may be used for preventing and curing diseases caused by various fungi, such as fusarium, rust fungus or grey mold fungus and so on.
1737 | WO2005102984A1 | PCT/JP2005/007330 | Process for producing fluorinated acrylic ester | 发明申请 | 2005-04-15 | - | DAIKIN INDUSTRIES, LTD. ¦ HIRASAKA, TAKEOMI ¦ TANAKA, YOSHINORI ¦ FUNAKOSHI, YOSHIO ¦ YAMAMOTO, OSAMU | 先进石化化工新材料 | PCT指定期满 | A fluorinated acrylic ester is obtained in high yield by distilling a mixture of fluorinated acrylic esters of the formula CF3(CF2)nCH2CH2OCOCR1=CH2 (wherein R1 represents a hydrogen atom, methyl or halogen atom, and n is an integer of ≥0) wherein the content of impurities (namely, olefins of the formula CF3(CF2)nCH=CH2 and alcohols of the formula CF3(CF2)nCH2CH2OH) is low under such conditions that no polymerization of the ester would occur.
1738 | WO2017190599A1 | PCT/CN2017/081430 | 一种污染物排放量低的丙烯酸酯生产方法 | 发明申请 | 2017-04-21 | - | 中国环境科学研究院 | 先进环保产业 | PCT指定期满 | 本申请公开了一种污染物产生量低的丙烯酸酯生产方法，具有原料利用率高、废水污染物浓度、盐度、毒性低和废水易处理等优点。
1739 | JP2010189335A | JP2009036571 | アクリル酸アルキルエステルの製造方法 | 发明申请 | 2009-02-19 | - | 東亞合成株式会社 | 先进石化化工新材料 | 有效 | 【課題】 工業的規模で効率よく、高純度のアクリル酸エステルを製造する方法を提供する。 【解決手段】 酢酸を含有するアクリル酸と炭素数が4〜8個のアルコールからアクリル酸エステルを製造する方法であって、反応液を次の(1)〜(5)の工程で処理する。 (1)反応液にアルカリ水溶液を加え、大気圧下、35〜65℃の温度で、アクリル酸および触媒成分を中和し、アクリル酸エステルおよび酢酸エステルの一部を鹸化加水分解する工程、 (2)有機相と水相に分離する工程、 (3)有機相から蒸留によりアクリル酸エステルを留出させ、一方、水相に酸を添加して、アクリル酸および酢酸を遊離させる工程、 (4)遊離したアクリル酸および酢酸を、アクリル酸エステルまたはアクリル酸エステルとアルコールとの混合物からなる抽出剤を用いて抽出する工程、 (5)抽出相を反応器へ循環して再利用する工程
1740 | WO1999024358A1 | PCT/US1998/023965 | Process for purifying perfluorinated products | 发明申请 | 1998-11-10 | - | E.I. DU PONT DE NEMOURS AND COMPANY ¦ MAHLER, BARRY, ASHER ¦ MILLER, RALPH, NEWTON ¦ KAO, CHEIN-PING, CHAI | 先进石化化工新材料 | PCT指定期满 | Nitrogen trifluoride (NF¿3?) containing less than 10 parts-per-million molar impurities, e.g., tetrafluoromethane (PFC-14), is disclosed. A zeotropic and extractive distillation processes using entraining agents for separating NF¿3?, and PFC-14 from each other and from mixtures with other electronics industry materials are disclosed.
1741 | WO2001061221A1 | PCT/JP2001/000918 | Seal ring | 发明申请 | 2001-02-09 | - | DAIKIN INDUSTRIES, LTD. ¦ YANAGIGUCHI, TOMIHIKO ¦ SUKEGAWA, MASAMICHI ¦ ASANO, MICHIO | 先进石化化工新材料 | PCT指定期满 | A seal ring made of polytetrafluoroethylene of 25 to 35% in crystallinity, not damaged for long time even in service under high pressure, excellent in durability, small in diameter variation rate, and excellent in easiness of mounting, whereby a stable sealing effect can be provided for long period and, particularly, the suitable characteristics of an endless type seal ring can be provided.
1742 | WO2013110876A1 | PCT/FR2013/050078 | Method for the production of 2-octyl acrylate by means of transesterification | 发明申请 | 2013-01-14 | - | ARKEMA FRANCE | 先进石化化工新材料 | PCT指定期满 | The invention relates to the industrial production of 2-octyl acrylate of very high purity and with a high yield, using a continuous transesterification process. The method of the invention uses ethyl titanate in solution in 2-octanol or 2-octyl titanate as a transesterification catalyst, and employs a purification train comprising the prior separation of the catalyst by means distillation, followed by purification using one or two distillation columns.
1743 | JP2013087097A | JP2011230049 | アクリレートの製造方法及びアクリル酸の回収方法 | 发明申请 | 2011-10-19 | - | 東亞合成株式会社 | 先进石化化工新材料 | 有效 | 【課題】有機溶剤による未反応アクリル酸の抽出工程が不要で、回収液中のアクリル酸濃度を高濃度とし、未反応アクリル酸の回収効率に優れ、回収液中の不純物量が少ないアクリレートの製造方法、及びアクリル酸の回収方法の提供。 【解決手段】下記工程を実施するアクリレートの製造方法。 第1工程:酸触媒存在下、アクリル酸とアルコールをエステル化反応させる 第2工程:第1工程の反応液をアルカリ水溶液で中和後、有機相と水相に分離させ、有機相を分取しアクリレートを回収する 第3工程:第2工程の水相を分取し、水相に硫酸水溶液を添加し、pH4.0以下にしつつ冷却するか、又は4.0以下にした後に冷却し、アクリル酸(塩)を多く含む水相〔水相(3)〕と固相に相分離させ、かつ 水相(3)中のアクリル酸(塩)の含有割合をアクリル酸換算で10重量%以上とする 第4工程:第3工程の固相を分離した後、アクリル酸(塩)を含む水相を回収する 【選択図】なし
1744 | CN104053642A | CN201380006266.0 | 通过酯交换制备丙烯酸2-辛基酯的方法 | 发明申请 | 2013-01-14 | - | 阿肯马法国公司 | 先进石化化工新材料 | 有效 | 本发明涉及使用连续的酯交换方法以高产率工业制备制备很高纯度的丙烯酸2-辛基酯。本发明的方法使用钛酸2-辛基酯或者呈在2-辛醇中的溶液形式的钛酸乙基酯作为酯交换催化剂并且使用包括两个蒸馏塔的纯化序列。
1745 | CN107266315A | CN201710337986.5 | α‑氟代丙烯酸酯的制造方法 | 发明申请 | 2013-08-30 | - | 大金工业株式会社 | 先进石化化工新材料 | 审中 | 本发明的目的在于提供一种具有高的原料转化率、高的选择率以及高的收率的α‑氟代丙烯酸酯的制造方法。本发明提供一种式(1)[式中，R表示可以取代有1个以上氟原子的烷基。]所示的化合物的制造方法，包括：使式(2)[式中，X表示溴原子或氯原子。]所示的化合物在过渡金属催化剂和碱的存在下，与式(3)(式中的符号表示与上述相同的意义。)所示的醇和一氧化碳反应，得到上述式(1)所示的化合物的工序A。R－OH(3)。
1746 | WO2001001779A1 | PCT/KR2000/000716 | Novel acrylate-type fungicide | 发明申请 | 2000-07-04 | - | DONGBU HANNONG CHEMICAL CO., LTD. ¦ LIM, HONG ¦ CHUNG, BONG, JIN ¦ CHUNG, JONG, SANG ¦ CHOI, IN, YOUNG ¦ PARK, DAE, JONG ¦ HWANG, CHANG, IL | 生物农业及相关产业 | PCT指定期满 | The present invention relates to novel acrylate-type N-methyl E-2-((2-methylphenyl)oxymethyl)-6-methylphenylglyoxylamide O-methyl oxime represented by formula (1), its preparation method and its use as fungicides. The compound of the present invention has not only stronger fungicidal effect on plant pathogens at low concentrations but also broader fungicidal spectrum than the conventional fungicides. Especially, because the compound has excellent systemic and curative effect as well as no toxicity, it can be used as an efficacious agricultural fungicide. In addition, the compound of the present invention can be useful as environmental-friendly fungicide capable of causing less environmental pollution fungicide due to its strong fungicidal effect at low concentrations.
1747 | WO1994022930A1 | PCT/JP1994/000480 | Process for producing fluoroelastomer | 发明申请 | 1994-03-25 | - | E.I. DU PONT DE NEMOURS AND COMPANY ¦ HAYASHI, KENICHI ¦ HASHIMURA, KENZO ¦ KASAHARA, MICHIO ¦ IKEDA, YUKIHIRO | 先进石化化工新材料 | PCT指定期满 | A process for producing a fluoroelastomer composed of vinylidene fluoride units and other fluoromonomer units copolymerizable therewith by suspension polymerization, which comprises: (1) dispersing the above monomers in 100 parts by weight of an aqueous medium containing 0.001-3 parts by weight of a suspension stabilizer, (2) using a polymerization initiator solution prepared by diluting 0.001-5 parts by weight of an oil-soluble organic peroxide in a concentration of 0.1-75 % by weight with a halogen-fee water-soluble hydrocarbon solvent represented by the general formula R-OH, R2-COO-R1 or R1-CO-R3 (wherein R1 and R3 represent each methyl or tert-butyl, and R2 represents hydrogen, methyl or tert-butyl), and (3) conducting the suspension polymerization at 45-70 �C. The process provides a fluoroelastomer which has excellent resistances to heat, oil and chemical, a reduced compression set and a good releasability, and little stains a mold. Further it can dispense with the use of an ozonosphere-depleting chlorofluorocarbon solvent and facilitates the recovery of the monomers and solvent.
1748 | JP2015140336A | JP2014015737 | アクリル酸ブチルの製造方法 | 发明申请 | 2014-01-30 | - | 三菱ケミカル株式会社 | 先进石化化工新材料 | 有效 | 【課題】アクリル酸ブチルの製造工程において、ジブチルエーテル副生を抑制する為のエステル化反応や加熱分解反応における制約事項緩和を目的とし、副生したジブチルエーテルの効率的除法の提供を課題とする。 【解決手段】反応器において、酸触媒存在下、アクリル酸とブタノールをエステル化反応により反応液とし、該反応液を減圧下、粗アクリル酸ブチルと揮発成分に連続的に分離するエステル化反応工程、 該揮発成分を反応蒸留塔において蒸留し、缶出成分を該反応器へ返送し、留出成分を有機層と水層に分離し、該有機層を該反応蒸留塔に循環する蒸留工程、及び 該粗アクリル酸ブチルから蒸留精製によりアクリル酸ブチルを得る精製工程を含み、 該蒸留工程における該有機層の一部を、分離蒸留塔において、水の供給により水層と有機層の二液層を形成しながら蒸留し、該分離蒸留塔の留出成分の少なくとも一部を系外に除去するアクリル酸ブチルの連続製造方法。 【選択図】なし
1749 | WO2013052462A1 | PCT/US2012/058429 | Processes for producing acrylic acids and acrylate with pre- and post-reactor dilution | 发明申请 | 2012-10-02 | - | CELANESE INTERNATIONAL CORPORATION ¦ MUELLER, SEAN ¦ NAGAKI, DICK ¦ PAN, TIANSHU ¦ PETERSON, CRAIG J. ¦ WARNER, R. JAY ¦ CHAPMAN, JOSEFINA T. | - | PCT指定期满 | In one embodiment, the invention is to a process for producing an acrylate product. The process comprises the step of reacting a reaction mixture comprising a first diluent, an alkylenating agent and an alkanoic acid to form a crude acrylate product comprising alkylenating agent and acrylate product. The crude acrylate product is then diluted with a second diluted to form a diluted crude acrylate stream. The diluents are then removed from the diluted crude acrylate stream to form a liquid acrylate stream. The process further comprises the step of separating at least a portion of the liquid acrylate stream to form an alkylenating agent stream and an intermediate product stream. The alkylenating agent stream comprises at least 1 wt.% alkylenating agent and the intermediate product stream comprises acrylate product.
1750 | CN103980114A | CN201410147625.0 | 一种丙烯酸双环戊二烯酯的制备方法 | 发明申请 | 2014-04-14 | - | 武汉强丰新特科技有限公司 | 先进石化化工新材料 | 有效 | 本发明涉及一种广泛用于涂料及粘合剂领域的树脂的生产制备方法，具体的说是一种优良性能单体丙烯酸双环戊二烯酯的制备方法：丙烯酸与双环戊二烯的摩尔比为1.05～1.5:1，在粗孔微球硅胶做载体的催化剂作用下，控制反应条件，分别同时滴加添加有阻聚剂的原料制得。本发明可以有效减少原料及产品的聚合，同时催化剂活性高，反应速度快，副反应少，可以提高产品质量，也大幅提高产品收率。
1751 | WO1997023444A1 | PCT/JP1996/003583 | PROCESS FOR PRODUCING sec-BUTYL ACRYLATE | 发明申请 | 1996-12-06 | - | IDEMITSU PETROCHEMICAL CO., LTD. ¦ IWAHARA, MASAHIRO | 先进石化化工新材料 | PCT指定期满 | A process for producing sec-butyl acrylate which comprises reacting acrylic acid with at least one member selected among butene-1, trans-2-butene, and cis-2-butene in a liquid phase in the presence of an ion exchange resin containing sulfo groups while regulating the content of water in the reaction system to 0.01 to 1.50 wt.% based on the whole system, the reaction temperature to 40 to 120 �C, and the molar ratio of butene/acrylic acid to 1 to 6. According to this process, sec-butyl acrylate can be produced with a high selectivity and a high conversion while inhibiting catalyst deterioration.
1752 | CN104262144A | CN201410490949.4 | 丙烯酸异辛酯酯化反应系统装置 | 发明申请 | 2014-09-24 | - | 江苏国胶新材料有限公司 | 先进石化化工新材料 | 有效 | 本发明涉及一种丙烯酸异辛酯酯化反应系统装置。它包括脱轻塔、脱重塔、冷凝器、再沸器，脱轻塔一侧进料管上装有预热器，脱轻塔下端连接再沸器的管路分出一个支路连接脱重塔中间，再沸器下端进口端管路上装有循环泵，脱重塔下端的再沸器的进口端管路连接有支管通往蒸发器，蒸发器上端通过管路连接冷凝器，冷凝器的出口连接输送泵，冷凝器通过输送泵输送到脱重塔的中间位置，蒸发器的一侧装有蒸汽进口管和蒸汽冷凝水出口管，蒸发器的蒸汽出口管连接预热器的加热进口管，预热器的冷凝水出口管连接通往循环水柜。优点是设计简单巧妙，合理利用一切可利用资源，起到节省能源，减少生产成本问题，装置生产效率高，反应效果好。
1753 | HUE025631T2 | HUE13175268 | Tisztító berendezés és eljárás SF6 regenerálására | 授权发明 | 2013-07-05 | - | Dehon S.A. | 先进环保产业 | 有效 | The device comprises a closed chamber (4) provided with a series of filters arranged in series on a path followed by a fluid within the chamber. The first filter has a bed of soda-lime and/or activated carbon. The second filter comprises activated alumina. The third filter comprises a molecular sieve. The device further comprises: a bed of activated carbon; a particle filter arranged downstream of the third filter and to the path followed by the fluid; and a unit (3) for moving the fluid through the chamber. The bed of soda lime is placed upstream of the activated carbon bed. The device comprises a closed chamber (4) provided with a series of filters arranged in series on a path followed by a fluid within the chamber. The first filter has a bed of soda-lime and/or activated carbon. The second filter comprises activated alumina. The third filter comprises a molecular sieve. The device further comprises: a bed of activated carbon; a particle filter arranged downstream of the third filter and to the path followed by the fluid; and a unit (3) for moving the fluid through the chamber. The bed of soda lime is placed upstream of the activated carbon bed. The activated alumina bed is positioned downstream of the bed of soda lime and upstream of the bed of activated carbon. The bed of soda lime has a thickness that is twice of its width. The bed of activated carbon has a thickness of >= 60 cm. The bed of activated alumina has a thickness that is twice of its width. The molecular sieve has a thickness that is twice of its width, and a diameter of 4-5 Å . An independent claim is included for a method for regenerating, in a liquid phase, sulfur hexafluoride used to form an inert atmosphere in a closed chamber.
1754 | ES2541478A1 | ES2013031873 | PROCEDIMIENTO DE DESCONTAMINACIÓN DE EQUIPOS ELÉCTRICOS DESECHADOS QUE CONTIENEN HEXAFLUORURO DE AZUFRE Y MÁQUINA NECESARIA PARA TAL FIN | 发明申请 | 2013-12-19 | - | AFESA MEDIO AMBIENTE, S.A. | 先进环保产业 | 有效 | Procedimiento de descontaminación de equipos eléctricos desechados que contienen hexafluoruro de azufre y máquina necesaria para tal fin. Procedimiento que comprende las etapas de: recuperación de hexafluoruro de azufre, y de lavado y neutralización por aplicación de fluidos del interior de los compartimentos del gas de los equipos eléctricos, donde además de emplear una disolución alcalina y agua, es utilizado al menos una disolución ácida, donde la operación de lavado comprende las etapas de: recepción (22), apertura (23) del compartimento de gas, carga y/o volteo (24), traslado a la zona de lavado, lavado y neutralización (27), soplado (29) y transporte (30) hasta la zona de descarga. La máquina comprende: una zona de apertura (1), una zona de carga y/o volteo (2), una zona de lavado (3) y una zona de descarga (4), donde la zona de lavado (3) comprende, una cabina de lavado, unos medios de aplicación de fluidos (9), unos medios de soplado (5), unos depósitos (10-11-12) y unos medios de bombeo (15).
1755 | WO2008141334A1 | PCT/US2008/063626 | Fluoropolymer wire insulation | 发明申请 | 2008-05-15 | - | E. I. DU PONT DE NEMOURS AND COMPANY ¦ KENNY, ROBERT, D. ¦ NETTA, JOHN, L. ¦ VENKATARAMAN, SUNDAR, KILNAGAR ¦ YOUNG, ROBERT, THOMAS | 先进石化化工新材料 | PCT指定期满 | FEP compositions are provided that provide foam insulation in coaxial cable that surpasses the return loss obtained when PFA is used to make the foamed insulation, one composition comprising a blend of tetrafluoroethylene/hexafluoropropylene copolymers, one of said copolymers exhibiting a strip force of at least about 3 lbf (13.3 N) and another of said copolymers exhibiting a strip force no greater than about 2.5 lbf (11.1 N), said blend exhibiting a strip force of at least about 3 lbf (13.3 N), each said strip force being the force necessary to break adhesion between conductor and said one of said copolymers, said another of said copolymers, and said blend, respectively, and another composition comprising tetrafluoroethylene/hexafluoropropylene copolymer having an MFR of no greater than about 16 g/10 min and containing -CF3 end groups and an effective amount of wire affinity end groups to exhibit a strip force of at least about 3 lbf (13.3 N), said strip force being the force necessary to break adhesion between conductor and said copolymer, the coaxial cable exhibiting an average return loss of no greater than about -26 dB at 800 MHz to 3 GHz and having a void content of about 20 to 65% and (b) forming an outer conductor over said foamed insulation.
1756 | WO2004086419A1 | PCT/JP2004/004020 | Method for forming ferroelectric thin film | 发明申请 | 2004-03-24 | - | DAIKIN INDUSTRIES LTD. ¦ ARAKI, TAKAYUKI ¦ KODANI, TETSUHIRO | 先进石化化工新材料 | PCT指定期满 | A method for forming a ferroelectric thin film comprised of a vinylidene fluoride homopolymer, which comprises (i) a step of subjecting vinylidene fluoride to a radical polymerization in the presence of a radical polymerization initiator to prepare a raw powder of a vinylidene fluoride homopolymer having I type crystal structure as a sole or main structure thereof, (ii) a step of forming a thin film on the surface of a base material by the use of a vinylidene fluoride homopolymer having I type crystal structure as a sole or main structure thereof which is prepared from the above raw powder of a vinylidene fluoride homopolymer, and (iii) a step comprising subjecting the thin film formed in the step (ii) to a poling treatment. The method allows the formation of a ferroelectric thin film of a vinylidene fluoride homopolymer having a I type crystal structure on various types of base materials with relatively easy and simple procedures (coating conditions, technique and the like).
1757 | WO2008094355A1 | PCT/US2007/086746 | Vinylidene fluoride copolymer composition with improved low-temperature impact properties | 发明申请 | 2007-12-07 | - | ARKEMA INC. ¦ WILLE, ROICE A. ¦ O'BRIEN, GREGORY S. | 先进石化化工新材料 | PCT指定期满 | This invention relates to a heterogeneous copolymer composition of polyvinylidene fluoride with one or more perfluoroalkyl ethers. These copolymers have excellent low temperature impact properties, while maintaining a high melting point.
1758 | CN104761452A | CN201510170921.7 | 一种丙烯酸丁酯粗产品的纯化方法 | 发明申请 | 2015-04-13 | - | 平湖石化有限责任公司 | 先进石化化工新材料 | 有效 | 本发明公开了一种丙烯酸丁酯粗产品的纯化方法，以水作萃取剂，将丙烯酸丁酯粗产品进行连续逆流萃取，含丙烯酸丁酯粗产品的萃余有机相与液碱在静态混合器中充分混合进行中和反应，排出析出的盐类，再除去杂质、轻组分及重组分，最终得到纯度99.6％以上的丙烯酸丁酯。本发明的纯化工艺简单，丙烯酸丁酯纯度高，一次收率可达98.5％以上，与传统工艺相比，平均生产一吨丙烯酸丁酯产品节省了20％的液碱，同时将中和洗涤环节对提纯系统的影响降低至最小，具有显著的实用性及经济效益，易于大规模工业化生产。
1759 | WO2015083790A1 | PCT/JP2014/082118 | Separator for secondary battery, and second battery | 发明申请 | 2014-12-04 | - | DAIKIN INDUSTRIES, LTD. | 先进石化化工新材料 | PCT指定期满 | The present invention is a separator for a secondary battery, said separator comprising a porous substrate and a composite porous membrane formed atop the porous substrate and being characterized in that the composite porous membrane includes a fluorine-containing polymer, which includes a vinylidene fluoride-based polymerization unit and a tetrafluoroethylene-based polymerization unit, and at least one type of inorganic particle selected from the group consisting of metal oxide particles and metal hydroxide particles, and the fluorine-containing polymer includes a vinylidene fluoride-based polymerization unit constituting at least 40 mol% of all polymerization units, and has a weight average molecular weight of 200,000-2,000,000, the content of said fluorine-containing polymer being at most 50 mass% of the composite porous membrane.
1760 | WO2010114077A1 | PCT/JP2010/055960 | Α-(unsaturated alkoxyalkyl)acrylate composition and process for production thereof | 发明申请 | 2010-03-31 | - | NIPPON SHOKUBAI CO., LTD. ¦ SAITO MAKOTO ¦ IZUMI HIROKO ¦ MORIGUCHI TOSHIMITSU ¦ KANEKO TOMOMASA ¦ TACHIBANA ATSUSHI ¦ MAKINO MITSUAKI ¦ MIMURA YASUHIRO | 先进石化化工新材料 | PCT指定期满 | Disclosed is a stabilized α-(unsaturated alkoxyalkyl)acrylate composition in which an α-(unsaturated alkoxyalkyl)acrylate product can be stored for a long period with high purity, and which rarely undergoes problems such as coloration or gelation upon polymerization. Also disclosed is a process for producing an α-(unsaturated alkoxyalkyl)acrylate composition, which enables the production of an α-(unsaturated alkoxyalkyl)acrylate industrially, safely and with high purity. The α-(unsaturated alkoxyalkyl)acrylate composition comprises an α-(unsaturated alkoxyalkyl)acrylate having a specific structure and an antioxidant agent, wherein the antioxidant agent is contained in an amount of 0.03 to 0.5% by mass relative to 100% by mass of the α-(unsaturated alkoxyalkyl)acrylate.
1761 | CN103922414A | CN201410180452.2 | 一种连续精馏纯化六氟化钨的方法及装置 | 发明申请 | 2014-04-30 | - | 中船(邯郸)派瑞特种气体股份有限公司 | 先进有色金属材料 | 有效 | 本发明提供了一种连续精馏纯化六氟化钨的装置及方法，本发明提供的装置包括脱轻塔和脱重塔，首先将待纯化的六氟化钨输送至脱轻塔中进行精馏；再将脱轻塔底部的产物输送至脱重塔进行精馏，然后在脱重塔的顶部收集纯化后的六氟化钨。本发明提供的方法通过控制脱轻塔精馏、脱重塔精馏的条件，以及将脱轻塔底部产物输送至脱重塔的时间、由脱重塔顶部收集纯化后六氟化钨的时间，完成对六氟化钨的纯化。本发明提供的方法得到的六氟化钨具有较高的纯度，可达到99.9999％，且本发明提供的方法操作简单，具有较高的生产效率，极大的降低了生产成本。
1762 | CN103664598A | CN201210361377.0 | 一种丙烯酸双环戊烯酯的制备方法 | 发明申请 | 2012-09-25 | - | 中国石油化工股份有限公司 ¦ 中国石化上海石油化工股份有限公司 | 先进石化化工新材料 | 有效 | 本发明提供了一种丙烯酸双环戊烯酯的制备方法，该方法由丙烯酸和双环戊二烯在催化剂三氟甲磺酸作用下，经加成反应制备丙烯酸双环戊烯酯，其中丙烯酸与双环戊二烯的投料摩尔比为1.0～1.3∶1，催化剂用量为反应液总质量的0.05～0.15%，反应温度为70～100℃，搅拌速率为200～300转/分钟，反应时间为2～6小时。本发明采用的三氟甲磺酸催化剂具有优异的催化丙烯酸和双环戊二烯加成反应的催化性能，使加成反应的收率可以提高至96%以上，催化剂用量少，而且不需要使用阻聚剂，有利于生产成本的降低，具有良好的经济效益。
1763 | CN104815667A | CN201510153796.9 | 一种固体酸催化剂在合成丙烯酸异冰片酯中的应用 | 发明申请 | 2015-04-02 | - | 陕西延长石油(集团)有限责任公司炼化公司 | 先进石化化工新材料 | 有效 | 本发明具体提供了一种固体酸催化剂在合成丙烯酸异冰片酯中的应用，固体酸催化剂在反应温度为30～90oC条件下催化丙烯酸与莰烯反应2～10小时制备丙烯酸异冰片酯，丙烯酸与莰烯的摩尔比为1.2:1～3:1，固体酸催化剂与莰烯的质量比为0.01～0.25。本发明中采用的固体酸催化剂合成方法简便易行，原料廉价易得，酸性强，循环使用性能良好，催化丙烯酸与莰烯反应催化效率高，丙烯酸异冰片酯选择性高，具有广阔的应用前景。
1764 | WO1995006072A1 | PCT/US1993/008463 | Polymerization of liquid tetrafluoroethylene in aqueous dispersion | 发明申请 | 1993-09-08 | - | W.L. GORE & ASSOCIATES, INC. | 先进石化化工新材料 | PCT指定期满 | Novel polytetrafluoroethylene structures are described, which were prepared by polymerizing liquid tetrafluoroethylene in aqueous dispersion. The novel structures include continuous three-dimensional networks of fibrils and bundles of fibrils.
1765 | WO2000002935A1 | PCT/JP1999/003763 | Fine powder of modified polytetrafluoroethylene and process for producing the same | 发明申请 | 1999-07-13 | - | DAIKIN INDUSTRIES, LTD. ¦ HOSOKAWA, KAZUTAKA ¦ UCHIDA, TATSURO ¦ YANO, SHINICHI ¦ NANBA, YOSHINORI | 先进石化化工新材料 | PCT指定期满 | A process for producing a fine powder of a modified polytetrafluoroethylene through tetrafluoroethylene polymerization in an aqueous medium in the presence of a water-soluble fluorochemical dispersant, which comprises introducing a fluoroalkyl vinyl ether into the reaction system by the initiation of the polymerization at the latest to initiate the copolymerization thereof with tetrafluoroethylene and introducing a chain transfer agent into the system after at least 80 % of the tetrafluoroethylene to be polymerized has been consumed. The fine powder thus obtained has moldability, especially excellent extrudability, and excellent heat resistance.
1766 | CN107485978A | CN201710561349.6 | 六氟化硫和氮气混合气体回收分离提纯装置及方法 | 发明申请 | 2017-07-11 | - | 河南省日立信股份有限公司 | 先进环保产业 | 审中 | 六氟化硫和氮气混合气体回收分离提纯装置，包括依次通过气体回收管路连接的混合气体进气口、第一压力表、第一阀门、原料气体输入动力系统、第一单向阀、气体预处理系统、第二阀门、第二压力表、混合气体分离系统、第三压力表、第三阀门、产品气体回收系统、第四阀门、第四压力表和六氟化硫气体出气口；气体分离系统与气体预处理系统之间还连接有混合气体循环管路，气体分离系统连接有尾气排出管路。本发明还公开了一种六氟化硫和氮气混合气体回收分离提纯装置的回收分离提纯方法。本发明实现了SF6/N2混合气体的分离提纯，有助于SF6/N2混合绝缘气体代替纯SF6气体的推广，减少SF6气体使用量，有极大的经济和环境效益，也积极地推动了国家绿色电网的建设。
1767 | TW201800452A | TW105120766 | 磺酸化聚偏氟乙烯（Ｓ－ＰＶｄＦ）及磺酸化聚偏氟乙烯－六氟丙烯共聚物含質子性離子液體之複合薄膜、製備方法及其應用 | 发明申请 | 2016-06-30 | - | 施奕兆 ¦ 謬倫 克勞斯 | 先进石化化工新材料 | 有效 | 本發明係提供一種磺酸化聚偏氟乙烯及磺酸化聚偏氟乙烯-六氟丙烯共聚物之含質子性離子液體之複合薄膜、製備方法及其應用，尤其是一種製備質子交換薄膜、鐵電薄膜及壓電薄膜之方法。
1768 | WO2018008421A1 | PCT/JP2017/023031 | Powder coating composition, coating film, and coated article | 发明申请 | 2017-06-22 | - | DAIKIN INDUSTRIES, LTD. | 先进石化化工新材料 | PCT指定期满 | Provided is a powder coating composition which generates no bubbles during coating-film formation and is capable of forming coating films having excellent adhesion to the substrates. The powder coating composition is characterized by containing a polymer that includes a vinylidene fluoride unit and has, at a main-chain terminal, at least one terminal group selected from the group consisting of -CONH2 and -COOH groups.
1769 | EP3268343A1 | EP2016712585 | Method for the dehydration of lactate salt to acrylic acid or acrylate salt | 发明申请 | 2016-03-03 | - | THE PROCTER & GAMBLE COMPANY | 先进石化化工新材料 | 审中 | Methods for catalytically dehydrating lactate salt to acrylic acid, acrylate salt, or mixtures thereof with high yield and selectivity and without significant conversion to undesired side products, such as, acetaldehyde, propionic acid, and acetic acid, are provided. The catalysts include acid-base bifunctional catalysts.
1770 | TW201802196A | TW106108838 | 包括聚合胺基丙烯酸酯之可能量固化的組合物 | 发明申请 | 2017-03-17 | - | 美商太陽化學公司 | 先进石化化工新材料 | 有效 | 本發明係提供包括有胺基丙烯酸酯之可能量固化的組合物，所述胺基丙烯酸酯係藉由高度烷氧基化單體之任何摻合物與單-及/或雙反應性胺之任何摻合物的麥可反應所產生。適合的高度烷氧基化單體包含（但不限於）聚（乙二醇）二丙烯酸酯、聚（丙二醇）二丙烯酸酯及乙氧基化三羥甲基丙烷三丙烯酸酯。所述烷氧基化單體每個官能基團係具有等於或大於2.0之烷氧基化程度。本發明之組合物更包括大於10% (w/w)之分子量小於1000道爾頓的單體之任何摻合物。
1771 | CN107597187A | CN201710942474.1 | 连续生产（甲基）丙烯酸羟基酯和（甲基）丙烯酸二酯的方法及磺酸树脂催化剂 | 发明申请 | 2017-10-11 | - | 万华化学集团股份有限公司 | 先进石化化工新材料 | 有效 | 本发明属于合成化合物方法的技术领域，提供一种磺酸树脂催化剂及连续生产(甲基)丙烯酸羟基酯和(甲基)丙烯酸二酯的方法。该连续生产方法包括以下步骤：(1)将二元醇、(甲基)丙烯酸甲酯及阻聚剂接触形成反应液，并连续打入装有磺酸树脂催化剂的反应装置中进行反应，得到粗反应液；(2)将步骤(1)中所述的粗反应液打入分相罐，经过双溶剂萃取，分别得到含有(甲基)丙烯酸单酯的水相和(甲基)丙烯酸二酯的油相；(3)分别对步骤(2)中所述的水相和油相进行精馏，得到(甲基)丙烯酸羟基酯和(甲基)丙烯酸二酯产品。该方法简化了产品分离步骤，且分离温度低，产品纯度高。
1772 | JP2018024869A | JP2017151656 | 低分子量ポリテトラフルオロエチレンの製造方法、低分子量ポリテトラフルオロエチレン及び粉末 | 发明申请 | 2017-08-04 | - | ダイキン工業株式会社 | 先进石化化工新材料 | 有效 | 【課題】炭素数が8以上、14以下のパーフルオロカルボン酸及びその塩を生成させにくい低分子量ポリテトラフルオロエチレンの製造方法を提供する。 【解決手段】ポリテトラフルオロエチレンと、炭化水素、クロロ化炭化水素、アルコール及びカルボン酸(但し、炭素数が8以上、14以下のパーフルオロカルボン酸を除く)からなる群より選択される少なくとも1種の添加剤と、不活性ガス(但し、上記添加剤を除く)及び酸素吸着剤からなる群より選択される少なくとも1種と、を密閉容器に投入する工程(1)、及び、上記ポリテトラフルオロエチレンに放射線を照射して、380℃における複素粘度が1×102〜7×105Pa·sである低分子量ポリテトラフルオロエチレンを得る工程(2)を含むことを特徴とする低分子量ポリテトラフルオロエチレンの製造方法。 【選択図】なし
1773 | JP2018024868A | JP2017151655 | 低分子量ポリテトラフルオロエチレンの製造方法、低分子量ポリテトラフルオロエチレン及び粉末 | 发明申请 | 2017-08-04 | - | ダイキン工業株式会社 | 先进石化化工新材料 | 有效 | 【課題】放射線照射により生成してしまった炭素数が8以上、14以下のパーフルオロカルボン酸及びその塩の大半を容易に低分子量ポリテトラフルオロエチレンから除去できる製造方法を提供する。 【解決手段】ポリテトラフルオロエチレンに、放射線を照射して、380℃における溶融粘度が1×102〜7×105Pa·sである低分子量ポリテトラフルオロエチレンを得る工程(1)、上記低分子量ポリテトラフルオロエチレンを粉砕する工程(2)、及び、工程(2)で粉砕された低分子量ポリテトラフルオロエチレンを熱処理する工程(3)を含むことを特徴とする低分子量ポリテトラフルオロエチレンの製造方法。 【選択図】なし
1774 | CN107694278A | CN201711101082.9 | 一种六氟化硫试验零排放回收装置及其操作方法 | 发明申请 | 2017-11-10 | - | 贵州电网有限责任公司 | 先进环保产业 | 审中 | 本发明公开了一种六氟化硫试验零排放回收装置及其操作方法，包括依次连接的自封型快速连接接头一、一级缓存气室、比例调节阀、隔膜加压泵、单向阀、二级缓存气室、球阀和自封型快速连接接头二，一级缓存气室上设置有差压传感器，二级缓存气室上设置有压力传感器，自封型快速连接接头二连接到空气瓶的气体接口。本发明通过检测设备的尾气排放段接入零排放装置进行尾气回收，试验完毕后对尾气进行回收净化处理，既实现SF6尾气的零排放和回收利用，也保证了SF6外排对环境造成的影响，并能实现一级缓存气室的压力始终保持在不影响试验的范围内，降低对试验测试精度的影响，实时监控SF6的存储压力并及时进行排放，避免压力过大造成的安全事故。
1775 | WO2018030605A1 | PCT/KR2017/002077 | Hybrid-type polyvinylidene fluoride nanoparticle-producing surfactant having short fluorinated alkyl group, method for producing polyvinylidene fluoride nanoparticle using same, and polyvinylidene fluoride nanoparticle produced according to method | 发明申请 | 2017-02-24 | - | KOREA RESEARCH INSTITUTE OF CHEMICAL TECHNOLOGY | 先进石化化工新材料 | PCT指定期满 | The present invention relates to a hybrid-type polyvinylidene fluoride nanoparticle-producing surfactant having a short fluorinated alkyl group, to a method for producing a polyvinylidene fluoride nanoparticle using same, and to a polyvinylidene fluoride nanoparticle produced according to the method.
1776 | CN107715493A | CN201711191717.9 | 一种六氟化硫和四氟化碳的分离系统及分离方法 | 发明申请 | 2017-11-24 | - | 国网内蒙古东部电力有限公司电力科学研究院 ¦ 国网安徽省电力公司电力科学研究院 ¦ 河南省日立信股份有限公司 ¦ 国家电网公司 | 先进环保产业 | 审中 | 本发明公开了一种六氟化硫和四氟化碳的分离系统及分离方法，包括倒转单元、缓冲单元、处理单元和深冷分离单元，其中，倒转单元为倒转装置，用于夹住钢瓶，并旋转将其倒置，使钢瓶中的液化后的混合物顺利流出；缓冲单元包括蒸发器和第一缓冲罐，蒸发器的进口与钢瓶的出口连接，蒸发器的出口与第一缓冲罐的进口连接；处理单元中包括吸附塔，吸附塔的进口与第一缓冲罐的出口连接，用于对混合物中的杂质进行吸附去除；深冷分离单元包括换热器和低温精馏塔，吸附塔的出口与换热器的热介质入口连接，换热器的冷介质出口与低温精馏塔的入口连接。
1777 | CN107721854A | CN201711083010.6 | α‑氟代丙烯酸酯的制造方法 | 发明申请 | 2013-12-27 | - | 大金工业株式会社 | 先进石化化工新材料 | 审中 | 本发明提供一种不使用毒性高的原料化合物、以低制造成本制造α‑氟代丙烯酸酯的制造方法。该制造方法为下述式(1)所示的化合物的制造方法，该方法包括使下述式(2)所示的化合物与碱金属卤化物接触而得到式(1)所示的化合物的工序A。式中，R1表示烷基，R2表示氢、可以具有取代基的烷基、可以具有取代基的芳基或可以具有取代基的杂芳基。式中，R3表示烷基，其它的符号的含义同上。
1778 | JP2018052993A | JP2018003535 | アクリル酸ブチルの製造方法 | 发明申请 | 2018-01-12 | - | 三菱ケミカル株式会社 | 先进石化化工新材料 | 有效 | 【課題】本発明は、アクリル酸とブタノールとによる直列多段の反応蒸留において、より効率的なエステル化反応を行うことを目的とし、3-ブトキシプロピオン酸ブチルの生成量を抑制し、アクリル酸の反応転化率を高めるアクリル酸ブチルの連続製造方法を提供する。 【解決手段】直列多段の反応器を用いてアクリル酸とブタノールとを反応させてアクリル酸ブチルを含む反応混合物とする反応工程と、前記反応工程で生成した前記アクリル酸ブチルを含む反応混合物から、前記アクリル酸ブチルを、蒸留塔を用いて蒸留によって分離する蒸留工程とを含む、アクリル酸ブチルの製造方法であって、 前記反応工程において、前記直列多段の反応器のうち、少なくとも最下流の反応器に供給する熱源の熱量を実質的に一定にすることを特徴とする、アクリル酸ブチルの製造方法。 【選択図】図1
1779 | CN107892279A | CN201711325100.1 | 一种六氟化硫气体带电净化处理装置及方法 | 发明申请 | 2017-12-13 | - | 深圳供电局有限公司 | 先进环保产业 | 有效 | 本发明提供一种六氟化硫气体带电净化处理装置，其至少包括顺序连接的气体回收单元、气体循环净化单元、气体检测单元和回充单元，以及抽真空单元，其中，所述抽真空单元、气体回收单元、气体循环净化单元、气体检测单元、回充单元均与一控制单元所连接，所述抽真空单元、气体回收单元、气体循环净化单元、气体检测单元以及回充单元的关闭与开启受所述控制单元所控制。本发明还提供了一种六氟化硫气体带电净化处理方法。实施本发明，能够在带电状下实现对高压开关设备内超标的六氟化硫气体不间断连续进行净化，而不影响高压开关设备的正常运行。
1780 | CN107954873A | CN201711285435.5 | 一种多取代烯酸酯衍生物及其制备方法 | 发明申请 | 2017-12-07 | - | 安徽师范大学 | 先进石化化工新材料 | 有效 | 本发明提供了一种多取代烯酸酯衍生物及其制备方法，与现有的烯酸酯衍生物相比，本发明提供了一系列新的烯酸酯衍生物。相对于普通烯酸酯衍生物，本发明制备的烯酸酯衍生物有多环的存在，其结构更加复杂多样。本发明物质可能在医药工业中也能具有广泛作用，并且本发明提供的制备方法简便、高效，反应时间短，效率高。
1781 | CN107986965A | CN201610954756.9 | 一种乙炔羰基合成丙烯酸低碳醇酯的方法 | 发明申请 | 2016-10-27 | - | 上海浦景化工技术股份有限公司 | 先进石化化工新材料 | 有效 | 本发明涉及一种乙炔羰基合成丙烯酸低碳醇酯的方法，该方法是以乙炔、低碳醇和一氧化碳为原料，加入到含有镍系催化剂的有机溶剂中，通过羰基化反应直接合成丙烯酸低碳醇酯，所述的镍系催化剂包括主催化剂、添加剂及助催化剂，其中，所述的主催化剂为含镍化合物与多齿配体，所述的添加剂为三苯基膦，所述的助催化剂的化学式为AlR3‑xClx，R为C2‑C8烷基，0≤x≤1。与现有技术相比，本发明催化体系无毒、对设备无腐蚀；在较低的温度和压力下产品的收率高，尤其是催化剂体系成本低、配制简单，可大大降低生产的原料和操作成本，具有广阔的工业应用前景。
1782 | WO2018094691A1 | PCT/CN2016/107284 | 一种丙烯酸和丙烯酸甲酯的制备方法 | 发明申请 | 2016-11-25 | - | 中国科学院大连化学物理研究所 | 先进石化化工新材料 | PCT指定期满 | 本发明提供了一种丙烯酸和丙烯酸甲酯的制备方法，该方法将含有甲缩醛和一氧化碳的原料气通过固体酸催化剂，在反应温度180-400℃、反应压力0.1-15.0MPa，甲缩醛进料空速为0.05-10.0h-1，甲缩醛体积百分含量为0.1-95％的条件下以高的转化率和选择性生成丙烯酸和丙烯酸甲酯。
1783 | WO2018097748A1 | PCT/RU2017/000044 | Insert for endoprosthesis | 发明申请 | 2017-01-30 | - | LIMITED LIABILITY COMPANY "RAD" | 先进石化化工新材料 | PCT指定期满 | The invention relates to the field of medicine, and more particularly, antifriction inserts for artificial joint endoprostheses, which are made of modified polytetrafluoroethylene and can be used in parts of endoprostheses that are subject to friction such as hip, knee, shoulder, elbow and also intervertebral disc joints. The technical result of the invention is the increased lifetime of endoprosthesis components due to the modification of the molecular structure of the polytetrafluoroethylene used for production of the antifriction insert, which provides for the decrease in wear intensity of the insert. The polymeric insert for an endoprosthesis is characterized in that it is configured in the form of a component having a curved surface made of radiation-modified polytetrafluoroethylene with spherulitic structure, which is obtained by irradiation of a workpiece made of polytetrafluoroethylene using ionizing radiation up to an absorption dose of 60 to 800 kGy and a radiation rate of more than 1 Gy/sec while the workpiece temperature during the irradiation process is reduced by 0.9-2 degree/10 kGy and maintained below the melting temperature and above the crystallisation temperature of polytetrafluoroethylene.
1784 | WO2018114429A1 | PCT/EP2017/082203 | Method for obtaining pure 2-ethylhexyl acrylate or pure 2-propylheptyl acrylate from the corresponding raw alkyl acrylate by distillation | 发明申请 | 2017-12-11 | - | BASF SE | 先进石化化工新材料 | PCT指定期满 | The invention relates to a method for obtaining pure 2-ethylhexyl acrylate or pure 2-propylheptyl acrylate from the corresponding raw alkyl acrylate by distillation, characterized in that the method is carried out in a dividing wall column (1) having dividing built-in components and an evaporator (7), in which dividing wall column a dividing wall (8) is arranged in the column longitudinal direction in such a way that an upper common column region (9), a lower common column region (14), a feed part (10, 12) having a side feed point (2), and a removal part (11, 13) having a side removal point (3) are formed, in that the column has a number of theoretical separating stages in the range of 10 to 60, wherein the number of theoretical separating stages of the dividing wall column (1) refers to the sum of the theoretical separating stages in the common upper column region (9), the common lower column region (14) and the feed part (10, 12), the side feed point (2) for the corresponding raw alkyl acrylate is arranged at a theoretical separating stage in the region beginning at least two theoretical separating stages above the bottommost theoretical separating stage and ending at least two theoretical separating stages below the topmost theoretical separating stage, the side removal point (3) for the pure 2-ethylhexyl acrylate or pure 2-propylheptyl acrylate is arranged at a theoretical separating stage in the region beginning at least two theoretical separating stages above the bottommost theoretical separating stage and ending at least two theoretical separating stages below the topmost theoretical separating stage, and the dividing wall (8) is arranged in the column in the region beginning at least one theoretical separating stage above the bottommost theoretical separating stage and ending at least one theoretical separating stage below the topmost theoretical separating stage, wherein the liquid amount ratio at the upper end of the dividing wall (8) to the enriching section (10) and to the stripping section (11) of the column is set in a range of 1:0.2 to 1:5.
1785 | WO2018114422A1 | PCT/EP2017/082186 | Method for obtaining pure butyl acrylate from raw butyl acrylate by distillation, wherein butyl stands for n-butyl or isobutyl | 发明申请 | 2017-12-11 | - | BASF SE | 先进石化化工新材料 | PCT指定期满 | The invention relates to a method for obtaining pure butyl acrylate from raw butyl acrylate by distillation, wherein butyl stands for n-butyl or isobutyl, characterized in that the method is carried out in a dividing wall column (1) having dividing built-in components and an evaporator (7), in which dividing wall column a dividing wall (8) is arranged in the column longitudinal direction in such a way that an upper common column region (9), a lower common column region (14), a feed part (10, 12) having a side feed point (2) and a removal part (11, 13) having a side removal point (3) are formed, the column has a number of theoretical separating stages in the range of 20 to 80, wherein the number of theoretical separating stages of the dividing wall column (1) refers to the sum of the theoretical separating stages in the common upper column region (9), the common lower column region (14) and the feed part (10, 12), the side feed point (2) for the raw butyl acrylate is arranged at a theoretical separating stage in the region beginning at least two theoretical separating stages above the bottommost theoretical separating stage and ending at least two theoretical separating stages below the topmost theoretical separating stage, the side removal point (3) for the pure butyl acrylate is arranged at a theoretical separating stage in the region beginning at least two theoretical separating stages above the bottommost theoretical separating stage and ending at least two theoretical separating stages below the topmost theoretical separating stage, and the dividing wall (8) is arranged in the column in the region beginning at least one theoretical separating stage above the bottommost theoretical separating stage and ending at least one theoretical separating stage below the topmost theoretical separating stage, wherein the liquid amount ratio at the upper end of the dividing wall (8) to the enriching section (10) and to the stripping section (11) of the column is set in a range of 1:0.2 to 1:5.
1786 | CN108298506A | CN201810312434.3 | 基于介质放电的油浸式六氟化硫降解处理装置及处理方法 | 发明申请 | 2018-04-09 | - | 贵州电网有限责任公司 | 先进环保产业 | 审中 | 本发明公开了一种基于介质放电的油浸式六氟化硫降解处理装置及处理方法，它包括介质阻挡放电反应器（2），高频交流电压源（1）与介质阻挡放电反应器的外电极和内电极通过导线连接；介质阻挡放电反应器一端连接进气口；另一端与碱液吸收池（4）连接；所述介质阻挡放电反应器（2）放置在封闭油箱（3）内，封闭油箱（3）内充满有变压器油；解决了现有技术仅针对六氟化硫气体进行收集、提纯和储存，并没有实现六氟化硫的分解与安全排放等技术问题。
1787 | CN108355461A | CN201810339359.X | 六氟化硫和氮气混合气体净化分离提纯装置及其回收净化提纯六氟化硫方法 | 发明申请 | 2018-04-16 | - | 西安交通大学 | 先进环保产业 | 有效 | 本发明提供一种六氟化硫和氮气混合气体净化分离提纯装置及其回收净化提纯六氟化硫方法，液氮储液罐出液口依次经第二冷却介质通道、第一冷却介质通道、干式管壳换热器接氮气出气口，液氮作为冷却介质，由液氮储液罐流出后，依次经过固化罐、液化罐和干式管壳换热器，最后以气态排出，压缩机排出的高温气体在干式管壳换热器中强制冷却，带压的SF6气体可以比较容易地液化，后流入固化罐低温固化。本发明实现了SF6/N2混合气体的净化、分离及SF6提纯，SF6回收率高，并能对从固化罐出来的氮气进行进一步利用，液氮冷量充分利用，过程环保，节能减排，具有极高的经济和环保效益。
1788 | CN108380141A | CN201810218237.5 | 鼓泡床反应器、甲基丙烯酸甲酯生产设备 | 发明申请 | 2018-03-16 | - | 安丽华 | 先进石化化工新材料 | 审中 | 本申请公开了一种鼓泡床合成反应器。所述反应器包括催化反应段和催化剂沉降段，所述催化反应段的至少一个位置的横截面积小于所述催化剂沉降段的至少一个位置的横截面积；所述催化反应段位于所述催化剂沉降段的下方。所述反应器实现了对于强放热、产物易聚合的反应体系的高转化率、高选择性，与现有此类工业化技术相比具有一次投资低，生产成本低的竞争优势。本申请还公开了一种生产甲基丙烯酸甲酯的设备。
1789 | CN108409568A | CN201810304514.4 | （甲基）丙烯酸羟烷基酯的制备方法 | 发明申请 | 2018-04-03 | - | 上海华谊新材料有限公司 | 先进石化化工新材料 | 有效 | 公开了一种(甲基)丙烯酸羟烷基酯的制备方法，它包括如下步骤：将(甲基)丙烯酸和环氧烷烃加入反应器进行反应，得到反应液；分离纯化得到(甲基)丙烯酸羟烷基酯；其特征在于在所述(甲基)丙烯酸和环氧烷烃中加入催化剂和阻聚剂组合物，所述阻聚剂组合物包括阻聚剂和聚烯烃胺，所述阻聚剂和聚烯烃胺的重量比为1：1‑1：5，所述聚烯烃胺的重均分子量为250‑150,000。
1790 | HK1243227A | HK18102014 | 燃料電池用電解質膜 | 发明申请 | 2018-02-08 | - | W.L. GORE & ASSOCIATES, CO., LTD. | 先进石化化工新材料 | 有效 | (Problem) To provide an electrolyte film for fuel cells, capable of achieving both low resistance (film thinning) and high dimensional stability. (Solution) An electrolyte film for fuel cells, the electrolyte film comprising a polymeric electrolyte and a polytetrafluoroethylene (PTFE) porous film, characterized in that a material having an elastic modulus higher than that of the material constituting the PTFE porous film is composited on the inside surfaces of pores of the PTFE porous film, and the composited PTFE porous film has an elastic modulus of at least 150 MPa.
1791 | WO2018151899A1 | PCT/US2018/014476 | Ferroelectric polymers from dehydrofluorinated pvdf | 发明申请 | 2018-01-19 | - | THE REGENTS OF THE UNIVERSITY OF MICHIGAN | 先进石化化工新材料 | PCT指定期满 | A β-phase PVDF is prepared through a controllable dehydrofluorination under either a basic or high temperature condition. PVDF is degraded by losing hydrogen fluoride (HF) and either carbon-carbon double bonds form in the molecular backbone or single bonds form crosslinking the two polymer chains. These changes in structure influence the crystallization behavior of PVDF and therefore, influence the electrical properties by changing the arrangement of the dipoles.
1792 | CN108467065A | CN201810736758.X | 一种用于六氟化钨气体的冷冻捕集器及其使用方法 | 发明申请 | 2018-07-06 | - | 山东重山光电材料股份有限公司 | 先进环保产业 | 有效 | 本发明涉及一种用于六氟化钨气体的冷冻捕集器及其使用方法，冷冻捕集器为箱体结构，冷冻捕集器的箱体依次设为工艺气体冷却区、固体颗粒沉降区、U型翅片盘管捕集区和微孔过滤区。本发明中工艺气进入U型翅片盘管捕集区后温度进一步降低，气态、液态的六氟化钨进一步固化，并且翅片小孔结构能把绝大多数未被捕集的固体颗粒捕集，微孔过滤区把未被捕集的固体颗粒拦截；本发明大大提高了捕集收率，捕集收率在99%以上，且本发明可有效防止堵塞。
1793 | CN108473412A | CN201780007542.3 | 用于纯化(甲基)丙烯酸酯的方法 | 发明申请 | 2017-01-03 | - | 阿肯马法国公司 | 先进石化化工新材料 | 审中 | 本发明的主题是从包含C1‑C4(甲基)丙烯酸酯的粗反应混合物中回收/纯化C1‑C4(甲基)丙烯酸酯的方法，该方法使用包括分壁塔和滗析器的纯化系统进行实施，其使得该方法简化并且获得符合纯度方面的标准所制备的酯的高生产率。本发明还涉及C1‑C4(甲基)丙烯酸酯的制备方法，其包括所述回收/纯化方法。
1794 | CN108546231A | CN201810497015.1 | α-氟代丙烯酸酯的制造方法 | 发明申请 | 2013-12-27 | - | 大金工业株式会社 | 先进石化化工新材料 | 审中 | 本发明提供一种不使用毒性高的原料化合物、以低制造成本制造α‑氟代丙烯酸酯的制造方法。该制造方法为下述式(1)所示的化合物的制造方法，该方法包括使下述式(2)所示的化合物与碱金属卤化物接触而得到式(1)所示的化合物的工序A。 (式中，R1表示烷基，R2表示氢、可以具有取代基的烷基、可以具有取代基的芳基或可以具有取代基的杂芳基。] [式中，R3表示烷基，其它的符号的含义同上。]。
1795 | CN108607550A | CN201611133315.9 | 一种生产甲基丙烯酸甲酯的黄金催化剂及其应用 | 发明申请 | 2016-12-10 | - | 中国科学院大连化学物理研究所 ¦ 潍坊三力本诺化学工业有限公司 | 先进石化化工新材料 | 审中 | 本发明涉及一种催化甲醇、甲基丙烯醛、氧气或空气直接氧化酯化制备甲基丙烯酸甲酯MMA的催化剂及其制备方法。该工艺过程是目前制备MMA的最绿色、简单的工艺流程。
1796 | TW201838962A | TW107107448 | (甲基)丙烯酸酯的製造方法 | 发明申请 | 2018-03-06 | - | 日商東亞合成股份有限公司 | 先进石化化工新材料 | 有效 | 本發明提供一種(甲基)丙烯酸酯的製造方法，其包括下述第1步驟～第3步驟，且依序實施下述第1步驟～第3步驟。第1步驟：於酯交換觸媒的存在下，使醇與具有一個(甲基)丙烯醯基的化合物進行酯交換反應而製造(甲基)丙烯酸酯的步驟；第2步驟：將第1步驟中獲得的包含(甲基)丙烯酸酯的反應產物中的酯交換觸媒去除的步驟；第3步驟：於第2步驟中獲得的包含(甲基)丙烯酸酯的反應產物中添加羥胺或肼的步驟。
1797 | WO2018199203A1 | PCT/JP2018/016906 | Method for producing polyfunctional acrylate | 发明申请 | 2018-04-26 | - | OSAKA ORGANIC CHEMICAL INDUSTRY LTD. | 先进石化化工新材料 | PCT指定期满 | The present invention provides a method for producing a polyfunctional acrylate having a reduced tin content, the method including adding an acid to a mixture containing an organic tin compound and a polyfunctional acrylate, and then distilling the mixture containing the acid.
1798 | TW201840526A | TW107108642 | 生產甲基丙烯酸甲酯或甲基丙烯酸的方法 | 发明申请 | 2018-03-14 | - | 英商三菱化學英國有限公司 | 先进石化化工新材料 | 失效 | 本文描述於藉由丙酮氰醇製程的甲基丙烯酸甲酯及/或甲基丙烯酸之生產中減少聚合物焦油堆積的方法。於該方法中，安定劑係與醯胺階段反應介質接觸。該安定劑包括能夠將易變氫原子給予能夠在於該介質中的條件下與該易變氫原子反應的甲基丙烯醯胺衍生物的烴部分。本文中的方法特別有用於甲基丙烯酸甲酯及/或甲基丙烯酸之連續生產。
1799 | WO2018209735A1 | PCT/CN2017/086897 | 一种丙烯酸酯的低温液相制备方法 | 发明申请 | 2017-06-01 | - | 中国科学院过程工程研究所 | 先进石化化工新材料 | PCT指定期满 | 本发明提供了一种丙烯酸酯的低温液相制备方法。本发明的丙烯酸酯的低温液相制备方法，所述低温液相制备方法包括如下步骤：按配比将醋酸酯、甲醛源、有机胺、溶剂和原位催化剂加入反应器中搅拌混合，经原位催化反应后，制备得到丙烯酸酯。本发明采用低温液相法制备丙烯酸酯，操作工艺简单，条件温和，在10～25℃温度液相条件下即可实现聚甲醛的解聚、甲醛的活化、醋酸酯的活化和羟醛缩合反应的同时进行，成本和能耗低，利于工业化应用，丙烯酸酯的收率最高达90.7％，丙烯酸酯的选择性最高达94.4％。
1800 | US20180362435A1 | US16/001178 | High porosity aromatic resins as promoters in acrylate production from coupling reactions of olefins and carbon dioxide | 发明申请 | 2018-06-06 | - | CHEVRON PHILLIPS CHEMICAL COMPANY LP | 先进石化化工新材料 | 审中 | This disclosure provides for synthetic routes of acrylic acid and other α,β-unsaturated carboxylic acids and their salts, including catalytic methods. For example, there is provided a process for producing an α,β-unsaturated carboxylic acid or its salt, comprising: (1) contacting in any order, a group 8-11 transition metal precursor, an olefin, carbon dioxide, a diluent, and a porous crosslinked polyphenoxide resin comprising associated metal cations to provide a mixture; and (2) applying reaction conditions to the mixture suitable to produce the α,β-unsaturated carboxylic acid or a salt thereof. Methods of regenerating the polyphenoxide resin comprising associated metal cations are described.
1801 | CN109071416A | CN201780026031.6 | 在着色方面稳定化的丙烯酸N,N-二甲氨基乙酯组合物 | 发明申请 | 2017-04-24 | - | 阿肯马法国公司 | 先进石化化工新材料 | 有效 | 本发明涉及含量为25‑200ppm的2,6‑二叔丁基‑4‑甲基苯酚用于使丙烯酸N,N‑二甲基氨基乙酯在着色方面稳定化的用途。本发明还涉及以所述方式进行稳定化的丙烯酸N,N‑二甲基氨基乙酯和用于制备它的方法。
1802 | WO2018231623A1 | PCT/US2018/036430 | High porosity aromatic resins as promoters in acrylate production from coupling reactions of olefins and carbon dioxide | 发明申请 | 2018-06-07 | - | CHEVRON PHILLIPS CHEMICAL COMPANY LP ¦ IACONO, PASQUALE ¦ HLAVINKA, MARK L. | 先进石化化工新材料 | PCT指定期满 | This disclosure provides for synthetic routes of acrylic acid and other α,β-unsaturated carboxylic acids and their salts, including catalytic methods. For example, there is provided a process for producing an α,β-unsaturated carboxylic acid or its salt, comprising: (1) contacting in any order, a group 8-11 transition metal precursor, an olefin, carbon dioxide, a diluent, and a porous crosslinked polyphenoxide resin comprising associated metal cations to provide a mixture; and (2) applying reaction conditions to the mixture suitable to produce the α,β-unsaturated carboxylic acid or a salt thereof. Methods of regenerating the polyphenoxide resin comprising associated metal cations are described.
1803 | WO2018231624A1 | PCT/US2018/036433 | Sulfur oxoacid-substituted and phosphorus oxoacid-substituted polyaromatic resins and salts thereof as promoters in acrylate production from coupling reactions of olefins and carbon dioxide | 发明申请 | 2018-06-07 | - | CHEVRON PHILLIPS CHEMICAL COMPANY LP ¦ IACONO, PASQUALE ¦ HLAVINKA, MARK L. | 先进石化化工新材料 | PCT指定期满 | This disclosure provides for routes of synthesis of α,β-unsaturated carboxylic acids and their salts, including acrylic acid. For example, disclosed is a process for producing an α,β-unsaturated carboxylic acid or its salt, comprising: (1) contacting a group 8-11 transition metal precursor, an olefin, carbon dioxide, a diluent, and a sulfur oxoacid anion-substituted polyaromatic resin or a phosphorus oxoacid anion-substituted polyaromatic resin with associated metal cations to provide a mixture; and (2) applying reaction conditions to the mixture suitable to produce the α,β-unsaturated carboxylic acid or a salt thereof. Methods of regenerating the polyaromatic resin with associated metal cations are described.
1804 | WO2019002180A1 | PCT/EP2018/066901 | Method for manufacturing partially fluorinated polymers | 发明申请 | 2018-06-25 | - | SOLVAY SPECIALTY POLYMERS ITALY S.P.A. | 先进石化化工新材料 | PCT指定期满 | The present invention relates to a method for manufacturing of partially fluorinated polymers, notably vinylidene fluoride (VDF)-based polymers, in emulsion polymerization, and to a polymer obtained from said method.
1805 | WO2019000910A1 | PCT/CN2018/072199 | 一种2-氟丙烯酸酯的制备方法 | 发明申请 | 2018-01-11 | - | LINHAI TIANYU PHARMACEUTICAL CO., LTD. ¦ SHANGHAI QIXUN PHARMACEUTICAL TECHNOLOGY CO., LTD. | 先进石化化工新材料 | PCT指定期满 | 2-氟丙烯酸酯的制备方法，采用如下步骤：(1)将结构如式A所示的乙烯基醚和一氟二氯甲烷混合，得到结构如式B所示的取代环丙烷化合物；(2)将结构如式B所示的取代环丙烷化合物和R2OH混合得到结构如式C所示的缩醛产物后水解得到结构如式D所示的2-氟丙烯醛；或将结构如式B所示的取代环丙烷化合物和水反应裂解得到结构如式D所示的2-氟丙烯醛；(3)使结构如式D所示的2-氟丙烯醛经氧化得到结构如式E所示的2-氟丙烯酸；和(4)结构如式E所示的2-氟丙烯酸和R3OH混合得到如式F所示的2-氟丙烯酸酯。
1806 | CN109232243A | CN201811201006.X | 一锅法制备丙烯酸直链烷基环己酯的方法 | 发明申请 | 2018-10-16 | - | 上海博栋化学科技有限公司 | 先进石化化工新材料 | 审中 | 本申请涉及一锅法制备丙烯酸直链烷基环己酯的方法，其特征在于，所述方法包括在惰性气氛下，且在存在阻聚剂的情况下，使基于直链烷基环己酮的格氏试剂与丙烯酸酐在第一有机溶剂中于室温下反应预定时间,得到含丙烯酸直链烷基环己酯的反应产物。本申请的有益效果在于采用丙烯酸酐作为酯化试剂可以显著降低所得产物中的杂质含量，且可以合成多种丙烯酸直链烷基环己酯，如丙烯酸甲基环己酯和丙烯酸乙基环己酯。此外，本申请的一锅法工艺简洁省时，所用丙烯酸酐不会带来安全隐患，易于放大。
1807 | WO2019014661A1 | PCT/US2018/042227 | High strength polyvinylidene fluoride composite | 发明申请 | 2018-07-16 | - | ARKEMA INC | 先进石化化工新材料 | PCT指定期满 | The invention relates to fluoropolymer composites having a fluoropolymer matrix containing a functionalized fluoropolymer composition, and reinforced with fibers. The fibers can be chopped fibers, long fibers, or a mixture thereof, and the fluoropolymer matrix preferably is based on polyvinylidene fluoride. Any type of fibers, sized or unsized may be used with the functionalized fluoropolymer matrix composition to form the fluoropolymer composite.
1808 | WO2019013934A1 | PCT/US2018/038403 | High strength polyvinylidene fluoride based reinforced compounds | 发明申请 | 2018-06-20 | - | ARKEMA INC. | 先进石化化工新材料 | PCT指定期满 | The invention relates to the use of chopped fibers in thermoplastic composite compounds, and in particular to thermoplastic fluoropolymer compounds. The fluoropolymer matrix contains thermoplastic fluoropolymers that have been grafted with a carboxylic polar functionality, such as KYNAR ADX® polymer from Arkema. The chopped fiber - grafted fluoropolymer composite has increased tensile and flexural strength compared to fluoropolymer compounds that contain no grafted carboxylic grafted fluoropolymer.
1809 | CN109293512A | CN201811504241.4 | 丙烯酸酯类产品生产装置 | 发明申请 | 2018-12-10 | - | 秦敏锐 | 先进石化化工新材料 | 失效 | 本申请公开了丙烯酸酯类产品生产装置，包括列管式反应器及喷射器，所述喷射器与列管式反应器的进料口相接，所述喷射器用于将原料喷射进列管式反应器内进行液膜化反应。本发明具有如下有益效果：采用了列管式反应器，且反应原料在列管式反应器是进行的液膜化反应，大幅降低了反应溶液的使用量，减少了反应过程中三废的产生量，且反应过程中不会出现聚合的现象。
1810 | CN109311005A | CN201780038020.X | 甲基丙烯酸制造用催化剂的制造方法、甲基丙烯酸的制造方法以及甲基丙烯酸酯的制造方法 | 发明申请 | 2017-05-23 | - | 三菱化学株式会社 | 先进石化化工新材料 | 审中 | 本发明提供一种低成本且甲基丙烯酸收率高的催化剂。本发明提供一种甲基丙烯酸制造用催化剂的制造方法，其特征在于，是在利用分子态氧将甲基丙烯醛进行气相接触氧化而制造甲基丙烯酸时使用的至少含有磷和钼的甲基丙烯酸制造用催化剂的制造方法，包括如下工序：(a)将含有催化剂成分的催化剂干燥物与溶剂混合和混炼而得到混炼物的工序，(b)将所述混炼物成型而得到成型品的工序，(c)将所述成型品干燥，得到干燥后成型品的工序，以及(d)对所述干燥后成型品进行烧制，得到催化剂的工序；使用所述工序(c)中得到的所述干燥后成型品的至少一部分作为所述工序(a)的所述催化剂干燥物的至少一部分。
1811 | WO2019031617A1 | PCT/JP2018/030161 | Method for producing purified polytetrafluoroethylene aqueous dispersion liquid, method for producing modified polytetrafluoroethylene powder, method for producing polytetrafluoroethylene molded body, and composition | 发明申请 | 2018-08-10 | - | DAIKIN INDUSTRIES, LTD. | 先进石化化工新材料 | PCT指定期满 | The purpose of the present invention is to obtain a polytetrafluoroethylene aqueous dispersion liquid from which fluorine-containing compounds have been removed or diminished. The present invention is a method for producing a purified polytetrafluoroethylene aqueous dispersion liquid, the method being characterized by including a step of removing or diminishing compounds represented by general formula (1) or (2) from a polytetrafluoroethylene aqueous dispersion liquid obtained using a hydrocarbon-based surfactant. General formula (1): (H-(CF2)m-COO)pM1 General formula (2): (H-(CF2)n-SO3)qM2
1812 | JP2017171681A5 | JP2017122352 | エポキシドからアクリレートの生成のためのプロセス | 发明申请 | 2017-06-22 | - | ノボマー, インコーポレイテッド | 先进石化化工新材料 | 有效 | 【課題】エポキシドからアクリレートの生成のためのプロセスを提供すること。 【解決手段】本発明の方法は、エポキシドおよび一酸化炭素を含む原料流を提供するステップと、この原料流を、第1の反応域で金属カルボニルと接触させて、提供されたエポキシドの少なくとも一部からベータラクトンへの変換をもたらすステップと、この第1の反応域からの流出物を、そのベータラクトンが、それをアルファベータ不飽和酸、アルファベータ不飽和エステル、アルファベータ不飽和アミド、および任意に置換されたポリプロピオラクトンポリマーからなる群から選択される化合物に変換する条件に供される、第2の反応域に誘導するステップと、アルファベータ不飽和カルボン酸、アルファベータ不飽和エステル、アルファベータ不飽和アミド、またはポリプロピオラクトンを含む最終生成物を分離するステップと、を含む。 【選択図】なし
1813 | WO2019040596A1 | PCT/US2018/047481 | Synergistic inhibitor combination for increased shelf life of urethane acrylate compositions | 发明申请 | 2018-08-22 | - | DOW GLOBAL TECHNOLOGIES LLC | 先进石化化工新材料 | PCT指定期满 | In various embodiments, a resin composition includes a urethane (meth)acrylate, and an inhibitor package. The inhibitor package includes at least one nitroxide radical and at least one base. The base is selected from the group consisting of tertiary amine bases, alkoxides, and hydroxides having a pH in water of greater than 8.2. Processes for making the resin composition as well as processes using the resin composition are also provided.
1814 | EP3448834A1 | EP2017724855 | N,n-dimethylaminoethyl acrylate composition stabilized in respect of discoloring effects | 发明申请 | 2017-04-24 | - | ARKEMA FRANCE | 先进石化化工新材料 | 有效 | The invention relates to the use of 2,6-di-tert-butyl-4-methylphenol at a moiety of 25 to 200 ppm for stabilizing N,N-dimethylaminoethyl acrylate in respect of discoloring effects. The invention also relates to an N,N-dimethylaminoethyl acrylate stabilized in said manner and to a method for producing same.
1815 | CN109432947A | CN201811378711.7 | 从六氟化硫混合气体中提纯六氟化硫气体的装置及方法 | 发明申请 | 2018-11-19 | - | 河南省日立信股份有限公司 | 先进环保产业 | 审中 | 从六氟化硫混合气体中提纯六氟化硫气体的装置及方法，包括混合气体抽气管路、缓冲罐、稳压阀、质量流量控制器、第一吸附柱、第二吸附柱、存储罐和氮气排空管路；本发明通过第一吸附柱和第二吸附柱的交替工作和再生，可以达到连续提纯SF6气体的目的。第一六氟化硫传感器和第二六氟化硫传感器的功能是用来寻找合适的吸附和再生时间，让第一吸附柱和第二吸附柱既能达到排放的N2中SF6含量低于相关标准规定的排放要求,还能让再生的吸附柱中脱附的SF6气体浓度在90%以上；本发明设计新颖、结构简单，便于操作，可将GIS设备中SF6/N2混合气体中的SF6提纯到90%以上，使SF6回收再利用，节约SF6使用量，降低了运行成本。
1816 | WO2019044601A1 | PCT/JP2018/030913 | Method for processing tungsten oxide and method for producing tungsten hexafluoride | 发明申请 | 2018-08-22 | - | CENTRAL GLASS COMPANY, LIMITED | 先进有色金属材料 | PCT指定期满 | Provided is a method for converting tungsten oxide into a substance having a high vapor pressure selectively with respect to tungsten metal at a reaction temperature that is lower than 500°C without generating oxygen and water due to the reaction. Although tungsten hexafluoride scarcely reacts with tungsten metal, tungsten oxide is brought into contact with tungsten hexafluoride according to the present invention and is converted into a fluorinated tungstate having a high vapor pressure by a reaction expressed by reaction formula (7) or the like. WO3 + 2WF6 → 3WOF4 Reaction formula (7)
1817 | WO2019041063A1 | PCT/CN2017/000554 | 丙烯酸异辛酯酯化反应系统装置 | 发明申请 | 2017-09-04 | - | 李军 | 先进石化化工新材料 | PCT指定期满 | 一种丙烯酸异辛酯酯化反应系统装置。它包括脱轻塔、脱重塔、冷凝器、再沸器，脱轻塔一侧进料管上装有预热器，脱轻塔下端连接再沸器的管路分出一个支路连接脱重塔中间，再沸器下端进口端管路上装有循环泵，脱重塔下端的再沸器的进口端管路连接有支管通往蒸发器，蒸发器上端通过管路连接冷凝器，冷凝器的出口连接输送泵，冷凝器通过输送泵输送到脱重塔的中间位置，蒸发器的一侧装有蒸汽进口管和蒸汽冷凝水出口管，蒸发器的蒸汽出口管连接预热器的加热进口管，预热器的冷凝水出口管连接通往循环水柜。优点是设计简单巧妙，合理利用一切可利用资源，起到节省能源，减少生产成本问题，装置生产效率高，反应效果好。
1818 | CN109456434A | CN201811600753.0 | 聚偏氟乙烯树脂制备方法和反应设备 | 发明申请 | 2018-12-26 | - | 内蒙古三爱富万豪氟化工有限公司 ¦ 上海华谊三爱富新材料有限公司 | 先进石化化工新材料 | 有效 | 公开了聚偏氟乙烯树脂制备方法和反应设备。所述方法包括向反应容器中加入反应介质、分散剂和链转移剂，脱气，引入引发剂和引入偏氟乙烯单体进行聚合反应的步骤；其特征在于在反应过程中对气相和液相同时进行搅拌。所述反应容器包括用于搅拌液相的搅拌器、用于搅拌气相的搅拌器和与反应容器流体相连的引发剂加料管路，所述引发剂加料管路的出料口位于反应介质的液面之下。
1819 | WO2019047349A1 | PCT/CN2017/108580 | 气体回收充气装置和六氟化硫气体回收充气装置 | 发明申请 | 2017-10-31 | - | 河南平高电气股份有限公司 ¦ 平高集团有限公司 ¦ 国家电网公司 | 资源循环利用产业 | PCT指定期满 | 一种六氟化硫气体回收充气装置，包括接头装置，接头装置连接有抽真空支路、回收支路以及充气支路并可选通或连通抽真空支路与回收支路和充气支路，回收支路远离接头装置的一端连接有储气罐（19），充气支路的上游端在储气罐（19）上游与回收支路连接，下游端与回收支路的上游端连接，回收支路上设置有气体液化装置。
1820 | WO2019049834A1 | PCT/JP2018/032649 | Electrode and production method therefor, and production method for regenerated electrode | 发明申请 | 2018-09-03 | - | KANTO DENKA KOGYO CO.,LTD. | 先进有色金属材料 | PCT指定期满 | This electrode for electrolytic fluorination according to the present invention contains nickel as a base material, and has a fluorine content of less than 1,000 ppm. The electrode preferably has, in at least a surface portion thereof, a nickel content of 99 mass% or more, an iron content of 400 ppm or less, a copper content of 250 ppm or less, and a manganese content of 1000 ppm or less. The production method for the electrode according to the present invention comprises disposing a nickel base material electrode as a cathode in a nickel plating bath, and applying nickel plating to the nickel base material electrode by an electrolytic nickel plating method, wherein (1) a nickel component which has precipitated in a molten salt or which has deposited on a cathode in a nitrogen trifluoride production step performed by molten salt electrolysis using a nickel base material anode, or said nickel base material anode, is used an anode, or (2) said nickel base material anode is used as a cathode.
1821 | CN109516441A | CN201811314526.1 | 一种六氟化硫回收、低温注液灌装系统及其工作方法 | 发明申请 | 2018-11-06 | - | 国网浙江省电力有限公司检修分公司 ¦ 国家电网有限公司 ¦ 国网浙江省电力有限公司 | 资源循环利用产业 | 有效 | 本发明公开了一种六氟化硫回收、低温注液灌装系统及其工作方法，涉及气体回收及低温灌装领域。传统直接式低温注液灌装系统，存在向大气排放SF6气体的行为，造成了对环境和操作人员很大的伤害。本发明包括用于回收六氟化硫的回收装置和与回收装置相连的用于灌装的灌装装置，灌装装置包括灌装分配罐、真空泵、多个阀门以及连接管道；连接管道包括尾气管道、灌装管道、抽真空管道；灌装分配罐设有至少一根灌装管道，阀门包括设于尾气管道上的灌装管道尾气阀、设于灌装管道上的灌装阀、抽真空管道上的灌装管道真空阀。本技术方案能够有效地实现灌装的安全性，有效地实现尾气的回收，提升了环境保护能力，提高了对操作人员的安全性。
1822 | JP2019056105A | JP2018123137 | アクリレート化合物、これを含む光硬化性組成物、光硬化性硬化膜および画像表示装置 | 发明申请 | 2018-06-28 | - | 東友ファインケム株式会社 | 先进石化化工新材料 | 有效 | 【課題】粘度を低く維持しつつ、高粘度多官能アクリレートと同等以上の強固な構造物の形成が可能であるアクリレート化合物、これを含む光硬化性組成物、光硬化性硬化膜および画像表示装置の提供。 【解決手段】化学式1で表されるアクリレート化合物、これを含む光硬化性組成物、光硬化性硬化膜および画像表示装置に関する。 (式中、Rは水素またはメチル基であり、nは2〜6の整数である) 【選択図】図1
1823 | WO2019077086A1 | PCT/EP2018/078652 | Methods for the degradation of SF 6 | 发明申请 | 2018-10-18 | - | WESTFÄLISCHE WILHELMS-UNIVERSITÄT MÜNSTER | 先进环保产业 | PCT指定期满 | The following invention relates to the degradation of SF6 with a trivalent phosphine having at least one ligand which has π-donating characteristics. This leads to a smooth and quantitave degradation of the SF6.
1824 | CN109704989A | CN201910069147.9 | 一种邻苯二甲腈型丙烯酸酯类单体的合成方法 | 发明申请 | 2019-01-24 | - | 大连理工大学 ¦ 代尔夫特理工大学 | 先进石化化工新材料 | 审中 | 本发明提供了一种邻苯二甲腈型丙烯酸酯类单体的合成方法，属于新型高分子聚合单体制备技术领域。本发明通过在可自由基聚合的丙烯酸酯类单体中引入可交联、配位的邻苯二甲腈结构，制备了一种含邻苯二甲腈结构的丙烯酸酯类单体。该结构特点带来的有益效果是：①邻苯二甲腈结构可通过热交联或与过渡金属盐配位，形成共价可逆配位键。将其引入聚合物分子结构中，在加热或化学物等刺激下，可自发交联或解交联，通过力学性能或颜色等物理性能的变化，构成刺激响应材料，如自愈合、智能材料等。②由于腈基和交联形成的酞菁结构具有较好的生物相容性，该单体在生物高分子领域也具有广阔的应用前景。
1825 | CN109762084A | CN201910090468.7 | 聚偏二氟乙烯水性分散液的制造方法和聚偏二氟乙烯水性分散液 | 发明申请 | 2014-01-06 | - | 大金工业株式会社 | 先进石化化工新材料 | 审中 | 本发明提供聚偏二氟乙烯水性分散液的制造方法和聚偏二氟乙烯水性分散液，目的在于提供一种能够以高生产率制造含有聚偏二氟乙烯的水性分散液的制造方法。本发明涉及一种聚偏二氟乙烯水性分散液的制造方法，其特征在于，在表面活性剂、有机过氧化物和水的存在下，使偏二氟乙烯进行乳液聚合，由此得到含有聚偏二氟乙烯的水性分散液，其中所述表面活性剂在1000ppm的添加量的表面张力为55mN/m以下。
1826 | WO2019096761A1 | PCT/EP2018/081015 | Process for the production of methyl acrylate from methyl lactate | 发明申请 | 2018-11-13 | - | PURAC BIOCHEM BV | 先进石化化工新材料 | PCT指定期满 | The present invention is directed to a process for the production of methyl acrylate wherein methyl lactate is contacted with a ZSM-5 catalyst in the presence of methanol. It was found that the presence of methanol is essential to obtain a selective process with a high yield. With the process according to the invention methyl acrylate may be obtained as the major product of the reaction, especially if methanol is used as solvent instead of water, while acrylic acid is detected in minor quantity (usually below 10C%, but often below 5 C%). Methanol may be used as the sole solvent in the process, but preferably also a small amount of water is present in the solvent. In one aspect of the invention, between 1 and 25 wt% of water, based on the total amount of solvent is present.
1827 | CN109843946A | CN201780061907.0 | 偏二氟乙烯聚合物 | 发明申请 | 2017-10-03 | - | 索尔维特殊聚合物意大利有限公司 | 先进石化化工新材料 | 审中 | 本发明涉及一种用于制造偏二氟乙烯聚合物的方法，涉及通过所述方法获得的偏二氟乙烯聚合物，并且涉及所述偏二氟乙烯聚合物在不同应用中的用途。
1828 | CN109851531A | CN201910141795.0 | 一种丙烯酸（N-甲基全氟烷基磺酰胺基）乙酯的制备方法 | 发明申请 | 2019-02-26 | - | 武汉松石科技股份有限公司 | 先进石化化工新材料 | 有效 | 本发明涉及一种丙烯酸(N‑甲基全氟烷基磺酰胺基)乙酯的制备方法，其包括如下步骤：S1.以全氟烷基磺酰氟和甲胺为原料，无机盐水溶液为溶剂，保持在低于4℃的温度下反应,得N‑甲基全氟烷基磺酰胺；S2.在碱性催化剂作用下，S1制得的N‑甲基全氟烷基磺酰胺与碳酸乙烯酯反应，得N‑羟乙基‑N‑甲基全氟烷基磺酰胺；S3.在对苯二酚存在下，S2制得的N‑羟乙基‑N‑甲基全氟烷基磺酰胺与丙烯酸甲酯发生酯交换反应，得丙烯酸(N‑甲基全氟烷基磺酰胺基)乙酯。优点为：以盐水溶液作为制备N‑甲基全氟烷基磺酰胺的溶剂，克服了现有技术中认为只能使用非水溶剂的技术偏见，最终废水中COD含量大大降低，环境友好；产率及纯度高。
1829 | CN109879471A | CN201910026127.3 | 一种丙烯酸正丁酯中和废水降COD处理装置及废水降COD处理工艺 | 发明申请 | 2019-01-11 | - | 谦信化工集团有限公司 ¦ 泰兴金江化学工业有限公司 | 先进环保产业 | 有效 | 本发明公开了一种丙烯酸正丁酯中和废水降COD处理装置及废水降COD处理工艺，处理装置包括丙烯酸丁酯反应釜、水缓冲罐、分相器、阻聚剂罐、粗丙烯酸正丁酯罐、酸溶液罐、强制循环泵、循环加料泵，水缓冲罐通过混合器与分相器的第一进料管道连通，丙烯酸丁酯反应釜、阻聚剂罐、粗丙烯酸正丁酯罐同时与第二进料管道连通，酸溶液罐与混合器的输入端管道连通，强制循环泵的输入端与输出端均与分相器管道连通；分相器的油相与强制加料泵的输入端管道连通，强制加料泵的输出端与第二进料管道连通；处理工艺包括中和酸化、萃取提纯和静置分层等步骤。本发明的丙烯酸正丁酯中和废水降COD处理装置及废水降COD处理工艺具有原料单耗低、COD降低效果好和工艺改进简单的特点。
1830 | KR1020190063250A | KR1020170162200 | 내구성이 향상된 금속전극 및 이의 제조방법 | 发明申请 | 2017-11-29 | - | 효성화학 주식회사 | 先进石化化工新材料 | 有效 | 본 발명은 삼불화질소(NF) 제조용 전해조의 전기분해에 사용되는 금속전극에 관한 것으로, 상세하게는 불화암모늄(Ammonium bifluoride, ABF)을 전해질로 사용하여 전기분해를 통한 NF의 제조과정 중 발생하는 금속전극 내 ABF의 침투 및 반응열로 인한 전극의 부식 및 이로 인해 발생하는 전극 반응면적의 감소 현상으로 전류효율 감소 및 부식된 불화금속 성분이 전해조 하부에 침적물 형태로 생성되는 문제를 해결하기 위해 금속전극 상에 노블 메탈(Noble metal) 박막을 형성하여 금속전극의 부식 발생을 최소화하기 위한 것이다. 본 발명의 실시예들에 따른 내구성이 향상된 NF전해조의 금속전극은, 복수의 애노드 전극 및 복수의 캐소드 전극에서 전기분해 반응을 일으켜 NF를 제조하는 NF전해조에 사용되는 금속전극으로서, 상기 금속전극의 표면에 금(Au), 은(Ag), 플래티넘(Pt), 팔라듐(Pd), 이리듐(Ir), 루테늄(Ru), 탄탈럼(Ta)으로 이루어진 군에서 선택된 1종, 이들의 혼합물로 된 화합물, 또는 이들의 복합금속 박막을 0.01㎛~100㎛의 두께로 침적하여 형성된다.
1831 | WO2019114154A1 | PCT/CN2018/081032 | 用于涂料的丙烯酸酯类化合物、制备方法和包含其的涂料及用途 | 发明申请 | 2018-03-29 | - | 无锡阿科力科技股份有限公司 | 先进石化化工新材料 | PCT指定期满 | 一种用于涂料的丙烯酸酯类化合物，其同时具有亲油性的多环脂基和亲水性的羟基，及较高的聚合反应活性，用于溶剂型丙烯酸涂料，涂层表现出优异的耐侯性、耐磨性、高光泽度及丰满度等；用于水性丙烯酸涂料，该化合物的亲水性羟基基团及亲油性的脂环基团在乳化体系中表现出良好的相溶性，聚合活性高，单体残留量低，成膜后涂层表现出优异的耐侯性、耐水耐油性、抗冲击性及高光泽度等性质。所述丙烯酸酯类化合物的制备方法工艺过程简单，条件易控，且副反应少，反应原料转化率高，产品纯度高。
1832 | TW201923152A | TW107138147 | 三氟化氮氣體製造用電解槽及其分隔壁 | 发明申请 | 2018-10-29 | - | 日商關東電化工業股份有限公司 | 先进石化化工新材料 | 有效 | 本發明之電解槽(1)具有分隔壁(10)，該分隔壁(10)被覆陰極(11)及陽極(12)中之一電極之上部區域以將自陽極(11)產生之氣體與自陰極(12)產生之氣體隔離， 上述分隔壁(10)具有與上述電極(11)之一面對向之壁面(10a、10b)， 上述壁面(10a、10b)於其下端側區域具有沿具有橫向分量之方向延伸之肋條(50、51)，且 上述肋條(50、51)及上述分隔壁(10)包含氟樹脂，且形成為一體。
1833 | CN109912468A | CN201910141794.6 | 一种丙烯酸(1-氯甲基，2-N-甲基全氟己基磺酰胺基)乙酯的制备方法 | 发明申请 | 2019-02-26 | - | 武汉松石科技股份有限公司 | 先进石化化工新材料 | 有效 | 本发明涉及一种丙烯酸(1‑氯甲基，2‑N‑甲基全氟己基磺酰胺基)乙酯的制备方法，其包括如下步骤：S1.以全氟己基磺酰氟和甲胺为原料，无机盐水溶液为溶剂，低温度下反应,得N‑甲基全氟己基磺酰胺；S2.在碱性催化剂作用下，S1制得的产物与环氧氯丙烷反应，得N‑(2‑羟基，2‑氯甲基)乙基‑N‑甲基全氟己基磺酰胺；S3.在对苯二酚存在下，S2制得的产物与丙烯酸甲酯发生酯交换反应，即得。优点为：以盐水溶液作为制备N‑甲基全氟己基磺酰胺的溶剂，克服了现有技术中认为只能使用非水溶剂的技术偏见，最终废水中COD含量大大降低，环境友好；产率及纯度高；以环氧氯丙烷替代传统的碳酸乙烯酯，得到性能相近的氟酯产品。
1834 | WO2019123771A1 | PCT/JP2018/037134 | Tungsten hexafluoride production method | 发明申请 | 2018-10-04 | - | CENTRAL GLASS COMPANY, LIMITED | 先进有色金属材料 | PCT指定期满 | The present invention provides a method for producing tungsten hexafluoride by reacting tungsten with a fluorine-containing gas at a temperature of 800°C or higher. This method can increase the amount produced per reaction vessel compared to conventional techniques in which tungsten hexafluoride is obtained from metallic tungsten and a fluorine-containing gas while controlling the reaction temperature to 400°C or lower. The reaction vessel is preferably equipped with a coolant jacket for maintaining the inner wall temperature of the reaction vessel at 400°C or lower.
1835 | WO2019131633A1 | PCT/JP2018/047574 | Method for producing polytetrafluoroethylene powder | 发明申请 | 2018-12-25 | - | DAIKIN INDUSTRIES, LTD. | 先进石化化工新材料 | PCT指定期满 | Provided is a novel method for producing polytetrafluoroethylene powder. The method for producing polytetrafluoroethylene powder is characterized by comprising a step of coagulating polytetrafluoroethylene particles by exposing an aqueous polytetrafluoroethylene dispersion containing polytetrafluoroethylene particles to ultrasound.
1836 | WO2019127747A1 | PCT/CN2018/073358 | 一种苯丙烯酸酯类化合物及其制备方法和应用 | 发明申请 | 2018-01-19 | - | 苏州沪云肿瘤研究中心股份有限公司 | 生物医药产业 | PCT指定期满 | 一种苯丙烯酸酯类化合物及其药学上可接受的盐、溶剂合物、前药、互变异构体或立体化学异构体或药物组合物，以及用作抗血栓、抗炎和脑卒中的治疗药物的用途。
1837 | TW201925158A | TW106141010 | 含活性酯之壓克力單體、固化物組成物及固化物 | 发明申请 | 2017-11-24 | - | 國立中興大學 | 先进石化化工新材料 | 有效 | 一種含活性酯之壓克力單體，具有如式(I)或式(II)所示之一結構，含活性酯之壓克力單體或其聚合物可作為環氧樹脂的固化劑，藉此，可避免固化過程中產生高極性二級醇，有利於提升固化物的介電性質並維持優良的熱性質。
1838 | EP3377539A4 | EP2016867014 | Fluoropolymer fiber-bonding agent and articles produced therewith | 发明申请 | 2016-11-16 | - | ARKEMA, INC. | 高性能纤维及制品和复合材料 | 有效 | The invention relates to a melt-processable fiber-bonding agent made of poly(vinylidene fluoride) (PVDF), such as KYNAR® PVDF from Arkema, as well as to fibrous materials bonded with the PVDF fiber-bonding agent. The PVDF fiber-bonding agent is a low-melt temperature, low melt viscosity PVDF polymer or copolymer with excellent chemical and oxidative resistance properties, and is suitable for bonding fibers in non-woven fabrics, especially for use in chemically-aggressive environments. The PVDF fiber-bonding agent composition allows it to be processed into fibers on conventional melt spinning equipment. The PVDF fiber-bonding agent is introduced into non-woven fabric in the form of a continuous fiber web or as a component of a mixed fiber formulation. When heated above its melting point, the lower melting point PVDF fiber-bonding agent of the invention bonds the fibers of the fiber framework at the fiber cross-over points.
1839 | CN110015958A | CN201910384015.5 | 一种水性胶粘剂专用的丙烯酸丁酯生产系统和生产方法 | 发明申请 | 2019-05-09 | - | 山东恒正新材料有限公司 | 先进石化化工新材料 | 有效 | 本发明公开了一种水性胶粘剂专用的丙烯酸丁酯生产系统，属于有机化工原料生产领域。该生产系统包括酯化反应器、萃取塔、醇拔头塔、提纯塔和储料罐；所述醇拔头塔、提纯塔和储料罐依次相连，酯化反应器和萃取塔进料口相连，萃取塔顶部出料口与醇拔头塔进料口相连，萃取塔底部出料口与污水回收醇塔相连；酯化反应器还与脱水塔相连，脱水塔底部出料口又循环连接至酯化反应器；脱水塔顶部出料口通过管道送入脱水塔受液罐，脱水塔受液罐通过管道以并联方式与萃取塔进料口和清水回收醇塔进料口相连。通过本发明进行工艺改进后，产品质量明显更加稳定，丁氧基丙酸丁酯等副产品产生的数量大幅降低，更有利于下一步水性胶粘剂工序生产使用，降低生产成本，节约能源，提高了生产效率。
1840 | CN110028410A | CN201810035294.X | 碳酸酯化多元醇及其丙烯酸酯型化合物 | 发明申请 | 2018-01-11 | - | 深圳有为技术控股集团有限公司 | 先进石化化工新材料 | 审中 | 本发明涉及新材料精细化学品领域，特别涉及一类新型的碳酸酯化多元醇及其(甲基)丙烯酸酯型化合物，其制备方法，以及其在含烯不饱和型可辐射聚合体系中的应用。
1841 | KR1020190079971A | KR1020170182106 | 육불화황 회수-정제 시스템 및 이를 이용한 육불화황 회수-정제 방법 | 发明申请 | 2017-12-28 | - | 한국전력공사 | 资源循环利用产业 | 有效 | 본 발명은 전력 설비로부터 육불화황을 포함하는 회수물을 수집하는 회수부; 상기 회수부로부터 공급받은 회수물을 포집하여 제1정제부와 제2정제부로 분리 공급하는 포집부; 상기 포집부로부터 상대적 저농도 육불화황 회수물을 공급받아 정제하는 제1정제부; 상기 포집부로부터 상대적 고농도 육불화황 회수물을 공급받아 정제하는 제2정제부; 포함하고, 상기 제1정제부와 제2정제부는 공급받는 회수물의 상대적인 육불화황 농도에 따라 정제법이 서로 다른 것을 특징으로 하는 전력 설비용 육불화황 회수-정제 시스템에 관한 것이다. 이를 통해, 본 발명은 전력 설비로부터 회수된 육불화황을 포함하는 회수물의 농도에 따라 정제 방식과 정제량을 결정할 수 있고, 질소 퍼징을 생략하면서도 전력 설비 내 잔여 육불화황의 양을 최소화하며, 동시에 육불화황의 회수율이 높으면서도 에너지의 소모량이 현저하게 저감된 육불화황 회수-정제 시스템을 제공한다.
1842 | CN110088077A | CN201780078969.2 | (甲基)丙烯酸酯化合物、光学用树脂添加剂、光学元件和光学装置 | 发明申请 | 2017-01-17 | - | 株式会社尼康 | 先进石化化工新材料 | 审中 | 一种光学用树脂添加剂，其包含下述通式(1)所表示的(甲基)丙烯酸酯化合物。[通式(1)中，X各自独立地表示氟原子或至少1个氢原子被氟原子取代的甲基，m表示0～5的整数，R1表示碳原子数为1～8的亚烷基或氧亚烷基，R2表示氢原子或甲基。]
1843 | CN110099891A | CN201780079912.4 | 通过蒸馏将纯丙烯酸2-乙基己酯或纯丙烯酸2-丙基庚酯从相应的粗丙烯酸烷基酯中分离的方法 | 发明申请 | 2017-12-11 | - | 巴斯夫欧洲公司 | 先进石化化工新材料 | 有效 | 本发明涉及一种通过蒸馏将纯丙烯酸2‑乙基己酯或纯丙烯酸2‑丙基庚酯从相应的粗丙烯酸烷基酯中分离的方法，其特征在于方法在分隔壁塔(1)中进行，分隔壁塔(1)具有有效分离的内构件及汽化器(7)，且在分隔壁塔中分隔壁(8)沿塔的纵向布置以形成上部连接塔区域(9)、下部连接塔区域(14)、具有侧进料点(2)的进料部分(10、12)、及具有侧取料点(3)的取料段(11、13)，塔具有10至60的理论板数，其中分隔壁塔(1)的理论板数是指上部连接塔区域(9)、下部连接塔区域(14)及进料部分(10、12)中的理论板的总和，用于相应的粗丙烯酸烷基酯的侧进料点(2)布置在起始于最底部理论板上方至少两个理论板且终止于最上部理论板下方至少两个理论板的区域中的理论板处，用于纯丙烯酸2‑乙基己酯或纯丙烯酸2‑丙基庚酯的侧取料点(3)布置在起始于最底部理论板上方至少两个理论板且终止于最上部理论板下方至少两个理论板的区域中的理论板处，且分隔壁(8)布置于塔中的起始于最底部理论板上方至少一个理论板且终止于最上部理论板下方至少一个理论板的区域中，其中在分隔壁(8)的上端进入塔的富集段(10)与进入塔的汽提段(11)的液体量的比值设定为1:0.2至1:5。
1844 | CN110099890A | CN201780079875.7 | 从丁基为正丁基或异丁基的粗丙烯酸丁酯中通过蒸馏分离出纯丙烯酸丁酯的方法 | 发明申请 | 2017-12-11 | - | 巴斯夫欧洲公司 | 先进石化化工新材料 | 有效 | 本发明涉及一种从其中丁基为正丁基或异丁基的粗丙烯酸丁酯中通过蒸馏分离出纯丙烯酸丁酯的方法，其特征在于方法在分隔壁塔(1)中进行，分隔壁塔(1)具有有效分离的内构件及汽化器(7)，且在分隔壁塔中分隔壁(8)沿塔的纵向布置以形成上部连接塔区域(9)、下部连接塔区域(14)、具有侧进料点(2)的进料部分(10、12)、及具有侧取料点(3)的取料段(11、13)，塔具有20至80的理论板数，其中分隔壁塔(1)的理论板数是指上部连接塔区域(9)、下部连接塔区域(14)及进料部分(10、12)中的理论板的总和，用于粗丙烯酸丁酯的侧进料点(2)布置在起始于最底部理论板上方至少两个理论板且终止于最上部理论板下方至少两个理论板的区域中的理论板处，用于纯丙烯酸丁酯的侧取料点(3)布置在起始于最底部理论板上方至少两个理论板且终止于最上部理论板下方至少两个理论板的区域中的理论板处，且分隔壁(8)布置于塔中的起始于最底部理论板上方至少一个理论板且终止于最上部理论板下方至少一个理论板的区域中，其中在分隔壁(8)的上端进入塔的富集段(10)与进入塔的汽提段(11)的液体量的比值设定为1:0.2至1:5。
1845 | CN110099892A | CN201780076272.1 | 在用以制备甲基丙烯酸甲酯的洗涤沉降器中使用N-氧基聚合抑制剂的方法 | 发明申请 | 2017-12-08 | - | 陶氏环球技术有限责任公司 ¦ 罗门哈斯公司 | 先进石化化工新材料 | 审中 | 本发明提供包含以下的方法：洗涤或优选地洗涤和中和含有硫酸的粗MMA物料流以产生二相物料流，所述二相物料流至少含有甲基丙烯酸、甲基丙烯酰胺(MAM)、水和甲醇，以及含有甲基丙烯酸甲酯的有机组分并且进而形成水性组分；在以下各者中的任一种中包括一种或多种N‑氧基化合物聚合抑制剂：含有经中和硫酸的粗甲基丙烯酸甲酯(MMA)物料流的有机组分、水性组分或含有经中和硫酸的粗甲基丙烯酸甲酯(MMA)物料流的有机组分；之后使所述水性组分与所述有机组分分离，进而形成经处理的粗MMA物料流和水性物料流以移除残余的(甲基)丙烯酸。
1846 | WO2019156071A1 | PCT/JP2019/004062 | Method for producing composition containing low molecular weight polytetrafluoroethylene | 发明申请 | 2019-02-05 | - | DAIKIN INDUSTRIES, LTD. | 先进石化化工新材料 | PCT指定期满 | Provided is a method for producing a composition containing a low molecular weight polytetrafluoroethylene, said method comprising; a step (I) in which a composition containing a high molecular weight polytetrafluoroethylene is exposed to ionizing radiation to obtain a composition containing a low molecular weight polytetrafluoroethylene with a melt viscosity from 1.0x102-7.0x105 Pa.s at 380°C; and a step (II) in which the obtained composition containing a low molecular weight polytetrafluoroethylene is subjected to a fluorination treatment.
1847 | WO2019156065A1 | PCT/JP2019/004048 | Method for producing composition containing low molecular weight polytetrafluoroethylene | 发明申请 | 2019-02-05 | - | DAIKIN INDUSTRIES, LTD. | 先进石化化工新材料 | PCT指定期满 | Provided is a method for producing a composition containing a low molecular weight polytetrafluoroethylene, said method comprising; a step (I) in which a composition containing a high molecular weight polytetrafluoroethylene is exposed to ionizing radiation to obtain a composition containing a low molecular weight polytetrafluoroethylene with a melt viscosity from 1.0x102-7.0x105 Pa.s at 380°C; and a step (II) in which the obtained composition containing a low molecular weight polytetrafluoroethylene is subjected to at least one treatment chosen among a cleaning treatment, a steam treatment and a reduced pressure treatment.
1848 | WO2019156067A1 | PCT/JP2019/004055 | Manufacturing method for composition including low molecular weight polytetrafluoroethylene | 发明申请 | 2019-02-05 | - | DAIKIN INDUSTRIES, LTD. | 先进石化化工新材料 | PCT指定期满 | The present invention provides a manufacturing method for a composition including a low molecular weight polytetrafluoroethylene, said manufacturing method including: (I) a step in which ionizing radiation is applied to a composition including a high molecular weight polytetrafluoroethylene to obtain a composition including a low molecular weight polytetrafluoroethylene with a melt viscosity at 380°C within the range 1.0×102-7.0×105Pa∙s; and (II) a step in which a perfluorinated compound that is included the composition including the low molecular weight polytetrafluoroethylene obtained in the aforementioned step is decomposed.
1849 | WO2019174064A1 | PCT/CN2018/080017 | 鼓泡床反应器、甲基丙烯酸甲酯生产设备 | 发明申请 | 2018-03-22 | - | 安丽华 | 先进石化化工新材料 | PCT指定期满 | 提供一种鼓泡床合成反应器，所述反应器包括催化反应段和催化剂沉降段，所述催化反应段的至少一个位置的横截面积小于所述催化剂沉降段的至少一个位置的横截面积；所述催化反应段位于所述催化剂沉降段的下方。所述反应器实现了对于强放热、产物易聚合的反应体系的高转化率、高选择性。此外，提供一种生产甲基丙烯酸甲酯的设备。
1850 | CN110314486A | CN201910716364.2 | 一种便携式六氟化硫尾气回收和净化装置 | 发明申请 | 2019-08-05 | - | 国家电网有限公司 ¦ 国网安徽省电力有限公司马鞍山供电公司 | 先进环保产业 | 审中 | 一种便携式六氟化硫尾气回收和净化装置，包括连接检测仪器出气口的设备接口1，设备接口1与缓冲罐2连接，缓冲罐2带有使六氟化硫流量稳定的差压传感器3，在缓冲罐后面接有可以根据压力进行开度控制的电动针阀4，在电动针阀4后面接有可吸附气体中的水分和硫化物等分解产物的吸附剂罐5，吸附剂罐5通过三通电磁阀6联通压缩机7进口，压缩机7出口接至液化器8，液化器8再通过单向阀9和气瓶接口10接至气瓶。本发明体积小，直流供电、无需外接电源使用，操作简便，可对检测过程中产生的尾气进行初步净化和回收，且回收过程中不影响检测仪器的正常使用，可在现场检测和实验室应用。
1851 | WO2019207833A1 | PCT/JP2018/044847 | Particles | 发明申请 | 2018-12-06 | - | KUREHA CORPORATION | 先进石化化工新材料 | PCT指定期满 | According to the present invention, vinylidene fluoride polymer particles are achieved which are capable of efficiently dehydrating and capable of efficiently filling a filler component. Particles according to the present invention are composed of a vinylidene fluoride polymer. The bulk density of the particles is 0.30-0.44 g/mL. In addition, the particles have a pore diameter of 50-400 nm at which the cumulative pore volume as measured with a mercury porosimeter is 0.5 mL/g.
1852 | TW201942101A | TW108107162 | 新穎之二官能（甲基）丙烯酸酯化合物及聚合物 | 发明申请 | 2019-03-05 | - | 日商丸善石油化學股份有限公司 | 先进石化化工新材料 | 有效 | 藉由以下之式(1) (式(1)中，R1表示氫原子或甲基，R2表示碳數1~6之脂肪族烴基，m表示0~5之整數，n表示0~4之整數) 表示之化合物，提供可用於感度、解像性、蝕刻耐性優良的阻劑用樹脂等之化合物。
1853 | TW201943741A | TW108111880 | 聚四氟乙烯水性分散體 | 发明申请 | 2019-04-03 | - | 日商三菱鉛筆股份有限公司 | 先进石化化工新材料 | 有效 | 本發明提供一種聚四氟乙烯(以下稱為「PTFE」)水性分散體，其長期分散安定性優異，即使添加於塗料等之液體材料中於最終製品內部PTFE亦不分離，可於期望之最終形態中實現PTFE之功能賦予，具有經濟上亦優異之生產性。 該PTFE水性分散體之特徵係含有10~70質量%之一次粒徑為0.03~0.3μm且數平均分子量Mn為1萬~3萬之PTFE微粒子，相對於PTFE微粒子含有0.5~20質量%之分散劑，泡沫體積比率未達10vol%，利用動態光散射法所得之平均粒徑未達300nm。
1854 | TW201942155A | TW108110944 | 成形體 | 发明申请 | 2019-03-28 | - | 日商大金工業股份有限公司 | 先进石化化工新材料 | 有效 | 本發明提供一種機械強度及耐熱性優異之成形體。本發明係一種成形體，其係含有含氟聚合物的結晶者，其特徵在於：上述含氟聚合物為選自由偏二氟乙烯/四氟乙烯共聚物、聚氯三氟乙烯、乙烯/四氟乙烯共聚物、四氟乙烯/全氟(烷基乙烯基醚)共聚物及四氟乙烯/六氟丙烯共聚物所組成之群中之至少一種，且上述結晶為尺寸300 nm以下之奈米配向結晶。 無
1855 | CN110573489A | CN201880026969.2 | 多官能丙烯酸酯的制造方法 | 发明申请 | 2018-04-26 | - | 大阪有机化学工业株式会社 | 先进石化化工新材料 | 审中 | 本发明提供一种锡含量降低的多官能丙烯酸酯的制造方法，包括：向包含有机锡化合物和多官能丙烯酸酯的混合物添加酸后，蒸馏含有酸的混合物。
1856 | CN110577611A | CN201910762957.2 | 一种涂料用偏氟乙烯聚合物水性分散液的制备方法 | 发明申请 | 2019-08-19 | - | 浙江孚诺林化工新材料有限公司 | 先进石化化工新材料 | 有效 | 一种涂料用偏氟乙烯聚合物水性分散液的制备方法，属于氟化工涂料技术领域。包括三个阶段：第一阶段，在高压反应釜中加入去离子水、引发剂、分散剂、稳定剂、链转移剂以及聚合单体进行乳液聚合反应，得到偏氟乙烯聚合物母液；第二阶段，在偏氟乙烯聚合物母液中添加表面活性剂，升温至表面活性剂浊点以下3‑5℃；再次添加表面活性剂、电解质，升温至表面活性剂浊点以上1‑10℃，恒温静止6‑24h；第三阶段，将偏氟乙烯聚合物乳液的上层清液分离，在下层乳液中添加pH调节剂、稳定剂，再将乳液通过400目的过滤网获得最终产品。上述一种涂料用偏氟乙烯聚合物水性分散液的制备方法，具有环保、固含量高、存储稳定的优点。
1857 | CN110639511A | CN201810676242.0 | 丙烯酸酯碳碳双键加氢的催化剂及其应用 | 发明申请 | 2018-06-27 | - | 中国石油化工股份有限公司 ¦ 中国石油化工股份有限公司上海石油化工研究院 | 先进石化化工新材料 | 有效 | 本发明涉及丙烯酸酯碳碳双键加氢的催化剂及其应用，主要解决丙烯酸酯加氢制丙酸酯转化率低和收率低的问题。本发明采用丙烯酸酯碳碳双键加氢的催化剂，以质量份数计，包括：钯或其氧化物，0.05～0.8份；改性载体，80～100份；其中所述改性载体中改性剂与改性载体的重量比为大于0且低于0.1；所述改性剂包括碱金属或其氧化物的技术方案较好地解决了该问题，可用于丙烯酸甲酯选择性加氢制丙酸甲酯的工业生产中。
1858 | CN110639492A | CN201810676241.6 | 用于醋酸甲酯与甲醛制丙烯酸甲酯的催化剂及其应用 | 发明申请 | 2018-06-27 | - | 中国石油化工股份有限公司 ¦ 中国石油化工股份有限公司上海石油化工研究院 | 先进石化化工新材料 | 审中 | 本发明涉及用于醋酸甲酯与甲醛制丙烯酸甲酯的催化剂及其应用，主要解决醋酸甲酯制丙烯酸甲酯过程中丙烯酸甲酯收率低的问题。本发明用于醋酸甲酯与甲醛制丙烯酸甲酯的催化剂，以质量份数计包含以下组分：活性组分，0.1～40份；载体，50～100份；所述活性组分包括选自碱金属元素中的至少一种的技术方案，较好地解决了该问题，可用于醋酸甲酯与甲醛缩合制丙烯酸甲酯或丙酸甲酯的生产中。
1859 | CN110651069A | CN201880032209.2 | 电极及其制造方法以及再生电极的制造方法 | 发明申请 | 2018-09-03 | - | 关东电化工业株式会社 | 先进有色金属材料 | 有效 | 本发明的电解氟化用电极以镍作为母材，氟的含量低于1,000ppm。优选为：至少在表面部分，镍的含量为99质量％以上，铁的含量为400ppm以下，铜的含量为250ppm以下，锰的含量为1000ppm以下。本发明的电极的制造方法将镍母材电极作为阴极配置在镍镀浴中，通过电解镀镍法对该镍母材电极实施镀镍，并且，(1)作为阳极，使用在利用使用了镍母材阳极的熔融盐电解的三氟化氮制造工序中在阴极析出的镍成分或在熔融盐中沉降的镍成分、或者该镍母材阳极，或者，(2)作为阴极，使用该镍母材阳极。
1860 | CN110662737A | CN201880034586.X | 生产甲基丙烯酸甲酯或甲基丙烯酸的方法 | 发明申请 | 2018-03-23 | - | 三菱化学英国有限公司 | 先进石化化工新材料 | 有效 | 描述了在通过丙酮氰醇工艺生产甲基丙烯酸甲酯和/或甲基丙烯酸的过程中减少聚合物焦油堆积的方法。在该方法中，使稳定剂与酰胺阶段反应介质接触。该稳定剂包括能够将不稳定氢原子供给至甲基丙烯酰胺衍生物的烃部分，该甲基丙烯酰胺衍生物能够在所述介质中的条件下与所述不稳定氢原子反应。本文的方法对于甲基丙烯酸甲酯和/或甲基丙烯酸的连续生产特别有用。
1861 | CN110709149A | CN201880035815.X | 纯化(甲基)丙烯酸酯的方法 | 发明申请 | 2018-07-03 | - | 阿科玛法国公司 | 先进石化化工新材料 | 审中 | 本发明涉及根据连续方法通过酯交换制备(甲基)丙烯酸酯，并且特别地涉及借助于以一定构造使用的分隔壁塔纯化包含C4‑C12(甲基)丙烯酸酯的粗反应混合物，所述构造在催化剂的分离和再循环以及总纯化方法的能量平衡方面进行优化。分隔壁塔配备有隔离壁，该隔离壁在塔中建立隔离区，该壁未在顶部部分与塔的上顶部连接而是在底部部分与塔的底部连接。
1862 | TW202003856A | TW108117803 | 產生甲基丙烯酸酯的方法 | 发明申请 | 2019-05-23 | - | 英商盧希特國際公司 | 先进石化化工新材料 | 审中 | 本發明係關於使用甲基丙烯酸酯耐受性微生物產生甲基丙烯酸酯的方法。
1863 | HK1261068A | HK19120928 | 用於由環氧化物製備丙烯酸酯的工藝 | 发明申请 | 2019-03-14 | - | NOVOMER, INC. | 先进石化化工新材料 | 审中 | In one aspect, the present invention encompasses integrated processes for the conversion of epoxides to acrylic acid derivatives and polyesters. In certain embodiments, the methods of the present invention comprise the steps of: providing a feedstock stream comprising an epoxide and carbon monoxide; contacting the feedstock stream with a metal carbonyl in a first reaction zone to effect conversion of at least a portion of the provided epoxide to a beta lactone; directing the effluent from the first reaction zone to a second reaction zone where the beta lactone is subjected to conditions that convert it to a compound selected from the group consisting of: an alpha beta unsaturated acid, an alpha beta unsaturated ester, an alpha beta unsaturated amide, and an optionally substituted polypropiolactone polymer; and isolating a final product comprising the alpha-beta unsaturated carboxylic acid, the alpha-beta unsaturated ester, the alpha-beta unsaturated amide or the polypropiolactone.
1864 | CN110713438A | CN201910455837.8 | 一种二（甲基）丙烯酸乙二醇酯的生产工艺 | 发明申请 | 2019-05-29 | - | 抚顺东联安信化学有限公司 | 先进石化化工新材料 | 有效 | 一种二（甲基）丙烯酸乙二醇酯的生产工艺,将乙二醇与（甲基）丙烯酸甲酯按照质量比1:4.0‑1:7.0加入到反应釜中，同时加入由阻聚剂和三种碱性催化剂复配的催化剂，采用反应精馏酯交换工艺进行反应，通过精馏纯化得到二（甲基）丙烯酸乙二醇酯产品，所述催化剂A为钡、镁、钙的氧化物、催化剂B为氰酸钠/钾盐、催化剂C为钠/钾的醇盐。采用的碱性复配催化剂，投入量低，残留的固体废料量非常少；复配催化剂活性高，双酯化选择性好，产生的单酯量降低了2‑3%，产品收率可达90%以上，纯度可达到99.0%以上。
1865 | WO2020022355A1 | PCT/JP2019/028926 | Polytetrafluoroethylene and stretched body | 发明申请 | 2019-07-23 | - | DAIKIN INDUSTRIES, LTD. | 先进石化化工新材料 | PCT指定期满 | The present disclosure provides polytetrafluoroethylene having excellent stretchability. The present disclosure relates to polytetrafluoroethylene characterized by having a standard specific gravity of 2.175 or less and a thermolabile index (TII) of 20 or more.
1866 | CN110724056A | CN201910972506.1 | 一种高纯丙烯酸羟乙酯的合成工艺 | 发明申请 | 2019-10-14 | - | 池州方达科技有限公司 | 先进石化化工新材料 | 审中 | 本发明公开了一种高纯丙烯酸羟乙酯的合成工艺，所述合成工艺包括：S101：制备催化剂，取磁性溶胶加入到反应瓶中，再加入适量蒸馏水，室温搅拌，取镁铝比为1：2的硝酸镁和硝酸铝配制成溶液，另配pH＝10‑13的氢氧化钠溶液，将两种溶液加入反应瓶中，在108‑110℃下搅拌，水洗干燥制得磁性镁铝水滑石，然后在450‑500℃高温焙烧110‑130分钟，从而得到磁性镁铝水滑石催化剂；S102：选取阻聚剂与原料；S103：初步合成；本发明采用对苯二酚和对羟基苯甲醚的复合型阻聚剂，用量少且阻聚效果好，对产品的色度无影响，能与氢氧化钠反应生产可溶于水的钠盐，易于从单体中分离，反应的转化率可达到97‑99％。
1867 | CN110799480A | CN201880039449.5 | 在由烯烃与二氧化碳的偶合反应进行的丙烯酸酯生产中作为促进剂的硫含氧酸取代的多芳香族树脂和磷含氧酸取代的多芳香族树脂以及其盐 | 发明申请 | 2018-06-07 | - | 切弗朗菲利浦化学公司 | 先进石化化工新材料 | 有效 | 本公开提供了α,β‑不饱和羧酸和其盐的合成途径，所述α,β‑不饱和羧酸包括丙烯酸。举例来说，公开了一种用于产生α,β‑不饱和羧酸或其盐的方法，其包含：(1)使第8族‑第11族过渡金属前体、烯烃、二氧化碳、稀释剂和具有缔合金属阳离子的硫含氧酸阴离子取代的多芳香族树脂或磷含氧酸阴离子取代的多芳香族树脂接触以提供混合物；和(2)向所述混合物施用适合于产生所述α,β‑不饱和羧酸或其盐的反应条件。描述了用缔合金属阳离子再生所述多芳香族树脂的方法。
1868 | WO2020036026A1 | PCT/JP2019/027628 | Method for producing tungsten hexafluoride | 发明申请 | 2019-07-12 | - | CENTRAL GLASS COMPANY, LIMITED | 先进有色金属材料 | PCT指定期满 | The method for producing tungsten hexafluoride according to one embodiment of the present invention comprises: a first step for contacting, in a reactor, tungsten having an oxide film with a fluorine gas or an inert gas containing 50 ppm by volume to 50% by volume inclusive of hydrogen fluoride to give tungsten from which the oxide film is removed; and a second step for contacting the tungsten, from which the oxide film has been removed in the first step, with a fluorine-containing gas to give tungsten hexafluoride.
1869 | CA3070757A1 | CA3070757 | Process for continuously preparing n-butyl acrylate or isobutyl acrylate | 发明申请 | 2018-08-13 | - | BASF SE | 先进石化化工新材料 | 审中 | The invention relates to a method for continuously producing an acrylic acid butyl ester H2C=CH-C(=O)OR, with R = n-butyl or isobutyl, wherein aqueous 3-hydroxypropionic acid is reacted under dehydrating and esterifying conditions in the presence of the corresponding butanol R-OH in a reactor with a rectification column and the formed acrylic acid butyl ester, unreacted butanol and introduced and formed water are distilled off at the top as a ternary azeotrope, after separation into a liquid aqueous phase and a liquid organic phase the aqueous phase and the organic phase are each at least partially ejected, and the organic phase, containing the acrylic acid butyl ester and the butanol, is separated by distillation.
1870 | CN110860190A | CN201911373952.7 | SF6气体在线干燥装置 | 发明申请 | 2019-12-27 | - | 上海昌鹭智能技术有限公司 | - | 审中 | 本发明属于SF6电气设备领域，尤其是一种SF6气体在线干燥装置，针对现有SF6气体在线干燥装置的干燥效果差，且干燥时间较短，需要反复干燥，效率低的问题，现提出如下方案，其包括两个安装座，两个安装座相互靠近的一侧固定安装有同一个干燥箱，所述干燥箱的一侧固定安装有风机，风机的出气口上固定安装有输送管，输送管的一端固定安装在干燥箱内，所述干燥箱的底部固定安装有检测器，检测器的进气管固定安装在干燥箱内，干燥箱的两侧内壁上均固定安装有三个导流板，干燥箱的两侧内壁上均固定安装有多个加热板。本发明结构合理，操作方便，SF6气体在线干燥装置的干燥效果好，且干燥次数多，不需要反复干燥，效率高。
1871 | CN110891672A | CN201880047036.1 | 基于高强度聚偏二氟乙烯的增强配混物 | 发明申请 | 2018-06-20 | - | 阿科玛股份有限公司 | 先进石化化工新材料 | 审中 | 本发明涉及短切纤维在热塑性复合材料配混物中的用途，尤其涉及热塑性含氟聚合物配混物。含氟聚合物基质包含已接枝有羧酸类极性官能团的热塑性含氟聚合物，例如来自阿科玛的KYNAR聚合物。与不含接枝羧酸类接枝的含氟聚合物的含氟聚合物配混物相比，短切纤维‑接枝含氟聚合物复合材料具有增加的拉伸强度和挠曲强度。
1872 | CN110892018A | CN201880046999.X | 高强度聚偏二氟乙烯复合材料 | 发明申请 | 2018-07-16 | - | 阿科玛股份有限公司 | 先进石化化工新材料 | 有效 | 本发明涉及含氟聚合物复合材料，其具有含官能化含氟聚合物组合物的含氟聚合物基质，并用纤维增强。纤维可以是短切纤维、长纤维或它们的混合物，并且含氟聚合物基质优选基于聚偏二氟乙烯。可以将上胶或未上胶的任何类型的纤维与官能化的含氟聚合物基质组合物一起使用，以形成含氟聚合物复合材料。
1873 | CN110922330A | CN201911152386.7 | 一种丙烯酸羟乙酯的制备方法 | 发明申请 | 2019-11-22 | - | 广东华锦达新材科技有限公司 | 先进石化化工新材料 | 有效 | 本发明属于羟基丙烯酸类物质的制备领域，具体涉及一种丙烯酸羟乙酯的制备方法。本发明公开了一种丙烯酸羟乙酯的制备方法，包括以下步骤：S1.制备丙烯酸混合液；S2.取一定体积步骤S1得到的丙烯酸混合液加入到微通道混合器中；S3.将步骤S1得到的丙烯酸混合液与环氧乙烷分别按照一定流速加入到步骤S2的微通道混合器中混合，之后送入微反应器中进行反应；S4.在步骤S3的微反应器出液口收集一定体积液体后，收集反应粗产物，后处理，即得。本发明提供新的反应器反应形式和配套的投料方案，同时解决传统釜式、管式反应器中存在的工艺缺陷，极大地降低建设、维护、生产成本，增加产量\投资比例，给予更大的产量调节能力，并提供改善的产品质量。
1874 | CN110944747A | CN201880048701.9 | 催化剂前体、催化剂的制造方法、甲基丙烯酸和丙烯酸的制造方法以及甲基丙烯酸酯和丙烯酸酯的制造方法 | 发明申请 | 2018-07-20 | - | 三菱化学株式会社 | 先进石化化工新材料 | 有效 | 本发明提供一种用于制造甲基丙烯酸收率高的催化剂的催化剂前体、以及催化剂、甲基丙烯酸和甲基丙烯酸酯的制造方法。使用如下的催化剂前体，是含有杂多酸盐的催化剂前体，在利用了对阴极Cu‑Kα射线的X射线衍射图中，具有2θ为26.16°±0.06°的峰P1、和位于比峰P1靠高角侧且为26.44°以下的峰P2。另外，制备上述峰P1的高度I1与峰P2的高度I2的比(I1/I2)为0.05～0.92的催化剂前体。另外，由上述催化剂前体制造催化剂，使用该催化剂由甲基丙烯醛制造甲基丙烯酸。
1875 | CN110935188A | CN201911306993.4 | 一种（甲基）丙烯酸羟乙酯粗产品的连续精馏分离方法及装置 | 发明申请 | 2019-12-18 | - | 万华化学集团股份有限公司 | 先进石化化工新材料 | 有效 | 本发明涉及一种（甲基）丙烯酸羟乙酯粗产品的连续精馏分离方法及装置，主要解决现有技术中(甲基)丙烯酸羟乙酯粗产品在精馏系统中副产物生成量高、提纯难度大、产品精馏收率低，受热后聚合严重，导致装置运行周期短、清洗频次高的问题。本发明通过采用一种(甲基)丙烯酸羟乙酯分离装置，在热偶精馏塔中脱除重组分，该技术方案较好地解决了上述问题，可用于(甲基)丙烯酸羟乙酯粗产品的分离。
1876 | CN110950760A | CN201911266958.4 | 一种合成丙烯酸叔丁酯的工艺 | 发明申请 | 2019-12-11 | - | 福州大学 | 先进石化化工新材料 | 有效 | 本发明提供了一种合成丙烯酸叔丁酯的工艺，以丙烯酸和异丁烯为原料，以对甲基苯磺酸为催化剂，将对甲基苯磺酸和丙烯酸按照一定比例混合均匀，然后与液化异丁烯按照一定体积比经预热系统后通过T型进料口进入微通道反应器进行酸烯加成反应，反应液经过分离可以得到丙烯酸叔丁酯产品。该工艺采用微通道反应器，适用于酸烯加成这种强放热反应，具有反应转化率和产物选择性高，操作简单的特点。
1877 | WO2020071504A1 | PCT/JP2019/039188 | Polytetrafluoroethylene production method | 发明申请 | 2019-10-03 | - | DAIKIN INDUSTRIES, LTD. | 先进石化化工新材料 | PCT指定期满 | Provided is a polytetrafluoroethylene production method including a polymerization step that obtains a polytetrafluoroethylene by polymerizing a tetrafluoroethylene in an aqueous medium in the presence of a nucleating agent and a hydrocarbon-based anionic surfactant. The polytetrafluoroethylene production method is characterized by the total volume of nucleating agent and hydrocarbon-based anionic surfactant at the start of polymerization being more than 50 ppm relative to the aqueous medium.
1878 | WO2020071946A1 | PCT/RU2018/000739 | Endoprosthesis insert | 发明申请 | 2018-11-12 | - | SLESARENKO, SERGEY VITALYEVICH | 生物医学工程产业 | PCT指定期满 | The invention relates to medicine, and more particularly to antifriction inserts made of modified polytetrafluoroethylene for artificial endoprostheses of joints, and can be used in friction assemblies of endoprostheses of hip, knee, shoulder and elbow joints and also intervertebral discs. The insert is a component with a curvilinear surface and is formed from modified polytetrafluoroethylene. The starting blanks are processed with high-energy ionizing radiation (alpha radiation, electron radiation, irradiation with protons, neutrons and other ionizing particles, gamma bremsstrahlung and gamma radiation). The processing is carried out at a temperature strictly higher than the melting point of the crystal phase of a polymer in an oxygen-free atmosphere. The processing is carried out, in particular, with the aid of an electron accelerator generating gamma bremsstrahlung up to an absorbed dose of 0.5-500 kGy or equivalent in terms of energy for high-energy coherent radiation. In the irradiation process, the polymer temperature is reduced by no more than 0.5 °С/10 kGy. After the processing with ionizing radiation, the polymer is subjected to thermal processing. The result consists in reducing the destruction of sections of the polymer, in reducing the wear rate and in extending the service life of the insert.
1879 | CN110997616A | CN201880050371.7 | 通过使用非均相催化剂进行氧化酯化来生产甲基丙烯酸甲酯的方法 | 发明申请 | 2018-06-25 | - | 罗门哈斯公司 ¦ 陶氏环球技术有限责任公司 | 先进石化化工新材料 | 审中 | 一种从甲基丙烯醛和甲醇制备甲基丙烯酸甲酯的方法。所述方法包含使包含甲基丙烯醛、甲醇和氧气的混合物与包含载体和贵金属的非均相催化剂在反应器中接触，其中所述催化剂的平均直径为至少200微米，液体和气态反应物在所述反应器中向下流动，且其中所述反应器中的连续相为在反应器入口处具有不超过7.5mol％氧气的气体。
1880 | CN110997618A | CN201880050548.3 | 通过使用非均相催化剂进行氧化酯化来生产甲基丙烯酸甲酯的方法 | 发明申请 | 2018-06-25 | - | 罗门哈斯公司 ¦ 陶氏环球技术有限责任公司 | 先进石化化工新材料 | 有效 | 一种从甲基丙烯醛和甲醇制备甲基丙烯酸甲酯的方法；所述方法包含使包含甲基丙烯醛、甲醇和氧气的混合物与包含载体和贵金属的非均相催化剂的催化剂床在反应器中接触，其中以小时‑1计的氧传质速率除以所述催化剂床中以摩尔甲基丙烯酸甲酯/kg·催化剂小时计的时空产率为至少25kg催化剂/mol甲基丙烯酸甲酯。
1881 | CN110997617A | CN201880050531.8 | 通过使用非均相催化剂进行氧化酯化来生产甲基丙烯酸甲酯的方法 | 发明申请 | 2018-06-25 | - | 罗门哈斯公司 ¦ 陶氏环球技术有限责任公司 | 先进石化化工新材料 | 审中 | 一种从甲基丙烯醛和甲醇制备甲基丙烯酸甲酯的方法。所述方法包含使包含甲基丙烯醛、甲醇和氧气的混合物与包含载体和贵金属的非均相催化剂接触；其中所述催化剂的平均直径为至少200微米且甲基丙烯醛的平均浓度为至少15重量％。
1882 | CN110981730A | CN201911287276.1 | 从玉米秸秆中提取反式对羟基肉桂酸乙酯的方法及反式对羟基肉桂酸乙酯作为除草剂的应用 | 发明申请 | 2019-12-13 | - | 青岛农业大学 | 生物农业及相关产业 | 有效 | 本发明公开了从玉米秸秆中提取反式对羟基肉桂酸乙酯的方法以及反式对羟基肉桂酸乙酯作为除草剂的应用，方法包括：A.提取：称取玉米秸秆粉末，采用60％乙醇浸提7天后收集提取液，先后提取2‑4次后合并提取液，得到第一浸膏；B.萃取：将第一浸膏经去离子水分散后，用5倍体积的石油醚萃取6次，对残余物用5倍体积的乙酸乙酯萃取6次，合并乙酸乙酯萃取液，进行真空抽滤、旋转蒸发后，得第二浸膏；C.色谱柱分离：对第二浸膏进行先后三级色谱柱分离，收集高活性的E3‑2‑3馏分，通过HPLC制备色谱对其进行纯化，得到反式对羟基肉桂酸乙酯。本发明首次从玉米秸秆中分离出反式对羟基肉桂酸乙酯，具有优异的除草活性，可用于杂草的防除，具有环境友好的优点。
1883 | CN110997615A | CN201880050248.5 | 通过使用非均相催化剂进行氧化酯化来生产甲基丙烯酸甲酯的方法 | 发明申请 | 2018-06-25 | - | 罗门哈斯公司 ¦ 陶氏环球技术有限责任公司 | 先进石化化工新材料 | 审中 | 一种从甲基丙烯醛和甲醇制备甲基丙烯酸甲酯的方法；所述方法包含使包含甲基丙烯醛、甲醇和氧气的混合物与包含载体和贵金属的非均相催化剂在反应器中接触，其中反应器出口处的pH为3至6.7。
1884 | CN110997735A | CN201880050970.9 | 精制聚四氟乙烯水性分散液的制造方法、改性聚四氟乙烯粉末的制造方法、聚四氟乙烯成型体的制造方法以及组合物 | 发明申请 | 2018-08-10 | - | 大金工业株式会社 | 先进石化化工新材料 | 有效 | 本发明的目的在于获得除去或减少了包含氟的化合物的聚四氟乙烯水性分散液。本发明涉及一种精制聚四氟乙烯水性分散液的制造方法，其特征在于，该制造方法包括：由使用烃系表面活性剂得到的聚四氟乙烯水性分散液中除去或减少下述通式(1)或(2)所表示的化合物的工序。通式(1)：(H‑(CF2)m‑COO)pM1通式(2)：(H‑(CF2)n‑SO3)qM2。
1885 | JP2010235546A5 | JP2009087220 | α-(不飽和アルコキシアルキル)アクリレートの製造方法 | 发明申请 | 2009-03-31 | - | 株式会社日本触媒 | - | 有效 | 【課題】環化重合し、主鎖等に環構造を有する重合体を与えることができる有用な単量体であるα-(アリルオキシメチル)アクリレート等のα-(不飽和アルコキシアルキル)アクリレートの製品を工業的精製方法によって高純度で製造する方法を提供する。 【解決手段】本発明は、α位にヒドロキシアルキル基を有するアクリレートを反応に使用して、α-(不飽和アルコキシアルキル)アクリレートを製造する方法であって、上記製造方法は、反応により得られた反応溶液中の、α位にヒドロキシアルキル基を有するアクリレートを誘導体化して蒸留する工程を含むα-(不飽和アルコキシアルキル)アクリレートの製造方法である。 【選択図】なし
1886 | JP2010043079A5 | JP2009184274 | フェニルイソシアネートに基づくウレタンアクリレート、その製造方法およびその使用方法 | 发明申请 | 2009-08-07 | - | バイエル·マテリアルサイエンス·アクチェンゲゼルシャフト | 先进石化化工新材料 | 有效 | 【課題】高い屈折率を有する新規な特別に置換されたフェニルイソシアネートに基づくウレタンアクリレートならびに該化合物の製造方法および使用方法を提供する。 【解決手段】一般式(I): で示されるウレタンアクリレート、その対応する塩、溶媒和物または塩の溶媒和物、ならびにその製造方法および使用方法によって上記課題が解決される。 【選択図】なし
1887 | JP2011073994A5 | JP2009225264 | α-(アルコキシアルキル)アクリレートの製造方法 | 发明申请 | 2009-09-29 | - | 株式会社日本触媒 | - | 有效 | 【課題】各種用途に幅広く適用可能なα-(アルコキシアルキル)アクリレートを、高純度で、かつ工業的に容易に得るための製造方法、中でも特に、環化重合し、主鎖等に環構造を有する重合体を与えることができる有用な単量体であるα-(不飽和アルコキシアルキル)アクリレートの製造に好適に適用できる製造方法を提供する。 【解決手段】α位にヒドロキシアルキル基を有するアクリレートを反応に使用して、α-(アルコキシアルキル)アクリレートを製造する方法であって、該反応により得られた、α位にヒドロキシアルキル基を有するアクリレートを含有するα-(アルコキシアルキル)アクリレート粗製物を、無機アルカリを用いて処理することによって、該α位にヒドロキシアルキル基を有するアクリレートを取り除く操作を行うα-(アルコキシアルキル)アクリレートの製造方法である。 【選択図】なし
1888 | JP2015157777A5 | JP2014032781 | アクリル酸ブチルの製造方法 | 发明申请 | 2014-02-24 | - | 三菱ケミカル株式会社 | - | 有效 | 【課題】少量のアクリル酸を含んだアクリル酸ブチルから中和水洗によりアクリル酸を除去するに際し、洗浄後のアクリル酸ブチル中のアクリル酸や中和塩濃度を上げることなく、操作に用いる水量を低減する、アクリル酸ブチルの製造方法の提供。 【解決手段】アクリル酸とブタノールとを反応させて粗アクリル酸ブチルを含む反応混合物を生成する生成工程、前記反応混合物を中和する中和工程、及び、前記中和工程で中和された前記反応混合物を、洗浄液を用いて洗浄する洗浄工程を含むアクリル酸ブチルの製造方法であって、前記洗浄工程において、前記洗浄液が0.7〜5.5重量%のブタノール水溶液である、アクリル酸ブチルの製造方法。前記洗浄液が1.7〜5.5重量%の水溶液であり、その上、更に0.2重量%以下のアクリル酸、及び0.2重量%以下の水酸化ナトリウムを含むアクリル酸ブチルの製造方法。 【選択図】なし
1889 | JP2013144816A5 | JP2013096485 | 含フッ素エラストマーの製造方法 | 发明申请 | 2013-05-01 | - | ダイキン工業株式会社 | 先进石化化工新材料 | 有效 | 【課題】本発明は、低価であり、生成ポリマー中に残存しにくい乳化剤を使用して含フッ素エラストマーを製造する方法を提供する。 【解決手段】本発明は、C5F11COOM(式中、MはH、NH4又はアルカリ金属を表す。)で表される乳化剤の存在下に、ビニリデンフルオライドと上記ビニリデンフルオライド以外の含フッ素オレフィンモノマーとを乳化重合により共重合させることを特徴とする含フッ素エラストマーの製造方法である。 【選択図】なし
1890 | JP2010254685A5 | JP2010084284 | α-(不飽和アルコキシアルキル)アクリレート組成物及びその製造方法 | 发明申请 | 2010-03-31 | - | 株式会社日本触媒 | - | 有效 | 【課題】α-(不飽和アルコキシアルキル)アクリレートの製品を長期間高純度に保存でき、重合時に着色やゲル化等の問題が生じることを充分に抑制することができる安定化されたα-(不飽和アルコキシアルキル)アクリレート組成物を提供し、また、高純度なα-(不飽和アルコキシアルキル)アクリレートを工業的に安全に得ることができるα-(不飽和アルコキシアルキル)アクリレート組成物の製造方法を提供する。 【解決手段】特定構造のα-(不飽和アルコキシアルキル)アクリレートとともに、酸化防止剤を含有する組成物であって、該酸化防止剤の含有量は、該α-(不飽和アルコキシアルキル)アクリレート100質量%に対して0.03〜0.5質量%であるα-(不飽和アルコキシアルキル)アクリレート組成物。 【選択図】なし
1891 | EP3634932A1 | EP2018735061 | High porosity aromatic resins as promoters in acrylate production from coupling reactions of olefins and carbon dioxide | 发明申请 | 2018-06-07 | - | CHEVRON PHILLIPS CHEMICAL COMPANY LP | 先进石化化工新材料 | 有效 | This disclosure provides for synthetic routes of acrylic acid and other α,β-unsaturated carboxylic acids and their salts, including catalytic methods. For example, there is provided a process for producing an α,β-unsaturated carboxylic acid or its salt, comprising: (1) contacting in any order, a group 8-11 transition metal precursor, an olefin, carbon dioxide, a diluent, and a porous crosslinked polyphenoxide resin comprising associated metal cations to provide a mixture; and (2) applying reaction conditions to the mixture suitable to produce the α,β-unsaturated carboxylic acid or a salt thereof. Methods of regenerating the polyphenoxide resin comprising associated metal cations are described.
1892 | CN111020619A | CN201911410832.X | 一种制备六氟化钨气体的装置及方法 | 发明申请 | 2019-12-31 | - | 中船(邯郸)派瑞特种气体股份有限公司 | 先进有色金属材料 | 有效 | 本发明涉及一种制备六氟化钨气体的装置及方法，属于精细化工技术领域。包括电解槽、收集釜、充装钢瓶、真空和温度控制单元，其中，电解槽用于电解制氟，电解槽的阳极为钨条，电解槽的阴极为镍铜板，收集釜上设有进料口、出料口和真空泵连接口；电解槽的阳极出气口通过管路与收集釜的进料口连接，充装钢瓶通过管路与收集釜的出料口连接，真空泵通过管路与收集釜的真空泵连接口连接；收集釜用于对收集的气体进行纯化，所述管路上均设有阀门。所述方法通过电解产生的氟气与钨条反应生成六氟化钨粗品，在收集釜内除去杂质后充装至钢瓶中，得到高纯度六氟化钨。减少了氟气在设备及管路中的停留时间，所述装置结构简单，降低了合成工艺的风险性。
1893 | CN111032609A | CN201880039440.4 | 在由烯烃和二氧化碳的偶联反应进行的丙烯酸酯生产中作为促进剂的高孔隙率芳香族树脂 | 发明申请 | 2018-06-07 | - | 切弗朗菲利浦化学公司 | 先进石化化工新材料 | 审中 | 本公开提供了用于丙烯酸和其它α,β‑不饱和羧酸和其盐的合成路线，所述合成路线包含催化方法。例如，提供了一种用于产生α,β‑不饱和羧酸或其盐的方法，所述方法包括：(1)使第8‑11族过渡金属前体、烯烃、二氧化碳、稀释剂、以及包括缔合金属阳离子的多孔交联聚苯氧树脂以任何顺序接触，以提供混合物；以及(2)对所述混合物施加适合产生所述α,β‑不饱和羧酸或其盐的反应条件。描述了使包括缔合金属阳离子的所述聚苯氧树脂再生的方法。
1894 | CN111013198A | CN201911173938.2 | 一种聚全氟乙丙烯洗涤水中破乳料的回收系统及工艺 | 发明申请 | 2019-11-26 | - | 聊城氟尔新材料科技有限公司 | 先进石化化工新材料 | 审中 | 本公开属于聚合物乳液回收技术领域，具体涉及一种聚全氟乙丙烯洗涤水中破乳料的回收系统及工艺。从聚全氟乙丙烯FEP产生的洗涤废水中回收破乳料的新工艺，回收的破乳料经过气流干燥、造粒、脱挥达到合格产品性能，实现了废物回收再利用，同时实现了污染物产品化，减少污染物排放。
1895 | CN111051274A | CN201880057093.8 | 通过使用非均相催化剂进行氧化酯化来生产甲基丙烯酸甲酯的方法 | 发明申请 | 2018-06-25 | - | 陶氏环球技术有限责任公司 ¦ 罗门哈斯公司 | 先进石化化工新材料 | 审中 | 一种从甲基丙烯醛和甲醇制备甲基丙烯酸甲酯的方法。所述方法包含使包含甲基丙烯醛、甲醇和氧气的混合物与包含载体和贵金属的非均相催化剂在反应器中接触，其中所述催化剂的平均直径为至少200微米，其中反应器出口处的氧浓度为0.5至7.5mol％，且其中所述反应器包含隔板，在所述隔板的第一侧上具有催化剂床，且具有沿第一方向通过所述催化剂床的流和在所述隔板的第二侧上沿相反方向的流。
1896 | CN111051272A | CN201880039427.9 | 用于通过溶液相反应器将烯烃和二氧化碳转化为丙烯酸盐的连续工艺 | 发明申请 | 2018-06-07 | - | 切弗朗菲利浦化学公司 | 先进石化化工新材料 | 审中 | 公开了一种用于产生α,β‑不饱和羧酸或其盐的连续工艺，所述工艺包括：1)在第一阶段中，使(a)包括至少一个第一配体的过渡金属前体化合物、(b)任选地，至少一个第二配体、(c)烯烃、(d)二氧化碳(CO2)和(e)稀释剂接触从而形成第一组合物；2)在第二阶段中，使聚阴离子固体与所述第一组合物接触从而形成第二组合物；以及3)在第三阶段中，(a)使所述第二组合物与极性溶剂接触从而释放α,β‑不饱和羧酸的金属盐并形成反应后的固体。描述了使所述聚阴离子固体再生的方法。
1897 | CN111039267A | CN201911386738.5 | 一种预纯化电解制备的三氟化氮粗品的装置及方法 | 发明申请 | 2019-12-29 | - | 中船派瑞特种气体(呼和浩特)有限公司 | 先进石化化工新材料 | 有效 | 本发明涉及一种预纯化电解制备的三氟化氮粗品的装置及方法，属于精细化工技术领域。本发明所述装置结构简单，操作方便，基于该装置对直接电解氟化氢和氟化氢铵电解液所制备的三氟化氮粗品进行预处理的过程安全、稳定，运行成本低，能够有效除去三氟化氮粗品中的轻组分和重组分杂质，使得预纯化后的三氟化氮气体的纯度达到90％以上，对提高精制纯化三氟化氮生产效率和降低生产成本具有举足轻重的作用。
1898 | CN111056540A | CN201911353355.8 | 一种电解NF3连续预纯化装置及连续预纯化方法 | 发明申请 | 2019-12-25 | - | 中船派瑞特种气体(呼和浩特)有限公司 | 先进环保产业 | 有效 | 本发明公开了一种电解NF3连续预纯化装置及连续预纯化方法，属于精细化工和环保领域。所述装置包括：脱重塔、脱轻塔、第一低温储罐、第二低温储罐、液氮汽化器、抽真空管线、粗品罐；脱重塔与脱轻塔管线连接，脱轻塔与第一低温储罐、第二低温储罐分别连接，第一低温储罐底部和第二低温储罐底部均与粗品罐管线连接，脱轻塔与抽真空管线连接。所述装置及方法使三氟化氮预纯化流程由原来的冷阱间歇式生产变为连续化生产，相同处理量情况下占地面积减少，预纯化生产成本降低，连续化自动调节，降低了员工的操作难度和工作量；通过排污精细化调节，确保了预纯化设备运行的安全性。
1899 | US20200131110A1 | US16/446957 | O-phenyl phenoxyalkyl acrylate and methods for producing the same | 发明申请 | 2019-06-20 | - | CHINA PETROCHEMICAL DEVELOPMENT CORPORATION | 先进石化化工新材料 | 有效 | The present disclosure provides a method for preparing o-phenyl phenoxyalkyl acrylate, including: transesterifying an acrylate-based compound with a biphenyl alcohol compound in the absence of a solvent and in the presence of a catalyst and a polymerization inhibitor to prepare the o-phenyl phenoxyalkyl acrylate represented by the following formula (II), wherein the catalyst is a compound containing a tin element or a titanium element. According to the method of the present disclosure, the o-phenyl phenoxyalkyl acrylate having transparency and high refractive index can be obtained. Moreover, the method of the present disclosure has the characteristics of high conversion rate and high selectivity, and does not need to add other organic solvents, so that many purification processes can be saved, and the production cost is effectively reduced, which has the value of industrial application.
1900 | SG11202000862YA | SG11202000862Y | Method for producing purified polytetrafluoroethylene aqueous dispersion liquid, method for producing modified polytetrafluoroethylene powder, method for producing polytetrafluoroethylene molded body, and composition | 发明申请 | 2018-08-10 | - | DAIKIN INDUSTRIES, LTD. | 先进石化化工新材料 | 有效 | An object of the present invention is to obtain an aqueous dispersion of polytetrafluoroethylene in which compounds containing fluorine are removed or reduced. The present invention is a method for producing an aqueous dispersion of purified polytetrafluoroethylene, the method including: removing or reducing a compound represented by Formula (1) or (2) below from an aqueous dispersion of polytetrafluoroethylene obtained using a hydrocarbon surfactant: Formula (1): (H-(CF2)m-COO)pM ; or Formula (2): (H-(CF2)n-SO3)qM . [No Suitable Figure]
1901 | JP2020066632A | JP2019192519 | o-フェニルフェノキシアルキルアクリレート及びその製造方法 | 发明申请 | 2019-10-23 | - | 中國石油化學工業開發股▲分▼有限公司 | 先进石化化工新材料 | 有效 | 【課題】有機溶媒を添加しない、o-フェニルフェノキシアルキルアクリレート製造方法の提供。 【解決手段】触媒(スズ化合物又はチタン化合物)と重合防止剤の存在下、無溶媒の条件で、アクリレート系化合物とビフェニルアルコール類化合物とのエステル交換反応を進行させ、下記式(II)を有するo-フェニルフェノキシアルキルアクリレートを製造する。この製造方法は、高転化率及び高選択性という特徴があり、他の有機溶媒をさらに添加する必要がなく、多くの精製工程を省くことができるため、生産コストを効果的に低減させることができる。 【選択図】なし
1902 | CN111094230A | CN201880057094.2 | 通过使用非均相催化剂进行氧化酯化来生产甲基丙烯酸甲酯的方法 | 发明申请 | 2018-06-25 | - | 罗门哈斯公司 ¦ 陶氏环球技术有限责任公司 | 先进石化化工新材料 | 有效 | 一种从甲基丙烯醛和甲醇制备甲基丙烯酸甲酯的方法；所述方法包含使包含甲基丙烯醛、甲醇和氧气的混合物与包含载体和贵金属的非均相催化剂的催化剂床在反应器中接触，其中将碱添加至所述反应器，同时将达到95％均质性的时间维持在不超过10分钟。
1903 | CN111087307A | CN201811302739.2 | 邻苯基苯氧烷基丙烯酸酯及其制备方法 | 发明申请 | 2018-11-02 | - | 台湾中国石油化学工业开发股份有限公司 | 先进石化化工新材料 | 有效 | 一种邻苯基苯氧烷基丙烯酸酯的制备方法，包括：于催化剂及阻聚剂的存在及无溶剂的条件下，使丙烯酸酯系化合物与联苯基醇类化合物进行酯交换反应，以制得具下式(II)的邻苯基苯氧烷基丙烯酸酯；其中，该催化剂为锡化合物或钛化合物。藉由本发明，可获得具有良好透明性及高折射率的邻苯基苯氧烷基丙烯酸酯，且本发明的制法具高转化率及高选择性的特点，且不需再添加其他有机溶剂，故能节省许多纯化工序，有效降低生产成本，实具有工业应用的价值。
1904 | EP3645587A1 | EP2018731871 | Method for manufacturing partially fluorinated polymers | 发明申请 | 2018-06-25 | - | SOLVAY SPECIALTY POLYMERS ITALY S.P.A. | 先进石化化工新材料 | 有效 | The present invention relates to a method for manufacturing of partially fluorinated polymers, notably vinylidene fluoride (VDF)-based polymers, in emulsion polymerization, and to a polymer obtained from said method.
1905 | TW202016060A | TW107137544 | 鄰苯基苯氧烷基丙烯酸酯及其製備方法 | 发明申请 | 2018-10-24 | - | 中國石油化學工業開發股份有限公司 | 先进石化化工新材料 | 有效 | 一種鄰苯基苯氧烷基丙烯酸酯之製備方法，係包括：於催化劑及阻聚劑之存在及無溶劑的條件下，使丙烯酸酯系化合物及聯苯基醇類化合物進行酯交換反應，以製得具下式(II)之鄰苯基苯氧烷基丙烯酸酯；其中，該催化劑係為錫化合物或鈦化合物。藉由本發明，可獲得具有良好的透明性及高折射率之鄰苯基苯氧烷基丙烯酸酯，且本發明之製法具高轉化率及高選擇性之特點，且不須再添加其他有機溶劑，故能節省許多純化工序，有效降低生產成本，實具有工業應用之價值。
1906 | TW202016067A | TW108124669 | 製備Ｃ－Ｈ酸性（甲基）丙烯酸酯的方法 | 发明申请 | 2019-07-12 | - | 德商贏創運營有限公司 | 先进石化化工新材料 | 有效 | 本發明係關於製備C-H酸性(甲基)丙烯酸酯的方法及其用途。
1907 | TW202016068A | TW108124672 | 用於製造水性聚合物分散液的ＣＨ－酸性甲基丙烯酸酯 | 发明申请 | 2019-07-12 | - | 德商贏創運營有限公司 | 先进石化化工新材料 | 有效 | 本發明關於CH-酸性甲基丙烯酸酯及可由CH-酸性甲基丙烯酸酯製得的共聚物。再者，本發明關於包含這些共聚物的塗覆組合物。
1908 | CN111132958A | CN201880059156.3 | 通过使用非均相催化剂进行氧化酯化来生产甲基丙烯酸甲酯的方法 | 发明申请 | 2018-06-25 | - | 罗门哈斯公司 ¦ 陶氏环球技术有限责任公司 | 先进石化化工新材料 | 审中 | 一种从甲基丙烯醛和甲醇制备甲基丙烯酸甲酯的方法。所述方法包含使包含甲基丙烯醛、甲醇和氧气的混合物与包含载体和贵金属的非均相催化剂接触，其中所述催化剂的平均直径为至少200微米且至少90重量％的所述贵金属在催化剂体积的外部50％中。
1909 | CN111185205A | CN202010116498.3 | 一种负载型催化剂及其在制备丙烯酸羟烷基酯的应用 | 发明申请 | 2020-02-25 | - | 池州方达科技有限公司 | 先进石化化工新材料 | 有效 | 本发明公开了一种负载型催化剂及其在制备丙烯酸羟烷基酯的应用，该催化剂由金属镁、钙、铁、铜、锌或铝的任意一种单质、氧化物、硫酸盐及卤化物负载于载体上得到，金属镁、钙、铁、铜、锌、铝的单质、氧化物、硫酸盐、卤化物的重量用量比为1：1～3：1～10：1～5，载体的重量用量为金属镁、钙、铁、铜、锌、铝的单质、氧化物、硫酸盐、卤化物的总重量用量1～5倍。本发明所用催化剂组分价廉易得，制造成本低，操作过程简单，条件温和，后处理方便，催化剂的活性高，寿命长，可再生后重复使用。该催化剂用于制备丙烯酸羟烷基酯工艺简单，生产过程安全，不需要使用阻聚剂，可连续进行，原料转化率96%以上，产物纯度99%以上。
1910 | IN202037007655A | IN202037007655 | Method for producing purified polytetrafluoroethylene aqueous dispersion liquid, method for producing modified polytetrafluoroethylene powder, method for producing polytetrafluoroethylene molded body, and composition | 发明申请 | 2020-02-24 | - | DAIKIN INDUSTRIES, LTD. | 先进石化化工新材料 | 审中 | The purpose of the present invention is to obtain a polytetrafluoroethylene aqueous dispersion liquid from which fluorine-containing compounds have been removed or diminished. The present invention is a method for producing a purified polytetrafluoroethylene aqueous dispersion liquid, the method being characterized by including a step of removing or diminishing compounds represented by general formula (1) or (2) from a polytetrafluoroethylene aqueous dispersion liquid obtained using a hydrocarbon-based surfactant. General formula (1): (H-(CF2)m-COO)pM1 General formula (2): (H-(CF2)n-SO3)qM2
1911 | CN111217703A | CN202010110333.5 | 丙烯酸六氟丁酯的制备方法 | 发明申请 | 2020-02-21 | - | 上海仰世实业有限公司 | 先进石化化工新材料 | 审中 | 本申请提供一种丙烯酸六氟丁酯的制备方法，属于酯类合成领域。制备方法包括：将六氟丁醇、丙烯酸、阻聚剂和固体酸催化剂混合，然后微波加热至90‑110℃进行酯化反应，得到含有丙烯酸六氟丁酯的反应液。有效解决了反应中需要大量的溶剂的问题，反应过程中能有效避免出现聚合现象，且反应完成后无废酸产生。采用微波加热时，能够明显提高固体酸催化剂的催化效率，使得反应快速完成。
1912 | WO2020107539A1 | PCT/CN2018/120758 | 一种生产甲基丙烯酸甲酯的催化剂的制备方法及其应用 | 发明申请 | 2018-12-13 | - | DALIAN INSTITUTE OF CHEMICAL PHYSICS, CHINESE ACADEMY OF SCIENCES ¦ WEIFANG BENZO CHEMICAL COMPANY LIMITED | 先进石化化工新材料 | PCT指定期满 | 一种生产甲基丙烯酸甲酯的催化剂及其制备方法和应用，该催化剂包括载体和负载在载体上的活性中心；所述活性中心包括金、过渡金属和镧系金属；所述载体包括SiO 2、Al 2O 3和碱金属或碱土金属中一种；金的负载量为0.05wt％-0.98wt％，镧系金属的负载量为1wt％-2.5wt％，过渡金属的负载量为1wt％-2.5wt％。制备方法采用高分子保护法，将金的前驱体与还原剂和去离子水充分混合得到金溶胶，依次加入镧系金属和过渡金属，然后加入载体，继续搅拌2-20h并缓慢升温至65-85℃，搅拌结束后降至室温，经静置过滤、洗涤、烘干、焙烧得到催化剂。该催化剂应用在生产甲基丙烯酸甲酯的反应中，具有优异的活性和稳定性而且催化剂价格低廉，甲基丙烯醛的转化率和MMA的选择性高，适合工业化生产。
1913 | TW202021943A | TW108128745 | （甲基）丙烯酸酯的製備 | 发明申请 | 2019-08-13 | - | 德商贏創運營有限公司 | 先进石化化工新材料 | 有效 | 本發明係關於由(甲基)丙烯酸酐製備(甲基)丙烯酸酯的方法。
1914 | CN111344276A | CN201880073392.0 | 用于从乳酸甲酯生产丙烯酸甲酯的方法 | 发明申请 | 2018-11-13 | - | 普拉克生化公司 | 先进石化化工新材料 | 有效 | 本发明涉及一种用于生产丙烯酸甲酯的方法，其中在甲醇的存在下使乳酸甲酯与ZSM‑5催化剂接触。已经发现，甲醇的存在对于以高收率获得选择性方法是必不可少的。利用根据本发明的方法，可以得到丙烯酸甲酯作为反应的主要产物(特别是如果使用甲醇代替水作为溶剂)，而检测到的丙烯酸量很少(通常低于10C％，但经常低于5C％)。在该方法中，可以将甲醇用作唯一的溶剂，然而优选在溶剂中还存在少量的水。在本发明的一个方面，基于溶剂的总量，存在1至25wt％的水。
1915 | TW202024026A | TW108138180 | 2-氰基丙烯酸酯化合物的製造方法、及光硬化性黏著劑組成物的製造方法 | 发明申请 | 2019-10-23 | - | 日商東亞合成股份有限公司 | 先进石化化工新材料 | 有效 | 本發明的2-氰基丙烯酸酯化合物的製造方法，包含下述步驟：解聚合步驟，其在聚合抑制劑的存在下且在加熱減壓條件下，對氰基乙酸酯化合物與甲醛化合物之縮合物也就是2-氰基丙烯酸酯聚縮合物進行解聚合，來獲得粗製2-氰基丙烯酸酯單體；及，蒸餾精製步驟，其對前述粗製2-氰基丙烯酸酯單體進行蒸餾，來獲得精製2-氰基丙烯酸酯單體；並且，在前述解聚合步驟中所使用的前述聚合抑制劑，是不具有氫醌結構之化合物。
1916 | CN111362798A | CN202010323494.2 | 一种丙烯酸丁酯的安全生产工艺 | 发明申请 | 2020-04-22 | - | 东营海德新材料有限公司 | 先进石化化工新材料 | 有效 | 本发明涉及一种丙烯酸丁酯的安全生产工艺，属于有机合成的技术领域。本发明以丙烯酸为起始原料，先制备出丙烯酸盐，然后与溴丁烷进行反应合成丙烯酸丁酯。(1)本发明避免使用酸性物质，防止酸性物质对管道的腐蚀；(2)降低了反应温度；(3)本发明的精馏分离效果更好，而且，分离后的溴丁烷可重复利用。
1917 | CN111364056A | CN201911419818.6 | 三氟化氮电解中产生的含镍废料的处理方法及处理装置 | 发明申请 | 2019-12-31 | - | 中船(邯郸)派瑞特种气体股份有限公司 | 资源循环利用产业 | 失效 | 本发明涉及一种三氟化氮电解中产生的含镍废料的处理方法及处理装置，属于电解法制备三氟化氮技术领域。本发明所述方法利用氟化氢铵与氟化物溶液互溶的原理，能够有效回收三氟化氮电解产生的含镍废料中的氟化氢铵，可以作为电解制备三氟化氮的原料；回收除去氟化氢铵的含镍残渣可以用于制备单质镍，实现对含镍废料的无害化处理。本发明所述的装置结构简单，操作方便，运行稳定且安全。
1918 | CN111372910A | CN201880056440.5 | 通过使用非均相催化剂进行氧化酯化来生产甲基丙烯酸甲酯的方法 | 发明申请 | 2018-06-25 | - | 罗门哈斯公司 ¦ 陶氏环球技术有限责任公司 | 先进石化化工新材料 | 审中 | 一种从甲基丙烯醛和甲醇制备甲基丙烯酸甲酯的方法。所述方法包含使包含甲基丙烯醛、甲醇和氧气的混合物与包含载体和贵金属的非均相催化剂接触，其中所述催化剂的平均直径为至少200微米且至少90重量％的所述贵金属在催化剂体积的外部70％中，且其中反应器出口处的氧浓度为0.5至7.5摩尔％。
1919 | CN111377818A | CN201911317769.5 | (甲基)丙烯酸酯化合物、聚合物、抗蚀剂材料及(甲基)丙烯酸酯化合物的制造方法 | 发明申请 | 2019-12-19 | - | 捷恩智株式会社 | 先进石化化工新材料 | 失效 | 本发明提供与其他感光性树脂的相容性优异且可赋予聚合物高透明性的(甲基)丙烯酸酯化合物、聚合物、抗蚀剂材料及(甲基)丙烯酸酯化合物的制造方法。所述(甲基)丙烯酸酯化合物，是由下述通式(1)所表示。
1920 | US20200216583A1 | US16/819749 | Modified polytetrafluoroethylene, molded product, and method for producing stretched porous material | 发明申请 | 2020-03-16 | - | AGC INC. | 先进石化化工新材料 | 有效 | To provide a modified polytetrafluoroethylene excellent in breaking strength. The modified polytetrafluoroethylene comprises a polymer having units based on tetrafluoroethylene and a polymer having units based on a monomer represented by formula (1), wherein the content of the units based on a monomer represented by formula (1) is from 10 to 500 mass ppm, to all units in the modified polytetrafluoroethylene, and the standard specific gravity is from 2.155 to 2.175, CH2═CR1-L-R2 Formula (1) wherein R1 represents a hydrogen atom or an alkyl group, L represents a single bond, —CO—O—*, —O—CO—*, or —O—, * represents a bonding position to R2, and R2 represents a hydrogen atom, an alkyl group, or a nitrile group.
1921 | CN111417617A | CN201880057877.0 | 通过使用非均相催化剂进行氧化酯化来生产甲基丙烯酸甲酯的方法 | 发明申请 | 2018-09-12 | - | 陶氏环球技术有限责任公司 ¦ 罗门哈斯公司 | 先进石化化工新材料 | 有效 | 一种从甲基丙烯醛和甲醇制备甲基丙烯酸甲酯的方法。所述方法包含使包含甲基丙烯醛、甲醇和氧气的混合物与包含载体和贵金属的非均相催化剂接触，其中反应器出口处的氧浓度为1至7.5mol％且其中反应器出口处的pH为不超过7.5。
1922 | CN111433182A | CN201880056446.2 | 通过使用非均相催化剂进行氧化酯化来生产甲基丙烯酸甲酯的方法 | 发明申请 | 2018-06-25 | - | 罗门哈斯公司 ¦ 陶氏环球技术有限责任公司 | 先进石化化工新材料 | 有效 | 一种从甲基丙烯醛和甲醇制备甲基丙烯酸甲酯的方法。所述方法包含使包含甲基丙烯醛、甲醇、氧气和碱的混合物与包含载体和贵金属的非均相催化剂的催化剂床在具有至少四个区的管式反应器中接触，其中包含催化剂床的反应区与不包含催化剂床的混合区交替。
1923 | EP3643745A3 | EP2019217503 | Powder comprising low molecular weight polytetrafluoroethylene and uses thereof | 发明申请 | 2017-08-04 | - | DAIKIN INDUSTRIES, LTD. | 先进石化化工新材料 | 有效 | Powder comprising low molecular weight polytetrafluoroethylene (PTFE) having a melt viscosity of 1 x 102 to 7 x 105 Pa.s at 380°C, having an average particle size of 1.0-50 µm, having a specific surface area of 0.5-20 m2/g and containing ≥ 30 carboxyl groups at ends of the molecule chain per 106 carbon atoms in the main chain, the powder having a total content of C8-14 -perfluorocarboxylic acids and salts thereof of less than 25 ppb.
1924 | CN111437879A | CN202010355502.1 | 一种甲酸甲酯与乙炔制备丙烯酸甲酯的催化剂及方法 | 发明申请 | 2020-04-29 | - | 陕西延长石油(集团)有限责任公司 | 先进石化化工新材料 | 有效 | 本发明涉及一种甲酸甲酯与乙炔制备丙烯酸甲酯的催化剂及方法。一种甲酸甲酯与乙炔制备丙烯酸甲酯的催化剂及方法，该催化剂的组分为：以重量份数计，含氧化镍0~10份，钌0~2份，碳化铁0~10份，氧化镧0~2份，其余为H‑ZMS‑5型分子筛或H‑ZMS‑11型分子筛或H‑ZMS‑5型分子筛及H‑ZMS‑11型分子筛的混合物。本发明以合成气制备的甲酸甲酯为原料，原料成本低，反应温度低，能耗降低，甲酸甲酯转化率及丙烯酸甲酯选择性大幅提高，一步法制备，工艺路线简单高效，经济优势显著。
1925 | CN111465591A | CN201880080082.1 | 使用非均相催化剂通过氧化酯化产生甲基丙烯酸甲酯的方法 | 发明申请 | 2018-12-13 | - | 陶氏环球技术有限责任公司 ¦ 罗门哈斯公司 | 先进石化化工新材料 | 审中 | 一种由异丁烯醛和甲醇制备甲基丙烯酸甲酯的方法；所述方法包含使包含异丁烯醛、甲醇和氧气的混合物与包含载体和贵金属的非均相催化剂接触，其中所述载体包含硅，并且其中所述催化剂包含0.1mol％到40mol％钛和0.1mol％到10mol％至少一种贵金属。
1926 | WO2020150969A1 | PCT/CN2019/073007 | 一种邻苯二甲腈型丙烯酸酯类单体的合成方法 | 发明申请 | 2019-01-24 | - | 大连理工大学 ¦ 代尔夫特理工大学 | 先进石化化工新材料 | PCT指定期满 | 提供一种邻苯二甲腈型丙烯酸酯类单体的合成方法，属于新型高分子聚合单体制备技术领域。通过在可自由基聚合的丙烯酸酯类单体中引入可交联、配位的邻苯二甲腈结构，制备了一种含邻苯二甲腈结构的丙烯酸酯类单体。该结构特点带来的有益效果是：①邻苯二甲腈结构可通过热交联或与过渡金属盐配位，形成共价可逆配位键。将其引入聚合物分子结构中，在加热或化学物等刺激下，可自发交联或解交联，通过力学性能或颜色等物理性能的变化，构成刺激响应材料，如自愈合、智能材料等。②由于腈基和交联形成的酞菁结构具有较好的生物相容性，该单体在生物高分子领域也具有广阔的应用前景。
1927 | CN111479794A | CN201880081493.2 | 四氟甲烷的制造方法 | 发明申请 | 2018-12-11 | - | 株式会社力森诺科 | 先进石化化工新材料 | 有效 | 提供一种四氟甲烷的制造方法，其难以损坏反应装置，能够安全且廉价地稳定制造四氟甲烷。向含有氟化烃和反应诱导剂的原料液导入氟气来制造四氟甲烷，氟化烃由化学式CpHqClrFs(化学式中的p为3以上且18以下的整数，q为0以上且3以下的整数，r为0以上且9以下的整数，s为5以上且30以下的整数)表示，并且不具有碳‑碳不饱和键。反应诱导剂是在常温常压下为液体的含卤素的碳化合物，并且通过与氟气反应，诱导由氟化烃和氟气生成四氟甲烷的反应。在将原料液含有的氟化烃和反应诱导剂的合计设为100质量％时，反应诱导剂的含量大于0质量％且为10质量％以下。
1928 | TW202027949A | TW108135993 | 耐熱離型片及熱壓著方法 | 发明申请 | 2019-10-04 | - | 日商日東電工股份有限公司 | 先进石化化工新材料 | 审中 | 本發明之耐熱離型片係於利用熱加壓頭所進行之壓著對象物之熱壓著時配置於壓著對象物與熱加壓頭之間，用以防止壓著對象物與熱加壓頭之固著之片材，其包含聚四氟乙烯(PTFE)或改性PTFE之片材。其中，改性PTFE中之四氟乙烯(TFE)單元之含有率為99質量%以上。根據本發明之耐熱離型片，針對熱壓著所需之時間(工作時間)之縮短之要求，亦可更確實地應對。
1929 | WO2020158940A1 | PCT/JP2020/003777 | Method for producing polytetrafluoroethylene | 发明申请 | 2020-01-31 | - | DAIKIN INDUSTRIES, LTD. | 先进石化化工新材料 | PCT指定期满 | The present invention provides a method for producing polytetrafluoroethylene which includes a polymerization step for polymerizing tetrafluoroethylene in an aqueous medium in the presence of a hydrocarbon-based surfactant and a polymerization initiator and obtaining polytetrafluoroethylene, and an addition step for adding at least one agent selected from the group consisting of radical scavengers and polymerization initiator decomposing agents after the start of polymerization.
1930 | CN111511468A | CN201880083173.0 | 用于通过氧化酯化产生甲基丙烯酸甲酯的非均相催化剂 | 发明申请 | 2018-12-13 | - | 陶氏环球技术有限责任公司 ¦ 罗门哈斯公司 | 先进石化化工新材料 | 有效 | 一种非均相催化剂，其包含载体和贵金属，其中所述载体包含硅，并且其中以硅原子和金属原子的总摩尔数计，所述催化剂包含0.1mol％到40mol％钛和0.1mol％到10mol％至少一种贵金属。所述贵金属可以为例如金/二氧化硅。
1931 | WO2020162623A1 | PCT/JP2020/004956 | Composition, stretched body and method of manufacturing thereof | 发明申请 | 2020-02-07 | - | DAIKIN INDUSTRIES, LTD. | 先进石化化工新材料 | PCT指定期满 | This composition is characterized by: having a rupture strength of not less than 10.0N; including a polytetrafluoroethylene; and being substantially free of a chemical compound shown in the general formula (3). General formula (3): (H-(CF2)8-SO3)qM2 (In the formula, M2 is an H, a metal atom, an NR5 4 (R5 can be the same or different, and is an H or an organic group having a carbon number of 1 through 10), an imidazolium that can have a substituent group, a pyridinium that can have a substituent group, or a phosphonium that can have a substituent group. q is either 1 or 2.)
1932 | EP3696897A1 | EP2020157138 | Acrylate polymers with dicarbonyl pendant groups as electrolytes for lithium ion batteries | 发明申请 | 2020-02-13 | - | ROBERT BOSCH GMBH | 先进石化化工新材料 | 失效 | New acrylate-based polymers with dicarbonyl pendant groups have been synthesized. When these polymers are combined with electrolyte salts, such polymer electrolytes have shown excellent electrochemical oxidation stability in lithium battery cells. Their stability along with their excellent ionic transport properties make them especially suitable as electrolytes in high energy density lithium battery cells.
1933 | WO2020166988A1 | PCT/KR2020/002022 | Modified polytetrafluoroethylene, manufacturing method therefor, ion exchange membrane using same, and method for manufacturing ion exchange membrane | 发明申请 | 2020-02-13 | - | RESEARCH & BUSINESS FOUNDATION SUNGKYUNKWAN UNIVERSITY | 先进石化化工新材料 | PCT指定期满 | The present invention can provide an ion exchange membrane for a fuel cell, the ion exchange membrane comprising polytetrafluorethylene (PTFE) hydrophilically modified through a reaction with a modification mixture solution containing a phenolic compound and polyethyleneimine (PEI), wherein the modified polytetrafluoroethylene is coated with a hydrocarbon-based polymer, whereby the ion exchange membrane exhibits excellent mechanical properties and improved dimensional stability and can be prevented from decreasing in ion conductivity.
1934 | CN111566077A | CN201880085962.8 | 四氟甲烷的制造方法 | 发明申请 | 2018-12-25 | - | 株式会社力森诺科 | 先进石化化工新材料 | 有效 | 提供一种四氟甲烷的制造方法，其难以损坏反应装置，能够安全且廉价地稳定制造四氟甲烷。向含有氟化烃的原料液(1)导入氟气并且以气体状导入反应诱导剂来制造四氟甲烷，氟化烃由化学式CpHqClrFs(化学式中的p为3以上且18以下的整数，q为0以上且3以下的整数，r为0以上且9以下的整数，s为5以上且30以下的整数)表示并且不具有碳‑碳不饱和键。反应诱导剂通过与氟气反应而诱导由氟化烃和氟气生成四氟甲烷的反应，并且是选自在常温常压下为气体的烃和氢气中的至少一种。
1935 | CN111574375A | CN202010573201.6 | 丙烯酸甲酯粗产品气的分离方法及分离设备 | 发明申请 | 2020-06-22 | - | 北京旭阳科技有限公司 | 资源循环利用产业 | 有效 | 本发明提供了一种丙烯酸甲酯粗产品气的分离方法及设备，所述方法包括：将丙烯酸甲酯粗产品气进行脱轻处理；对脱轻后的丙烯酸甲酯粗产品气进行共沸精馏处理，脱除甲醛和重酯组分；共沸精馏处理的塔顶压缩蒸汽作为脱轻处理的再沸器热源；采用水对共沸精馏得到的甲醛溶液萃取精馏处理，以脱除甲醇组分；对萃取精馏处理后的甲醛溶液进行萃取处理，采用第一萃取剂对甲醛溶液进行萃取，以脱除甲醛溶液中的重酯组分，采用第二萃取剂对油相进行萃取，以脱除甲醛；对萃取处理得到的油相进行脱重处理，回收轻酯和水分别作为萃取处理的萃取剂；对萃取处理得到的水相进行汽提处理。本发明可明显降低装置能耗，降低成本。
1936 | CN111587234A | CN201880085975.5 | 四氟甲烷的制造方法 | 发明申请 | 2018-12-25 | - | 株式会社力森诺科 | 先进石化化工新材料 | 有效 | 提供一种四氟甲烷的制造方法，其难以损坏反应装置，能够安全且廉价地稳定制造四氟甲烷。向含有氟化烃和反应诱导剂的原料液(1)导入氟气来制造四氟甲烷，氟化烃由化学式CpHqClrFs(化学式中的p为3以上且18以下的整数，q为0以上且3以下的整数，r为0以上且9以下的整数，s为5以上且30以下的整数)表示并且不具有碳‑碳不饱和键。反应诱导剂是在常温常压下为固体的烃聚合物，并且通过与氟气反应而诱导由氟化烃和氟气生成四氟甲烷的反应。
1937 | CN111574371A | CN202010573797.X | 无水气相甲醛与甲基丙烯酸甲酯联合生产的方法和装置 | 发明申请 | 2020-06-22 | - | 北京旭阳科技有限公司 | 先进石化化工新材料 | 有效 | 本发明实施例提供了一种无水气相甲醛与甲基丙烯酸甲酯联合生产的方法和装置，方法包括：甲醇氧化制备得到甲醛溶液；甲醛溶液通过浓缩和萃取精馏制备无水气相甲醛；无水气相甲醛与醋酸甲酯反应制备丙烯酸甲酯粗产品；反应得到的MA粗产品通过共沸精馏和萃取精馏进行提浓，脱除MA粗产品中的甲醛；提浓后的MA经过加氢反应和MP分离制备得到丙酸甲酯，回收甲醇返回作为无水气相甲醛与醋酸甲酯反应的溶剂；得到的MP与甲醛溶液制得的无水气相甲醛反应制备甲基丙烯酸甲酯；生成的MMA通过共沸精馏、三溶剂萃取和精馏进行分离和精制；其中，三溶剂萃取的萃取剂包括MA提浓得到的富甲醛溶液。本发明易于进料，流程简化，能耗低。
1938 | CN111574369A | CN202010512287.1 | 丙酸甲酯与甲醛羟醛缩合制备甲基丙烯酸甲酯的方法及多段式反应系统 | 发明申请 | 2020-06-08 | - | 北京旭阳科技有限公司 | 先进石化化工新材料 | 有效 | 本发明提供了丙酸甲酯和甲醛羟醛缩合制备甲基丙烯酸甲酯的方法及多段式反应系统，多段式反应系统至少包括三段反应器；原料气能够分别进入每段反应器，并在催化剂的作用下反应生成甲基丙烯酸甲酯。生产过程中，多段反应器中至少有两段反应器用于催化反应，且生成的产物能够分别同时进入反应产物总管；至少有一段反应器处于原位再生；当处于反应器内的催化剂的活性下降至预设百分比时，反应器进行原位再生。多段反应器生成的产物进入反应产物总管路混合后的甲基丙烯酸甲酯的摩尔分数为5.0％至7.5％。本发明的方法和系统能够有效的降低反应产物组成在反应初期和末期的变化幅度，保证了产品质量的稳定，减小了后续分离工序的操作负荷。
1939 | CN111574370A | CN202010573186.5 | 无水气相甲醛生产丙烯酸甲酯的方法及设备 | 发明申请 | 2020-06-22 | - | 北京旭阳科技有限公司 | 先进石化化工新材料 | 有效 | 本发明提供了一种无水气相甲醛生产丙烯酸甲酯(MA)的方法及设备，方法包括：利用甲醛溶液原料制备无水气相甲醛；无水气相甲醛与醋酸甲酯反应生成MA粗产品气；将反应得到的MA粗产品气进行脱轻处理，轻组分作为反应原料回收；采用水作为萃取剂对脱轻处理得到的MA粗产品进行萃取处理，以脱除MA粗产品中的甲醛和甲醇组分；对所述萃取处理的塔釜水相进行汽提处理，回收所述汽提处理的塔釜的甲醛溶液，作为制备无水气相甲醛的原料，回收所述汽提处理的塔顶的甲醇，作为制备MA的溶剂返回MA反应单元；对所述萃取处理的塔顶油相进行脱水处理和MA精制处理，得到MA产品。本发明易于进料，能耗低。
1940 | TW202031693A | TW108144458 | 改質粒子之製造方法、改質粒子、分散液、組合物及積層體 | 发明申请 | 2019-12-05 | - | 日商AGC股份有限公司 | 先进石化化工新材料 | 有效 | 本發明提供一種分散性優異、可抑制層之表面凹凸的改質粒子之製造方法、可形成抑制了表面凹凸之薄型之層的改質粒子、分散液及組合物、以及薄型化之積層體。 本發明之改質粒子之製造方法係藉由對體積基準累積50%徑為0.01～100 μm之四氟乙烯系聚合物之母粒子進行表面處理，而獲得向該母粒子導入有極性基之改質粒子。上述表面處理較佳為電漿處理或電暈處理。
1941 | WO2020180354A1 | PCT/US2019/059767 | Circuit board with improved thermal, moisture resistance, and electrical properties | 发明申请 | 2019-11-05 | - | OSI ELECTRONICS, INC. | 电子核心产业 | PCT指定期满 | A circuit board with improved reliability and ability to withstand sonication, autoclave sterilization, moisture exposure and high pH solution exposure. The circuit board has a substrate made of a liquid crystal polymer, one or more vias extending through the substrate, conductive traces positioned on surfaces of the substrate, and cover layers positioned over surfaces of the substrate.
1942 | CN111683997A | CN201980011757.1 | 含有低分子量聚四氟乙烯的组合物的制造方法 | 发明申请 | 2019-02-05 | - | 大金工业株式会社 | 先进石化化工新材料 | 有效 | 本发明提供一种含有低分子量聚四氟乙烯的组合物的制造方法，包括：(I)对含有高分子量聚四氟乙烯的组合物照射电离性辐射线，得到含有380℃时的熔融粘度在1.0×102～7.0×105Pa·s的范围的低分子量聚四氟乙烯的组合物的工序；和(II)将上述工序中得到的含有低分子量聚四氟乙烯的组合物所含的低分子量含氟化合物进行分解的工序。
1943 | CN111683996A | CN201980011755.2 | 含有低分子量聚四氟乙烯的组合物的制造方法 | 发明申请 | 2019-02-05 | - | 大金工业株式会社 | 先进石化化工新材料 | 有效 | 本发明提供一种含有低分子量聚四氟乙烯的组合物的制造方法，其包括：(I)对含有高分子量聚四氟乙烯的组合物照射电离性放射线，得到含有380℃时的熔融粘度在1.0×102～7.0×105Pa·s范围的低分子量聚四氟乙烯的组合物的工序；和(II)对在上述工序中得到的含有低分子量聚四氟乙烯的组合物进行氟化处理的工序。
1944 | CN111683999A | CN201980011986.3 | 含有低分子量聚四氟乙烯的组合物的制造方法 | 发明申请 | 2019-02-05 | - | 大金工业株式会社 | 先进石化化工新材料 | 有效 | 本发明提供一种含有低分子量聚四氟乙烯的组合物的制造方法，其包括：(I)对含有高分子量聚四氟乙烯的组合物照射电离射线，得到含有380℃时的熔融粘度在1.0×102～7.0×105Pa·s的范围的低分子量聚四氟乙烯的组合物的工序；和(II)对含有上述低分子量聚四氟乙烯的组合物进行选自清洗处理、蒸气处理和减压处理中的至少1种的工序。
1945 | IN202037032864A | IN202037032864 | Manufacturing method for composition including low molecular weight polytetrafluoroethylene | 发明申请 | 2020-07-31 | - | DAIKIN INDUSTRIES, LTD. | 先进石化化工新材料 | 未确认 | The present invention provides a manufacturing method for a composition including a low molecular weight polytetrafluoroethylene, said manufacturing method including: (I) a step in which ionizing radiation is applied to a composition including a high molecular weight polytetrafluoroethylene to obtain a composition including a low molecular weight polytetrafluoroethylene with a melt viscosity at 380°C within the range 1.0×102-7.0×105Pa·s; and (II) a step in which a perfluorinated compound that is included the composition including the low molecular weight polytetrafluoroethylene obtained in the aforementioned step is decomposed.
1946 | IN202037032273A | IN202037032273 | Method for producing composition containing low molecular weight polytetrafluoroethylene | 发明申请 | 2020-07-28 | - | DAIKIN INDUSTRIES, LTD. | 先进石化化工新材料 | 审中 | Provided is a method for producing a composition containing a low molecular weight polytetrafluoroethylene, said method comprising; a step (I) in which a composition containing a high molecular weight polytetrafluoroethylene is exposed to ionizing radiation to obtain a composition containing a low molecular weight polytetrafluoroethylene with a melt viscosity from 1.0x102-7.0x105 Pa.s at 380°C; and a step (II) in which the obtained composition containing a low molecular weight polytetrafluoroethylene is subjected to a fluorination treatment.
1947 | CN111689853A | CN202010599527.6 | 一种层状双酚丙烯酸酯抗氧剂及其制备方法 | 发明申请 | 2020-06-28 | - | 万华化学集团股份有限公司 | 先进石化化工新材料 | 有效 | 本发明提供一种层状双酚丙烯酸酯抗氧剂及其制备方法，本发明采用双酚羟基[2,2]对环芳烷和丙烯酸酐在碱性催化剂条件下反应制备得到具有对环芳烷结构的双酚丙烯酸酯抗氧剂。通过[2,2]对环芳烷跨环共轭效应，增加了酚羟基和丙烯酸酚酯协同作用，使该物质具有更优良的抗老化性能，本发明合成方法简便，安全，不使用毒性较大的三氯氧磷等化合物，避免了对设备的酸腐蚀和氯腐蚀。
1948 | EP3710421A1 | EP2018796983 | Process for the production of methyl acrylate from methyl lactate | 发明申请 | 2018-11-13 | - | PURAC BIOCHEM BV | 先进石化化工新材料 | 有效 | The present invention is directed to a process for the production of methyl acrylate wherein methyl lactate is contacted with a ZSM-5 catalyst in the presence of methanol. It was found that the presence of methanol is essential to obtain a selective process with a high yield. With the process according to the invention methyl acrylate may be obtained as the major product of the reaction, especially if methanol is used as solvent instead of water, while acrylic acid is detected in minor quantity (usually below 10C%, but often below 5 C%). Methanol may be used as the sole solvent in the process, but preferably also a small amount of water is present in the solvent. In one aspect of the invention, between 1 and 25 wt% of water, based on the total amount of solvent is present.
1949 | WO2020196248A1 | PCT/JP2020/012268 | Tungsten hexafluoride production method, refining method for same, and tungsten hexafluoride | 发明申请 | 2020-03-19 | - | CENTRAL GLASS COMPANY, LIMITED | 先进有色金属材料 | PCT指定期满 | The tungsten hexafluoride production method of the present invention comprises: a reaction step in which tungsten and a fluorine-element-containing compound gas are reacted, and a mixture containing tungsten hexafluoride and impurities including hydrogen fluoride is obtained; and a discharge step in which the mixture is distilled, and during distillation, a discharge operation in which an accumulation operation and a purging operation are alternately implemented is performed at least two or more times to thereby obtain tungsten hexafluoride.
1950 | WO2020196246A1 | PCT/JP2020/012265 | Method for producing tungsten hexafluoride, method for purifying same, and tungsten hexafluoride | 发明申请 | 2020-03-19 | - | CENTRAL GLASS COMPANY, LIMITED | 先进有色金属材料 | PCT指定期满 | A method for producing tungsten hexafluoride according to the present invention comprises: a reaction step wherein a mixture that contains tungsten hexafluoride and a trivalent arsenic compound is obtained by reacting a fluorine-containing compound gas with tungsten containing arsenic or an arsenic compound; and a distillation step wherein the mixture is purified by distillation so as to separate and remove a fraction that contains the trivalent arsenic compound and thereby obtain tungsten hexafluoride.
1951 | CN111729468A | CN202010536513.X | 一种用于制备高纯六氟化钨的吸附塔 | 发明申请 | 2020-06-12 | - | 中船(邯郸)派瑞特种气体股份有限公司 | 先进有色金属材料 | 审中 | 本发明涉及一种用于制备高纯六氟化钨的吸附塔，属于六氟化钨制备技术领域。所述吸附塔包括吸附塔本体、吸附剂、上料机构以及出料机构，还可以包括搅拌机构、循环利用机构和清理机构中的至少一种，吸附塔本体内由上至下依次设有挡网、过滤网，挡网上填充能够吸附HF的吸附剂颗粒，过滤网用于过滤颗粒状杂质，上料机构用于向吸附塔本体内加入新的吸附剂颗粒，出料机构用于将挡网上填充的吸附剂底部使用率高的吸附剂颗粒排出，搅拌机构用于搅拌挡网上填充的吸附剂颗粒，循环利用机构用于对排出的吸附剂颗粒进行脱附以循环利用，清理机构用于清理过滤网。本发明所述吸附塔通过合理的结构设计，能够大大提高吸附剂的利用率，并且能够提高吸附效果。
1952 | CN111790318A | CN202010667580.5 | 一种生产丙烯酸酯的装置和方法 | 发明申请 | 2020-07-13 | - | 凯瑞环保科技股份有限公司 | 先进石化化工新材料 | 审中 | 本发明公开了一种生产丙烯酸酯的装置和方法，包括依次连接的反应器和催化蒸馏塔：反应器设有进料口I和出料口I，进料口I与能够提供丙烯酸和醇的装置相连接，出料口I与催化蒸馏塔相连接；催化蒸馏塔的顶部设有出料口II、底部设有出料口III，塔壁一侧中部设有进料口II，塔壁另一侧上部设有回流口，进料口II与反应器的出料口I相连接，出料口II依次连接有冷却器、回流罐，回流罐的出口分为两路，一路与回流口相连接，另一路与收集产品的装置相连，出料口III与反应器的进料口I相连。本发明工艺简单、耗能低、产品转化率高的，是一种适合生产丙烯酸甲酯、丙烯酸乙酯、丙烯酸丙酯和丙烯酸丁酯的方法。
1953 | WO2020214422A1 | PCT/US2020/026282 | Acid catalyzed synthesis of methyl acrylate from acrylic acid and methanol | 发明申请 | 2020-04-02 | - | ROHM AND HAAS COMPANY | 先进石化化工新材料 | PCT指定期满 | A method for preparing methyl acrylate comprises heating in a reaction zone a mixture comprising acrylic acid, methanol, and an acid catalyst to react and form a reaction product comprising methyl acrylate which is vaporized with other light components and then fed to a distillation zone. A feed stream entering the reaction zone comprises methanol and acrylic acid in a molar ratio of greater than 1 and less than 2, and a residence time in the reaction zone ranges from 0.25 to 2 hours. A distillate from the distillation zone is condensed and phase-separated to form an organic phase comprising methyl acrylate and an aqueous phase. A portion of the organic phase is returned to the distillation zone as organic reflux. The remainder of the organic phase and the aqueous phase of the distillation zone is fed to an extraction column to form a methanol rich aqueous effluent and an organic effluent comprising methyl acrylate. The organic effluent from the extraction column is purified in a single finishing column, wherein a light ends stream is removed from the top of the finishing column, a bottoms stream is removed from the bottom of the finishing column, and methyl acrylate is removed from a side draw stream.
1954 | WO2020214423A1 | PCT/US2020/026283 | Acid catalyzed synthesis of methyl acrylate from acrylic acid and methanol | 发明申请 | 2020-04-02 | - | ROHM AND HAAS COMPANY | 先进石化化工新材料 | PCT指定期满 | A method for preparing methyl acrylate comprises: a) heating in a reaction zone a mixture comprising acrylic acid, methanol, and an acid catalyst to react and form a reaction product comprising methyl acrylate which is vaporized with other light components and then fed to a distillation zone, wherein a feed stream entering the reaction zone comprises methanol to acrylic acid in a molar ratio of greater than 1 and less than 2, and a residence time in the reaction zone ranges from 0.25 to 2 hours; b) condensing and phase-separating a distillate from the distillation zone to form an organic phase comprising methyl acrylate and an aqueous phase; c) returning a portion of the organic phase to the distillation zone as organic reflux; and d) feeding the remainder of the organic phase and the aqueous phase of the distillation zone to an extraction column to form a methanol rich aqueous effluent and an organic effluent comprising methyl acrylate.
1955 | CN111807960A | CN202010764014.6 | 一种丙烯酸异辛酯的制备工艺 | 发明申请 | 2020-08-01 | - | 浙江亦龙新材料有限公司 | 先进石化化工新材料 | 有效 | 本发明涉及一种丙烯酸异辛酯的制备工艺，包括步骤1：向酯化反应釜中依次添加阻聚剂、丙烯酸、异辛醇、水溶性催化剂，搅拌，控温控压反应得到粗产品；步骤2：粗产品中的位于水层上的液料流向冷却釜以水再生子系统回收的生成水做冷却介质，冷却得到冷却料；步骤3：将冷却料转移至洗涤塔中，以水再生子系统回收的生成水做洗涤水源，洗涤得到洗涤料，其中洗涤废水流向催化剂回收装置进行催化剂回收和水体补充于水再生子系统；步骤4：将洗涤料转移至脱轻装置中脱出轻组分，得到脱轻料；步骤5：将脱轻料转移至脱重装置，收集于丙烯酸异辛酯储罐。本工艺具有可充分利用合成原料，提升合成原料的利用率，符合环保要求的效果。
1956 | CN111807982A | CN202010831246.9 | 一种聚酰胺丙烯酸酯光固化树脂及其制备方法 | 发明申请 | 2020-08-18 | - | 江苏万新光学有限公司 | 先进石化化工新材料 | 有效 | 本发明属于功能型涂料树脂制备技术领域，具体涉及一种聚酰胺丙烯酸酯光固化树脂及其制备方法；本发明中采用二聚脂肪酸与乙醇胺进行酰胺化反应，制备了端羟基的聚酰胺，再与丙烯酰氯反应，制备了聚酰胺丙烯酸酯光固化树脂；所制备的聚酰胺丙烯酸酯光固化树脂结构中，由于含有长碳链结构，而破坏结构的规整性，为非结晶的聚酰胺；同时，可形成分子间氢键作用，赋予树脂高触变性，粘度对温度敏感等特性；本发明所涉及的工艺简单可控，原料来源广泛且价格低廉；安全环保，适合大规模量产。
1957 | EP3583138A4 | EP2018754064 | Ferroelectric polymers from dehydrofluorinated pvdf | 发明申请 | 2018-01-19 | - | THE REGENTS OF THE UNIVERSITY OF MICHIGAN | 先进石化化工新材料 | 有效 | A β-phase PVDF is prepared through a controllable dehydrofluorination under either a basic or high temperature condition. PVDF is degraded by losing hydrogen fluoride (HF) and either carbon-carbon double bonds form in the molecular backbone or single bonds form crosslinking the two polymer chains. These changes in structure influence the crystallization behavior of PVDF and therefore, influence the electrical properties by changing the arrangement of the dipoles.
1958 | CN111848396A | CN202010764017.X | 一种丙烯酸异辛酯的合成系统 | 发明申请 | 2020-08-01 | - | 浙江亦龙新材料有限公司 | 先进石化化工新材料 | 有效 | 本发明涉及一种丙烯酸异辛酯的合成系统，包括合成子系统、与合成子系统连通的水再生子系统和与合成子系统和水再生子系统皆连通的尾气处理子系统，合成子系统包括与水再生子系统连通的酯化反应釜，酯化反应釜连通有与水再生子系统连通的冷却釜；冷却釜连通有与水再生子系统连通的洗涤塔；洗涤塔连通有用于分离轻组分的脱轻装置；洗涤塔连通有催化剂回收装置，催化剂回收装置与酯化反应釜和水再生子系统皆连通；脱轻装置连通有用于分离重组分的脱重装置；脱重装置连通有丙烯酸异辛酯储罐；脱重装置连通有用于裂解重组分的裂解装置。本发明具有可充分利用合成原料，降低合成原料的损耗，提升合成原料的利用率，符合环保要求的效果。
1959 | CN111886260A | CN201980020686.1 | 具有与冷却液接触的表面的成型品 | 发明申请 | 2019-03-26 | - | 大金工业株式会社 | 先进石化化工新材料 | 审中 | 提供一种成型品，其与冷却液接触的表面由非晶质的含氟弹性体的交联物形成，所述非晶质的含氟弹性体为由偏二氟乙烯、由下述通式(1)表示的含氟单体以及能够与它们共聚的其它单体构成的共聚物，偏二氟乙烯单元/含氟单体单元的摩尔比为87/13～20/80，其它单体单元为全部单体单元的0摩尔％～50摩尔％，所述非晶质的含氟弹性体的玻璃化转变温度为25℃以下，CHXa＝CXbRf (1)(式中，Xa和Xb中的一个为H，另一个为F，Rf为碳原子数1～12的直链或支链的氟烷基。)。
1960 | CN111905780A | CN202010879691.2 | 一种催化剂及其制备方法和利用其制备甲基丙烯酸甲酯的应用 | 发明申请 | 2020-08-27 | - | 中国科学院过程工程研究所 | 先进石化化工新材料 | 审中 | 本发明提供了一种催化剂及其制备方法和利用其制备甲基丙烯酸甲酯的应用；所述催化剂按质量百分含量计包括2‑20％主活性组分、0.1‑10％助剂、1‑10％结构助剂，余量为载体；其中，所述主活性组分选自铯的氧化物，所述助剂选自钨的氧化物、铈的氧化物、锆的氧化物、铁的氧化物或镧的氧化物中的任意一种或至少两种的组合，所述结构助剂选自磷的氧化物。本发明提供的甲基丙烯酸甲酯的制备方法中的催化剂在较低的反应温度下具有较高的催化活性和稳定性，本发明提供的甲基丙烯酸甲酯的制备方法可以降低副产物的含量，产物分布稳定且提高了催化效益。
1961 | CN112028770A | CN201910478083.8 | 环保型阻聚剂、其制备方法及其在丙烯酸酯精馏过程中的应用 | 发明申请 | 2019-06-03 | - | 中国石油天然气股份有限公司 | 先进石化化工新材料 | 有效 | 本发明提供了一种环保型阻聚剂、其制备方法及其在丙烯酸酯精馏过程中的应用。该阻聚剂包括：有机溶剂、组分A和组分B，组分A为哌啶氮氧自由基化合物，组分B为亚磷酸－苯二异辛酯和/或双(2,4‑二叔丁基苯基)季戊四醇二亚磷酸酯。将具有阻聚作用的组分A和组分B溶解在有机溶剂中，这使得上述环保型阻聚剂在应用过程中与被阻聚的原料具有良好的相溶性，形成均一的溶剂体系。将上述环保型阻聚剂的加入至丙烯酸酯精馏体系中，不仅能够对精馏设备起到很好的润湿作用，而且还能够有效抑制阻聚剂积垢，起到减缓釜底焦油粘度和增强丙烯酸酯单体流动性的功效。此外上述环保型阻聚剂采用的原料低毒，阻聚剂的存储安全、稳定，运输方便。
1962 | CN112079714A | CN202011003333.1 | 一种2-苯基乙基丙烯酸酯的制备方法 | 发明申请 | 2020-09-22 | - | 湖北长海新能源科技有限公司 ¦ 中国船舶重工集团公司第七一二研究所 | 先进石化化工新材料 | 失效 | 本发明涉及一种2‑苯基乙基丙烯酸酯的制备方法。该制备方法包括以下步骤：1)将丙烯酸、苯乙醇、阻聚剂和催化剂混合，之后在90～120℃下通入惰性气体或者空气反应得到第一混合物；2)将所述第一混合物在120～140℃及真空条件下减压蒸馏得到第二混合物；3)向所述第二混合物中依次加入碱性溶液和水洗涤，之后静置分层得到含有所述2‑苯基乙基丙烯酸酯的有机层溶液。该方法能够在制备2‑苯基乙基丙烯酸酯过程中避免使用有机溶剂带水剂的同时减少碱性溶液的损耗。
1963 | CN112094194A | CN202011061719.8 | 一种生产DAM过程中控制废盐水中TOC的方法 | 发明申请 | 2020-09-30 | - | 万华化学集团股份有限公司 ¦ 万华化学(宁波)有限公司 | 先进环保产业 | 审中 | 本发明提供了一种生产DAM过程中控制废盐水中TOC的方法，包含如下步骤：(1)在酸性催化剂的存在下，甲醛与苯胺经缩合反应、转位重排反应后，得到含有二苯基甲烷系的二胺盐与多胺盐的混合物；(2)向混合物中加入碱液进行中和反应，分层后得到盐水相一，以及得到含有二苯基甲烷系的二胺与多胺的有机相一；(3)将盐水相一进行萃取、汽提处理后得到废盐水；有机相一经纯化、精制处理后得到二苯基甲烷系的二胺与多胺；其中，步骤(1)中甲醛与苯胺的摩尔比为0.3‑0.6，甲醛中的杂质总含量低于1000ppm；步骤(2)中中和反应的碱过剩率为1.01‑1.30。本发明的方法使得废盐水中TOC含量下降至15ppm，满足后续处理的要求。
1964 | WO2020262648A1 | PCT/JP2020/025341 | Acrylic ester derivative, and application and production intermediate thereof | 发明申请 | 2020-06-26 | - | SUMITOMO CHEMICAL COMPANY | 先进石化化工新材料 | PCT指定期满 | The present invention provides a compound that has an excellent pest-controlling effect and that is represented by formula (I) [in the formula, L represents an oxygen atom or CH2, E represents a C2-C10 chain hydrocarbon group or the like, R1 represents a C1-C3 chain hydrocarbon group or the like, R2 represents a C1-C3 chain hydrocarbon group or the like, and n represents 0, 1, 2, or 3], or an N-oxide thereof, or an agriculturally acceptable salt thereof.
1965 | CN112159322A | CN202011138325.8 | 一种用于改性聚丙烯酸酯的助剂单体及改性聚丙烯酸酯 | 发明申请 | 2020-10-22 | - | 杭州师范大学 | 先进石化化工新材料 | 有效 | 本发明公开一种用于改性聚丙烯酸酯的助剂单体及改性聚丙烯酸酯。助剂单体为2,3,3,3‑四氟丙酸‑4‑戊烯酯(Ia)、2,3,3,3‑四氟丙酸5‑己烯酯(Ib)和2,3,3,3‑四氟丙酸烯丙基羟乙酯(Ic)。本发明利用助剂单体对聚丙烯酸酯进行改性。本发明操作简单、过程环保、产物收率高，工业化可能性高。
1966 | CN112189004A | CN201980034493.1 | 制备酮基官能化的芳族(甲基)丙烯酸酯的方法 | 发明申请 | 2019-05-21 | - | 赢创运营有限公司 | 先进石化化工新材料 | 有效 | 本发明涉及制备酮基官能化的芳族(甲基)丙烯酸酯的方法，其通过使酮基官能化的芳族醇或酮基官能化的芳族胺与(甲基)丙烯酸酐反应而进行，所述(甲基)丙烯酸酐具有的(甲基)丙烯酸乙酸酐含量为小于4.5％。
1967 | CN112218848A | CN202080002717.3 | 用于制备(甲基)丙烯酸酯系化合物的方法 | 发明申请 | 2020-02-13 | - | 株式会社LG化学 | 先进石化化工新材料 | 有效 | 本发明涉及用于制备(甲基)丙烯酸酯系化合物的方法，并且根据所述制备方法，可以通过使用二胺系化合物和酸酐将丙烯酸结构容易地引入到醇中以高纯度和高产率制备(甲基)丙烯酸酯系化合物。
1968 | EP3617184A4 | EP2018789835 | Method for producing polyfunctional acrylate | 发明申请 | 2018-04-26 | - | OSAKA ORGANIC CHEMICAL INDUSTRY LTD. | 先进石化化工新材料 | 有效 | The present invention provides a production method of a multifunctional acrylate with a reduced tin content which includes adding an acid to a mixture containing an organotin compound and a multifunctional acrylate and distilling the mixture containing the acid.
1969 | CN112262119A | CN201980039347.8 | 纯化轻质丙烯酸酯的方法 | 发明申请 | 2019-06-26 | - | 阿科玛法国公司 | 先进石化化工新材料 | 有效 | 本发明涉及通过由甲醇或乙醇对丙烯酸的直接酯化来生产轻质(甲基)丙烯酸酯。本发明更特别地是一种收取/纯化丙烯酸C1‑C2烷基酯的方法，该方法包括使用蒸馏塔进行粗反应混合物的共沸蒸馏，所述蒸馏塔包括侧流取出富含烷氧基丙酸烷基酯副产物的馏分，所述烷氧基丙酸烷基酯副产物的沸点接近于丙烯酸的沸点并且因此在纯化过程中存在问题。
1970 | CN112250571A | CN202011190088.X | 一种低色度高含量的三羟甲基丙烷三甲基丙烯酸酯及其制备方法 | 发明申请 | 2020-10-30 | - | 江苏开磷瑞阳化工股份有限公司 | 先进石化化工新材料 | 有效 | 本发明公开了一种低色度高含量的三羟甲基丙烷三甲基丙烯酸酯及其制备方法，低色度高含量的三羟甲基丙烷三甲基丙烯酸酯的原料组分包括：第一环己烷10‑15份，三羟甲基丙烷20‑30份，抗氧剂0.3‑1份，第二环己烷10‑20份，甲基丙烯酸45‑55份，阻聚剂0.08‑0.2份，催化剂2.5‑3.5份和针剂型活性炭0.1‑0.3份，所述份数为质量份数。本发明在制备时，采用了溶剂回流纯化三羟甲基丙烷，降低了原料三羟甲基丙烷中的醛类和过氧化物等的含量；采用了环保溶剂环己烷作为酯化溶剂脱水，温度低，副反应少；在酯化过程中添加了针剂型活性炭吸附反应生成的有色物质，效率高，成品色度低，含量高；工艺简单，适合规模化生产，无需对成品进行进一步的脱色处理，可节约大量人力物力。
1971 | CN112266324A | CN202011165312.X | 废旧亚克力连续再生制备甲基丙烯酸甲酯的方法和装置 | 发明申请 | 2020-10-27 | - | 张明 | 资源循环利用产业 | 有效 | 本发明属于亚克力回收的技术领域，涉及废旧亚克力连续再生制备甲基丙烯酸甲酯的方法，包括：将废旧的亚克力进行破碎处理；将亚克力碎粒依次通过降解机组的熔融区、一阶降解区、二阶降解区进行降解生成甲基丙烯酸甲酯气体，所述熔融区、一阶降解区、二阶降解区均采用多段温度控制，所述熔融区的温度控制在200‑270℃且逐段增高，所述一阶降解区的温度控制在280‑400℃且逐段增高，所述二阶降解区的温度控制在380‑150℃且逐段降低；将甲基丙烯酸甲酯气体通过精馏纯化，得到甲基丙烯酸甲酯成品。本发明还提供了使用上述方法的装置。本发明提供的废旧亚克力连续再生制备甲基丙烯酸甲酯的方法和装置，提高了降解转化率，工艺也更加密闭化、连续化、自动化。
1972 | EP3770215A1 | EP2020180226 | Powder comprising low molecular weight polytetrafluoroethylene and uses thereof | 发明申请 | 2017-08-04 | - | DAIKIN INDUSTRIES, LTD. | 先进石化化工新材料 | 审中 | Powder comprising low molecular weight polytetrafluoroethylene (PTFE) having a complex viscosity of 1 x 102 to 7 x 105 Pa·s at 380°C and containing ≤ 5 carboxyl groups at ends of the molecule chain per 106 carbon atoms in the main chain and having a structure based on at least one selected from the group consisting of hydrocarbons, chlorinated hydrocarbons, alcohols, and carboxylic acids other than C8-C14 perfluorocarboxylic acids, the powder being substantially free from C8-C14 perfluorocarboxylic acids and salts thereof.
1973 | US20210032379A1 | US16/966680 | Manufacturing method for low molecular weight polytetrafluoroethylene | 发明申请 | 2019-02-05 | - | DAIKIN INDUSTRIES, LTD. | 先进石化化工新材料 | 有效 | A method for producing low molecular weight polytetrafluoroethylene which includes: (1) feeding into an airtight container in the absence of oxygen: high molecular weight polytetrafluoroethylene: and a halogenated polymer having a halogen atom other than a fluorine atom; and (2) irradiating the high molecular weight polytetrafluoroethylene to provide low molecular weight polytetrafluoroethylene having a melt viscosity at 380° C. of 1.0×102 to 7.0×105 Pa·s.
1974 | US20210040303A1 | US16/967841 | Method for producing composition containing low molecular weight polytetrafluoroethylene | 发明申请 | 2019-02-05 | - | DAIKIN INDUSTRIES LTD. | 先进石化化工新材料 | 有效 | The present invention provides a method for producing a composition containing low molecular weight polytetrafluoroethylene, comprising: (I) irradiating a composition containing high molecular weight polytetrafluoroethylene with ionizing radiation to obtain a composition containing low molecular weight polytetrafluoroethylene having a melt viscosity at 380° C. in the range of 1.0×102 to 7.0×105 Pa·s; and (II) carrying out fluorination treatment on the composition containing low molecular weight polytetrafluoroethylene obtained above.
1975 | US20210040274A1 | US17/078365 | Method for producing low molecular weight polytetrafluoroethylene, low molecular weight polytetrafluoroethylene, and power | 发明申请 | 2020-10-23 | - | DAIKIN INDUSTRIES, LTD. | 先进石化化工新材料 | 有效 | Powder including low molecular weight polytetrafluoroethylene having a melt viscosity of 1×102 to 7×105 Pa·s at 380° C., having a melt viscosity of 1×102 to 7×105 Pa·s at 380° C., having an average particle size of 1.0 to 50 μm, and containing 30 or more carboxyl groups at ends of the molecule chain per 106 carbon atoms in the main chain, wherein the powder is substantially free from C8-C14 perfluorocarboxylic acids and salts thereof.
1976 | CN112358564A | CN202011376401.9 | 聚全氟乙丙烯的制备方法 | 发明申请 | 2020-11-30 | - | 山东华夏神舟新材料有限公司 | 先进石化化工新材料 | 审中 | 本发明属于氟化工领域，具体涉及一种聚全氟乙丙烯的制备方法。以水为介质，结构式(1)有机过氧化物为引发剂，将四氟乙烯与六氟丙烯通过沉淀聚合的方式制得聚全氟乙丙烯。另外，聚合物粒径和熔融粘度可控，可满足不同方面的需求。本发明以含氟有机过氧化物为引发剂，可以减少聚合物中的不稳定端基，提高聚合物的端基稳定性；以沉淀聚合的方式进行，聚合过程中不加表面活性剂，聚合产物更加清洁，同时减少了后处理过程，降低了能耗，节约了成本；以水为介质，减少环境污染，节约生产成本；可以在较低温度，中低压条件下进行，降低了风险，具有可操作性，具有大规模工业化前景。[RF‑COO]2其中，RF为F(CFCF3CF2O)nCFCF3(n＝1‑8) (1)。
1977 | CN112409174A | CN202011345575.9 | 一种3,3-二甲基丙烯酸甲酯的制备装置及方法 | 发明申请 | 2020-11-26 | - | 浙江丽晶化学有限公司 | 先进石化化工新材料 | 失效 | 本发明公开了一种3,3‑二甲基丙烯酸甲酯的制备装置及方法。本发明自设计装置包括反应釜、反应回流及蒸馏冷凝器、精馏釜、精馏塔节和精馏塔顶冷凝器；反应釜通过管道与反应回流及蒸馏冷凝器连接；反应回流及蒸馏冷凝器通过管道与精馏釜连接；精馏釜与精馏塔节连接；精馏塔节顶部通过管道与精馏塔顶冷凝器连接；精馏塔顶冷凝器通过管道与反应釜连接。本发明用离子液体作3,3‑二甲基丙烯酸的酯化反应的催化剂，在自设计制备装置上，反应过程进行与3,3‑二甲基丙烯酸甲酯和(或)水分离同步，实现离子液体催化剂重复套用5次，反应平均得率90.7％。提供了安全、经济、绿色环保的工业规模生产3,3‑二甲基丙烯酸甲酯的制备装置及方法。
1978 | CN112409204A | CN202011427114.6 | 一种含有酰肼结构的丙烯酸酯类树脂及其制备方法和应用 | 发明申请 | 2020-12-09 | - | 中山大学 | 先进石化化工新材料 | 有效 | 本发明公开的一种含有酰肼结构的丙烯酸酯类树脂，单酰肼或双酰肼和丙烯酸酯发生迈克尔加成反应得到。得到的树脂可以很好地应用在EB固化涂料中。其中的酰肼N‑N键具有较低键能，在电子束打击下断裂而快速引发丙烯酸酯双键聚合固化。从而避免了在涂料中添加光引发剂，避免了由于残余光引发剂会引起发黄、老化等诸问题，并且具有良好的表干速度、硬度以及附着力。
1979 | CN112424163A | CN201980047428.2 | 用于制备水性聚合物分散体的CH-酸性甲基丙烯酸酯 | 发明申请 | 2019-07-08 | - | 赢创运营有限公司 | 先进石化化工新材料 | 有效 | 本发明涉及CH‑酸性甲基丙烯酸酯以及可由CH‑酸性甲基丙烯酸酯获得的共聚物。另外，本发明涉及包含这些共聚物的涂料组合物。
1980 | CN112409517A | CN202011128947.2 | 一种聚偏氟乙烯树脂的制备方法 | 发明申请 | 2020-10-21 | - | 浙江巨化技术中心有限公司 ¦ 浙江巨化股份有限公司电化厂 | 先进石化化工新材料 | 有效 | 本发明公开了种聚偏氟乙烯树脂的制备方法，包括偏氟乙烯单体聚合、热处理以及后处理，聚合步骤中按重量份数，将去离子水100份，分散剂0.005‑0.02份，引发剂0.05‑0.2份，链转移剂0.1‑1份，VDF单体15‑30份加入聚合釜，在低温下聚合反应至压降特定值后，回收VDF单体至聚合釜压力为微正压，进一步对聚合釜加热至较高温度，加入0.03‑0.1份还原剂进行原位热处理一定时间后，收集物料，采用冷水热水交替洗涤树脂，然后干燥得到纯净的PVDF树脂成品。由此制得的PVDF树脂不但具有很高的结晶度，而且具有很好的热稳定性。
1981 | CN112426996A | CN202011374908.0 | 一种聚四氟乙烯生产用石蜡分离器 | 发明申请 | 2020-11-30 | - | 德清县宝华氟塑料工贸有限公司 | 先进石化化工新材料 | 审中 | 本发明公开了一种聚四氟乙烯生产用石蜡分离器，通过所述分离箱中进行分离反应，所述驱动电机运行带动所述转动轴转动，进而带动所述转动叶转动，搅拌所述分离箱中聚四氟乙烯乳液，加速反应，所述加热丝设置于所述转动轴与所述转动叶之间，促使搅拌乳液中温度均匀，配合所述温控组件使用，加速反应效率，所述提取管伸进所述分离箱中，在乳液分层后，至于分层中间，所述真空泵通过所述进气管进气，进而上层石蜡溶液通过所述提取管进入所述干燥机构中进行进一步干燥分离，所述密封机构保障所述反应腔中密闭，有利于提取，进行分层隔离分离石蜡，促使分离效果更好，提高分离效率。
1982 | CN112449634A | CN202080001714.8 | 甲基丙烯酸甲酯的制造方法 | 发明申请 | 2020-04-15 | - | 旭化成株式会社 | 先进石化化工新材料 | 有效 | 一种甲基丙烯酸甲酯的制造方法，其包括下述蒸馏工序：将在氧化酯化反应器内使甲基丙烯醛与甲醇与分子态氧发生了氧化酯化且包含作为反应产物的甲基丙烯酸甲酯的反应液供给至位于前述氧化酯化反应器的下游的第一蒸馏塔，且将包含甲基丙烯醛和甲醇的馏分从前述第一蒸馏塔的中间部取出，且将包含甲基丙烯酸甲酯的塔底液从前述第一蒸馏塔的塔底取出，前述塔底液中的甲醇浓度为1质量％以上且30质量％以下。
1983 | CN112457191A | CN202011337380.X | （甲基）丙烯酸酯类化合物 | 发明申请 | 2020-11-25 | - | 上海墨之炫科技有限公司 | 先进石化化工新材料 | 审中 | 本发明涉及(甲基)丙烯酸酯类化合物，制备方法和应用。该化合物具有如下结构：制备方法简便。该化合物具有低气味或无味、低刺激性或无刺激性、粘度低、可参与自由基聚合，反应活性强且所得聚合物玻璃化温度适中，具有很好的柔韧性和粘附性，可用于光固化油墨、涂料及胶粘剂中。
1984 | WO2021045228A1 | PCT/JP2020/033806 | Polytetrafluoroethylene aqueous dispersion | 发明申请 | 2020-09-07 | - | DAIKIN INDUSTRIES, LTD. | 先进石化化工新材料 | PCT指定期满 | Provided is a PTFE aqueous dispersion having a low viscosity at high temperature. The PTFE aqueous dispersion is characterized by including a PTFE and a nonionic surfactant, wherein the PTFE aqueous dispersion has a PTFE solid content concentration of 50-70 mass%, is substantially free of a fluorine-containing surfactant, and has a viscosity of 50 mPa·s or less at 55 °C.
1985 | EP3651883A4 | EP2018832099 | High strength polyvinylidene fluoride based reinforced compounds | 发明申请 | 2018-06-20 | - | ARKEMA INC. | 先进石化化工新材料 | 有效 | The invention relates to the use of chopped fibers in thermoplastic composite compounds, and in particular to thermoplastic fluoropolymer compounds. The fluoropolymer matrix contains thermoplastic fluoropolymers that have been grafted with a carboxylic polar functionality, such as KYNAR ADX® polymer from Arkema. The chopped fiber - grafted fluoropolymer composite has increased tensile and flexural strength compared to fluoropolymer compounds that contain no grafted carboxylic grafted fluoropolymer.
1986 | CN112473674A | CN202011344127.7 | 复合氧化物多孔催化剂及其制备方法和在甲醛与丙酸甲酯直接制备甲基丙烯酸甲酯中的应用 | 发明申请 | 2020-11-26 | - | 南京诚志清洁能源有限公司 ¦ 中国科学院兰州化学物理研究所 | 先进石化化工新材料 | 有效 | 本发明提供了一种复合氧化物多孔催化剂及其制备方法和在甲醛与丙酸甲酯直接制备甲基丙烯酸甲酯中的应用。本发明将活性组分、氧化物助剂、造孔剂、氧化物载体和水混合，得到料浆；所述活性组分包括铯盐和/或氢氧化铯；将所述料浆依次进行高能球磨和干燥，得到催化剂前驱体；将所述催化剂前驱体进行焙烧热裂解，得到所述复合氧化物多孔催化剂。采用本发明提供的制备方法制备的复合氧化物多孔催化剂分散均一性好，稳定性强，在催化甲醛与丙酸甲酯直接制备甲基丙烯酸甲酯反应中催化效率高。并且，本发明提供的制备方法简便，可操作性强，具有良好的工业应用前景。
1987 | CN112516745A | CN202011395385.8 | 一种低浓度六氟化硫废气吸附提纯装置 | 发明申请 | 2020-12-03 | - | 河南省日立信股份有限公司 | 先进环保产业 | 审中 | 一种低浓度六氟化硫废气吸附提纯装置，包括进气主管路、第一分子筛罐、第二分子筛罐、排气主管路、回收提纯主管路、储气罐、第一进气支管路和第二进气支管路。本发明适用低浓度六氟化硫废气吸附提纯处理，对低浓度的六氟化硫废气吸附处理，再通过再生处理，将吸附的六氟化硫气体回收，得到较高浓度的六氟化硫气体。本发明实现了低浓度的六氟化硫废气提纯处理，通过处理后得到较高浓度的六氟化硫气体，减少了温室气体的排放，既保护了环境，又节约了资源，经济收益与环境效益显著。
1988 | CN112533963A | CN201980052157.X | (甲基)丙烯酸酯、牙科材料用单体组合物、成型体、牙科材料用组合物、牙科材料及(甲基)丙烯酸酯的制造方法 | 发明申请 | 2019-08-20 | - | 三井化学株式会社 | 先进石化化工新材料 | 有效 | 一种(甲基)丙烯酸酯，其为具有2个以上硫醇基的硫醇化合物(1)与具有2个以上(甲基)丙烯酰氧基的(甲基)丙烯酸酯化合物(2)的反应产物。
1989 | CN112520704A | CN202011344729.2 | 一种六氟化硫气体回收装置及回收率测量方法 | 发明申请 | 2020-11-26 | - | 河南省日立信股份有限公司 | 资源循环利用产业 | 有效 | 一种六氟化硫气体回收装置及回收率测量方法，包括回收装置本体、PLC控制器、五通管接头、气罐、温度传感器、压力传感器、第一电磁阀和第二电磁阀，五通管接头的第一个接口连接有第一管路，五通管接头的第二个接口通过第二管路与回收装置本体连接，五通管接头的第三个接口通过第三管路与气罐连接，温度传感器和压力传感器分别安装在五通管接头的第三个接口和第四个接口上，第一电磁阀安装在第三管路上，第二电磁阀安装在第四管路上。本发明可以实现六氟化硫气体回收率的测量，解决了过去无法获取六氟化硫气体回收作业回收率关键指标，具有原理科学、操作方便、回收率测试数据精确度高的优点。
1990 | CN112521281A | CN201910878451.8 | 丙烯酸甲酯的合成方法 | 发明申请 | 2019-09-18 | - | 中国石油化工股份有限公司 ¦ 中国石油化工股份有限公司上海石油化工研究院 | 先进石化化工新材料 | 有效 | 本发明涉及丙烯酸甲酯的合成方法，主要解决醋酸甲酯制丙烯酸甲酯过程中丙烯酸甲酯选择性低的问题。本发明采用丙烯酸甲酯的合成方法，包括在固体碱催化剂存在下，醋酸甲酯与醛源反应得到丙烯酸甲酯，所述固体碱催化剂，以质量份数计包含以下组分：a)碱金属氧化物，大于0份且50份以下；b)过渡金属元素单质或氧化物，大于0且～10份以下；c)载体，50～80份；所述过渡金属元素包括Cu和/或Fe的技术方案，较好地解决了该问题，可用于醋酸甲酯与甲醛缩合制丙烯酸甲酯或丙酸甲酯的生产中。
1991 | WO2021053531A1 | PCT/IB2020/058608 | Low molecular weight polytetrafluoroethylene micropowder and process for preparing the same | 发明申请 | 2020-09-16 | - | GUJARAT FLUOROCHEMICALS LIMITED | 先进石化化工新材料 | PCT指定期满 | The present invention relates to low molecular weight polytetrafluoroethylene (PTFE) micropowder, The present invention relates to production of low molecular weight PTFE micropowder by direct polymerization technology and overcomes limitation of the melt viscosities over prior art and that is devoid of the step of irradiation or thermal degradation and complies with regulations on PFOA restriction in substances. The present invention relates to a process for preparing a low molecular weight polytetrafluoroethylene (PTFE) micropowder, comprising the steps of:(a) polymerizing Tetrafluoroethylene (TFE); (b) coagulating the particles of PTFE to increase particle size; (c) washing the particles of PTFE to remove impurities; and (d) drying the wet PTFE micropowder to remove moisture and volatiles.
1992 | CN112546803A | CN202011530752.0 | 一种三氟化氮电解槽阴极尾气的处理系统和方法 | 发明申请 | 2020-12-22 | - | 中船(邯郸)派瑞特种气体股份有限公司 | 先进环保产业 | 审中 | 本发明公开了一种三氟化氮电解槽阴极尾气的处理系统，包括：电解槽阴极气主管道、HF冷凝器、HF吸收装置、HF回收罐；所有电解槽的阴极室通过阴极尾气传输管路接入电解槽阴极气主管道；HF冷凝器具有待冷凝气体入口、冷凝液体出口、冷凝气体出口、冷凝介质入口和冷凝介质出口；所述待冷凝气体入口接入所述电解槽阴极气主管道，所述冷凝液体出口通过连接有放液阀的HF回收管路连接至HF回收罐，所述冷凝气体出口通过供气管路接入HF吸收装置；所述HF吸收装置包括三级吸收塔组件。本发明还提供了一种尾气处理方法，能够实现阴极尾气中HF的收集和吸收，实现电解槽阴极尾气中的HF达标排放。
1993 | CN112566892A | CN201980053010.2 | (甲基)丙烯酸酯的制备 | 发明申请 | 2019-07-31 | - | 赢创运营有限公司 | 先进石化化工新材料 | 审中 | 本发明涉及一种由(甲基)丙烯酸酐制备(甲基)丙烯酸酯的方法。
1994 | CN112575341A | CN202011500382.6 | 一种三氟化氮生产中电解液转运槽 | 发明申请 | 2020-12-18 | - | 中船(邯郸)派瑞特种气体股份有限公司 | - | 审中 | 本发明公开了一种三氟化氮生产中电解液转运槽，包括槽体，槽体的底部壁内设有多个安装槽，每个安装槽内均设有用于给槽体内电解液加热的电热丝，电热丝与控制机构电连接；所述槽体的上端面设有电机，所述槽体内设有用于搅拌电解液的搅拌机构；所述电机的转轴贯穿槽体内连接所述搅拌机构，为搅拌机构提供动力；所述槽体的壁内嵌设有多根互相连通的加热水管，加热水管连接设置在槽体外部的热水循环供应组件；热水循环供应组件通过第一传动组件连接提供所需动力的电机。使用本发明能够在槽体内的电解液温度低时自动加温，同时还能通过热水循环进行电解液的保温。
1995 | CN112569623A | CN202011531168.7 | 一种三氟化氮的连续精馏装置 | 发明申请 | 2020-12-22 | - | 中船(邯郸)派瑞特种气体股份有限公司 | 先进石化化工新材料 | 有效 | 本发明涉及一种三氟化氮的连续精馏装置，属于三氟化氮精馏技术领域。一种三氟化氮的连续精馏装置，所述装置包括主框架、控制台、进料入口、除水罐、精馏罐、中馏罐、冷却管、循环泵、离水罐、储水罐、连接管、出气管、蒸汽管、管路以及止回阀。所述装置通过离水罐加热硫酸，使硫酸液中的水汽蒸发进入到储水罐，硫酸液能够循环使用，减少人工更换硫酸的次数，降低试验成本，提升试验的安全性；所述装置不仅结构合理，操作简单，而且能够制备高纯度的三氟化氮，是一种理想的制备高纯三氟化氮的装置。
1996 | CN112569625A | CN202011630480.1 | 一种用于三氟化氮粗品的精馏提纯装置 | 发明申请 | 2020-12-30 | - | 中船(邯郸)派瑞特种气体股份有限公司 | 先进环保产业 | 审中 | 本发明涉及一种用于三氟化氮粗品的精馏提纯装置，属于气体精馏技术领域。包括净化机、低温精馏罐、压缩机、驱动机构和收集机构；其中，所述净化机底部设有装置腔，所述净化机内设有用于对通入气体进行净化的除杂机构，所述净化机上设有与除杂机构配合的弹性机构，所述净化机上端通过导管与低温精馏罐连接，所述低温精馏罐上设有用于对通入气体进行低温精馏的温控机构，所述低温精馏罐下端通过第一连通管与压缩机连接，驱动机构用于为所述压缩机提供动力，所述压缩机的内部设有与驱动机构配合的压缩机构，收集机构用于收集经压缩机压缩后的气体。所述装置可将通入的气体内部的大部分杂质吸附掉，进而使得后续制得的气体纯度提高。
1997 | WO2021058292A1 | PCT/EP2020/075350 | Bio-based acrylate monomer | 发明申请 | 2020-09-10 | - | HENKEL AG & CO. KGAA | 先进石化化工新材料 | PCT指定期满 | The present invention relates to a bio-based acrylate monomer having a structure, wherein R1 is H or -CH3, and wherein R2 is linear C1-C10 alkyl or branched C3-C10 alkyl.
1998 | CN112608237A | CN202011452880.8 | 一种基于多尺度模拟的高效生产甲基丙烯酸甲酯的方法 | 发明申请 | 2020-12-11 | - | 青岛科技大学 | 先进石化化工新材料 | 有效 | 本发明提供了一种基于多尺度模拟的高效生产甲基丙烯酸甲酯的方法，包括以下步骤：首先，利用分子动力学模拟煤化学链气化过程，通过碎片分析得到热力学数据，用来指导稳态模拟；然后，利用Aspen Plus软件对煤化学链气化生产合成气与合成甲基丙基酸甲酯的过程进行模拟，并通过灵敏度分析，对比不同操作条件下甲基丙烯酸甲酯(MMA)的纯度，得到最优的操作条件；最后，利用Aspen Dynamics进行动态模拟，验证MMA生产过程的抗干扰能力，提出MMA生产过程的最优控制方案。本发明所述工艺实现了甲基丙烯酸甲酯生产过程的清洁化、连续化和自动化，并有效降低了二氧化碳的排放，得到纯度为99.9％的甲基丙烯酸甲酯。
1999 | TW202108638A | TW109113805 | 聚四氟乙烯薄膜及其製造方法 | 发明申请 | 2020-04-24 | - | 大陸商日東電工(上海松江)有限公司 | 先进石化化工新材料 | 有效 | 本發明提供一種聚四氟乙烯薄膜及其製造方法。本發明之聚四氟乙烯薄膜具有高強度且高溫低收縮率之優異效能，解決了市場上通常之聚四氟乙烯薄膜高強度高收縮率或者低強度低收縮率、大大限制其應用範圍的問題。本發明之聚四氟乙烯薄膜平整度好，耐磨性強，強度高，並且還能有效抑制熱收縮。另外，本發明之聚四氟乙烯薄膜之製造方法簡單易行，並且生產效率高。
2000 | WO2021066189A1 | PCT/JP2020/037762 | Polytetrafluoroethylene and method for producing same | 发明申请 | 2020-10-05 | - | DAIKIN INDUSTRIES, LTD. | 先进石化化工新材料 | PCT指定期满 | Provided is a polytetrafluoroethylene that has a color tone L* of 20-85 and an extrusion pressure to a cylinder, at a reduction ratio of 1600, of 120 MPa or lower.
2001 | TW202112741A | TW109126809 | 2-氰基丙烯酸酯化合物、及黏著劑組成物 | 发明申请 | 2020-08-07 | - | 日商東亞合成股份有限公司 | 先进石化化工新材料 | 审中 | 一種由式(1)表示的2-氰基丙烯酸酯化合物、及含有前述由式(1)表示的2-氰基丙烯酸酯化合物之黏著劑組成物。 式(1)中，R 1 表示碳數1～20的二價連結基，R 2 及R 3 分別獨立地表示碳數2～4的伸烷基，R 4 表示碳數1～20的烷基。 A 2-cyanoacrylate compound represented by Formula (1) and a water-soluble compound. In Formula (1), R 1 denotes a divalent linking group, R 2 and R 3 independently denote an alkylene group having 2 to 4 carbons, and R 4 denotes an alkyl group having 1 to 20 carbons.
2002 | CN112638957A | CN201980048577.0 | 聚四氟乙烯和拉伸体 | 发明申请 | 2019-07-23 | - | 大金工业株式会社 | 先进石化化工新材料 | 审中 | 本发明提供一种拉伸性优异的聚四氟乙烯。本发明涉及一种聚四氟乙烯，其特征在于，标准比重为2.175以下，热不稳定指数(TII)为20以上。
2003 | CN112638853A | CN201980053770.3 | 制备甲基丙烯酸或甲基丙烯酸酯的方法 | 发明申请 | 2019-07-11 | - | 罗姆化学有限责任公司 | 先进石化化工新材料 | 审中 | 本发明涉及制备甲基丙烯酸或甲基丙烯酸酯的方法。本发明针对的是从可由甘油或丙烷获得的丙烯醛开始制备甲基丙烯酸或甲基丙烯酸烷基酯的新方法。
2004 | IN202137013349A | IN202137013349 | Polytetrafluoroethylene production method | 发明申请 | 2021-03-26 | - | DAIKIN INDUSTRIES, LTD. | 先进石化化工新材料 | 有效 | Provided is a method for producing polytetrafluoroethylene including polymerizing tetrafluoroethylene and a modifying monomer in an aqueous medium in the presence of a hydrocarbon surfactant to obtain polytetrafluoroethylene, wherein an amount of the hydrocarbon surfactant at the initiation of polymerization is more than 50 ppm based on the aqueous medium, and the polytetrafluoroethylene contains 99.0% by mass or more of a polymerization unit based on tetrafluoroethylene and 1.0% by mass or less of a polymerization unit based on the modifying monomer.
2005 | TW202106722A | TW109123586 | 低分子量聚四氟乙烯之製造方法及粉末 | 发明申请 | 2020-07-13 | - | 日商大金工業股份有限公司 ¦ 國立大學法人大阪大學 | 先进石化化工新材料 | 审中 | 本發明提供一種不易生成全氟辛酸及其鹽之低分子量聚四氟乙烯之製造方法等。 本發明之低分子量聚四氟乙烯之製造方法包括步驟（1）：於實質上氧不存在下對高分子量聚四氟乙烯照射250 kGy以上之輻射，而獲得於380℃之熔融黏度為1.0×10 2 ～7.0×10 5 Pa・s之低分子量聚四氟乙烯。 無
2006 | EP3652249A4 | EP2018832690 | High strength polyvinylidene fluoride composite | 发明申请 | 2018-07-16 | - | ARKEMA INC. | 先进石化化工新材料 | 审中 | The invention relates to fluoropolymer composites having a fluoropolymer matrix containing a functionalized fluoropolymer composition, and reinforced with fibers. The fibers can be chopped fibers, long fibers, or a mixture thereof, and the fluoropolymer matrix preferably is based on polyvinylidene fluoride. Any type of fibers, sized or unsized may be used with the functionalized fluoropolymer matrix composition to form the fluoropolymer composite.
2007 | TW202043299A | TW109102981 | 聚偏二氟乙烯膜形成用組成物 | 发明申请 | 2020-01-31 | - | 日商日產化學股份有限公司 | 先进石化化工新材料 | 审中 | 本發明提供一種聚偏二氟乙烯膜形成用組成物，其係包含： 聚偏二氟乙烯、 選自硫酸系界面活性劑、磺酸系界面活性劑及四級銨鹽型界面活性劑的至少一種界面活性劑、及 溶媒。
2008 | JP2021063073A | JP2020173607 | 脂環式アクリル誘導体の製造方法 | 发明申请 | 2020-10-14 | - | ソンウォン インダストリアル カンパニー リミテッド | 先进石化化工新材料 | 有效 | (修正有) 【課題】脂環式アクリレート化合物を含むものの、副反応物であるアミン誘導体を含まない、脂環式アクリル誘導体を含む組成物の提供。及び、該脂環式アクリル誘導体の製造方法の提供。 【解決手段】1,4-ジクロロブタンのようなジアニオン性化合物とマグネシウム試薬を反応させて下記式に示される化合物を製造し、 次いでメチルイソブチレート、さらに下記式で表される化合物と反応させて、脂環式アクリレート化合物を合成する。
2009 | CN112707814A | CN201911021186.8 | 用醋酸甲酯制备丙烯酸甲酯的方法 | 发明申请 | 2019-10-25 | - | 中国石油化工股份有限公司 ¦ 中国石油化工股份有限公司上海石油化工研究院 | 先进石化化工新材料 | 审中 | 本发明提供一种从醋酸甲酯制备丙烯酸甲酯的方法，包括在固体碱催化剂存在下，将醋酸甲酯与醛源反应得到所述丙烯酸甲酯，所述固体碱催化剂以质量份数计包含以下组分：a)催化量的碱金属氧化物；和b)50～80份的载体；其中，所述载体为硅羟基密度为0.6～1.5 Si‑OH/nm2的二氧化硅。本发明还提供了一种固体碱催化剂、其用途和制备方法。本发明获得了一种提升收率、选择性、同时又能较长时间保持催化活性、从而可实现工业化、并解决醋酸甲酯产能大大过剩的问题的丙烯酸甲酯合成路线以及相应的固体碱催化剂。
2010 | CN112724015A | CN202011096295.9 | 脂环族丙烯酸衍生物的制备方法及包括其的组合物 | 发明申请 | 2020-10-14 | - | 松原产业株式会社 | 先进石化化工新材料 | 审中 | 本发明公开一种包括脂环族丙烯酸衍生物的组合物。本发明一实施例的包括脂环族丙烯酸衍生物的组合物包括脂环族丙烯酸酯化合物，而不包括作为副反应物的胺衍生物。
2011 | CN112739728A | CN201980062744.7 | 聚四氟乙烯的制造方法 | 发明申请 | 2019-10-03 | - | 大金工业株式会社 | 先进石化化工新材料 | 有效 | 提供一种聚四氟乙烯的制造方法，其特征在于，该制造方法包括在成核剂和烃系阴离子型表面活性剂的存在下在水性介质中将四氟乙烯聚合而得到聚四氟乙烯的聚合工序，聚合开始时的成核剂和烃系阴离子型表面活性剂的总量相对于水性介质超过50ppm。
2012 | CN112745479A | CN202011468061.2 | 含氟环氧丙烯酸酯低聚物、合成方法、UV涂料、制备方法及其应用 | 发明申请 | 2020-12-14 | - | 安徽庆润新材料技术有限公司 | 先进石化化工新材料 | 有效 | 本发明公开一种含氟环氧丙烯酸酯低聚物，含氟环氧丙烯酸酯低聚物的结构式如下：。本发明还公开一种含氟环氧丙烯酸酯低聚物的合成方法以及采用该含氟环氧丙烯酸酯低聚物的UV涂料、UV涂料的制备方法，以及UV涂料在触摸屏表面的应用。本发明的优点在于：本发明合成了一种含氟环氧丙烯酸酯低聚物，然后配置成了含氟UV固化涂料，不仅具有较高的透明度，而且具有优异的疏水疏油性能。
2013 | CN112778132A | CN202110106804.X | 一种柠檬酸三正丁酯的酰化工艺装置及工艺方法 | 发明申请 | 2021-01-27 | - | 江苏雷蒙新材料有限公司 | - | 有效 | 一种柠檬酸三正丁酯的酰化工艺装置及工艺方法，具体涉及到酰化反应领域，本发明的一种柠檬酸三正丁酯的酰化工艺装置包括风机、电机、提纯装置、反应釜、冷凝器、液态过滤箱、固态过滤箱、分离罐；反应釜底部通过第一连通管与下方的分离罐相连，第一连通管设置有阀门以控制第一连通管的开合，反应釜、分离罐、风机通过三通管互联，分离罐的下部连接有提纯装置，风机远离三通管的另一端与冷凝器的进口相连，冷凝器设有管道，管道的一端与冷凝器的出口相连、另一端插入到液态过滤箱的液面内，液态过滤箱与固态过滤箱相连通，以解决阻挡反应气体挥发的同时将废气一次性排出的技术问题。
2014 | CN112774658A | CN202110145254.2 | 一种由乙酸甲酯和甲醛合成丙烯酸甲酯的酸碱双功能催化剂及制备方法 | 发明申请 | 2021-02-02 | - | 中国科学院过程工程研究所 | 先进石化化工新材料 | 审中 | 本发明公开了一种由乙酸甲酯和甲醛合成丙烯酸甲酯的催化剂及其制备方法，主要包括以下步骤，(1)载体水洗后放入烘箱120℃干燥，然后在马弗炉内300～500℃焙烧2～8h；(2)分别称取含有活性组分Al和Cs的化合物，配置成一定浓度溶液，按照等体积浸渍的方式将活性组分充分浸渍2～24h，并在60～150℃下干燥4～15h。最后在马弗炉内400～650℃下焙烧2～8h后得到催化剂。本发明的催化剂为酸碱双功能催化剂，可有效提高产物的选择性和转化率，并且具有良好的抗积碳能力，且此催化剂的制备方法简单易行，适用于大规模工业化应用。
2015 | TW202116714A | TW109135398 | 脂環族丙烯酸衍生物的製備方法 | 发明申请 | 2020-10-13 | - | 南韓商松原產業股份有限公司 | 先进石化化工新材料 | 有效 | 本發明公開一種包括脂環族丙烯酸衍生物的組合物。本發明的一實施例的包括脂環族丙烯酸衍生物的組合物包括脂環族丙烯酸酯化合物，而不包括作為副反應物的胺衍生物。
2016 | CN112794802A | CN202011139776.3 | 使用包含饱和烃的异丁烯的甲基丙烯酸甲酯的制造方法 | 发明申请 | 2020-10-22 | - | 韩华道达尔能源有限公司 | 先进石化化工新材料 | 审中 | 本发明涉及甲基丙烯酸甲酯的制造方法，其包括：(1)阶段，其中通过催化剂蒸馏工序，从包含丁二烯、正丁烯、异丁烯的C4馏分的料流中将包含饱和烃(正丁烷和异丁烷)的异丁烯分离；(2)阶段，其中使上述分离的异丁烯通过1次氧化反应以生成异丁烯醛；(3)阶段，其中使上述生成的异丁烯醛通过2次氧化反应以生成甲基丙烯酸；(4)阶段，其中通过甲醇使上述生成的甲基丙烯酸进行酯化，通过具有高的热容量，从而使氮气投入量最小化，减少反应器的尺寸和后段气体生成量，由于投资和投资费用的节减效果，具有高的经济性。
2017 | CN112805090A | CN201980060274.0 | 甲基丙烯酸制造用催化剂及其制造方法、以及甲基丙烯酸和甲基丙烯酸酯的制造方法 | 发明申请 | 2019-09-17 | - | 三菱化学株式会社 ¦ 学校法人神奈川大学 | 先进石化化工新材料 | 审中 | 本发明提供用于以比以往更高的收率制造甲基丙烯酸的Mo－V系氧化物催化剂。一种甲基丙烯酸制造用催化剂，其特征在于，是在通过甲基丙烯醛的氧化而制造甲基丙烯酸时使用的催化剂，上述催化剂包含含有钼的金属氧化物，上述金属氧化物具有满足下述条件(a)和(b)的环状结构。(a)满足下述式(I)的环状结构。(Mo、V和X的摩尔数的合计)：(O的摩尔数)：O＝7：35(I)(式(I)中，Mo、V和O分别表示钼、钒和氧。X表示选自钨、铁、铜、铋等中的至少1种元素)(b)7个金属－氧八面体(八面结构体)各自共有邻接的顶点的氧键合而成的环状结构。
2018 | CN112808174A | CN202110165427.7 | 一种四氟化碳热解装置及其控制方法 | 发明申请 | 2021-02-06 | - | 福建德尔科技股份有限公司 | 先进石化化工新材料 | 有效 | 本发明提供了一种四氟化碳热解装置及其控制方法，所述四氟化碳热解装置包括热解塔和高频加热装置，所述高频加热装置的线圈缠绕在所述热解塔的塔身外围，所述热解塔内填充铁球。该装置和方法可以使得热解塔塔身温度均匀，不会出现局部过热或局部温度达不到而影响热解效果的情况，避免造成热解塔破裂影响产品质量。
2019 | WO2021100834A1 | PCT/JP2020/043293 | Polytetrafluoroethylene production method | 发明申请 | 2020-11-19 | - | DAIKIN INDUSTRIES, LTD. | 先进石化化工新材料 | PCT指定期满 | Provided is a polytetrafluoroethylene production method by which polytetrafluoroethylene is obtained by polymerizing tetrafluoroethylene in an aqueous medium in the presence of a nucleating agent and a polymer (I) containing a polymer unit (I) derived from a monomer represented by general formula (I). Formula (I): CX1X3=CX2R(-CZ1Z2-A0)m (In the formula: X1 and X3 are each independently F, Cl, H or CF3; X2 is H, F, an alkyl group or a fluorine-containing alkyl group; A0 is an anionic group; R is a linking group; Z1 and Z2 are each independently H, F, an alkyl group or a fluorine-containing alkyl group; and m is an integer of 1 or more.)
2020 | CN112844356A | CN202110150243.3 | 一种合成甲基丙烯酸甲酯的催化剂及其应用方法 | 发明申请 | 2021-02-02 | - | 中国科学院过程工程研究所 | 先进石化化工新材料 | 审中 | 本发明公开了一种丙酸甲酯和甲醛制甲基丙烯酸甲酯的催化剂及其制备方法。催化剂的主活性组分为Cs和Al，助剂为Zr、La、Ce和Zn中的一种以上，载体为多孔SiO2选自孔径2nm‑12nm中的一种。以载体为基准，按氧化物计，主活性组分Cs和Al的负载量分别为5wt.％～20wt.％和1wt.％～10wt.％，助剂的负载量为0.1wt.％～5wt.％。所述的催化剂具有较好的活性、选择性和稳定性，制备工艺简单，适合大规模工业化应用。
2021 | EP3666802A4 | EP2018845249 | Method for producing purified polytetrafluoroethylene aqueous dispersion liquid, method for producing modified polytetrafluoroethylene powder, method for producing polytetrafluoroethylene molded body, and composition | 发明申请 | 2018-08-10 | - | DAIKIN INDUSTRIES, LTD. | 先进石化化工新材料 | 审中 | An object of the present invention is to obtain an aqueous dispersion of polytetrafluoroethylene in which compounds containing fluorine are removed or reduced. The present invention is a method for producing an aqueous dispersion of purified polytetrafluoroethylene, the method including: removing or reducing a compound represented by Formula (1) or (2) below from an aqueous dispersion of polytetrafluoroethylene obtained using a hydrocarbon surfactant: Formula (1): (H-(CF2)m-COO)pM1; or Formula (2): (H-(CF2)n-SO3)qM2.
2022 | CN112844482A | CN202110046076.8 | 一种酸碱双功能核壳结构非均相催化剂及制备方法和一种裂解回收丙烯酸丁酯重组分的方法 | 发明申请 | 2021-01-14 | - | 万华化学集团股份有限公司 | 先进石化化工新材料 | 有效 | 本发明涉及一种酸碱双功能核壳结构非均相催化剂及制备方法和一种裂解回收丙烯酸丁酯重组分的方法。所述催化剂为核壳结构，同时负载酸、碱性活性中心。采用该催化剂催化裂解丙烯酸丁酯重组分，能够提高丙烯酸丁酯重组分的裂解率，同时可以抑制丁醇脱水丙烯酸、丁酯聚合等副反应的发生，具有裂解率高、选择性高、回收率高的优点。并且在该催化剂作用下，还能够继续将裂解产生的丁醇与丙烯酸高转化率、高选择性地催化酯化生成丙烯酸丁酯，减少丁醇脱水生成二丁醚等副反应，提高酯化反应选择性。
2023 | CN112912364A | CN201980067667.4 | 催化剂浓度和固体活化剂对镍介导的烯烃/二氧化碳与丙烯酸酯偶合的影响 | 发明申请 | 2019-10-08 | - | 切弗朗菲利浦化学公司 | 先进石化化工新材料 | 有效 | 本公开提供丙烯酸和其它a,b‑不饱和羧酸和其盐的合成途径，包括催化方法。举例来说，提供用于产生α,β‑不饱和羧酸或其盐的方法,所述方法包含：(1)使以下以任何顺序接触：第8‑11族过渡金属前体、烯烃、二氧化碳、稀释剂和金属处理的化学改性的固体氧化物，如硫的含氧酸阴离子改性的固体氧化物、磷的含氧酸阴离子改性的固体氧化物或卤离子改性的固体氧化物，以提供反应混合物；和(2)对所述反应混合物施加适合于产生所述α,β‑不饱和羧酸或其盐的反应条件。描述使所述金属处理的化学改性的固体氧化物再生的方法。
2024 | CN112898125A | CN202110094055.3 | 全氟己基丙基丙烯酸酯的制备方法以及全氟己基丙基丙烯酸酯在织物防水防油剂的应用 | 发明申请 | 2021-01-23 | - | 四川上氟科技有限公司 | 先进石化化工新材料 | 审中 | 本发明涉及含氟丙烯酸酯制备技术领域，公开了一种全氟己基丙基丙烯酸酯的制备方法包括如下步骤：全氟烷基乙烯与甲醇在有机过氧化物的引发作用下，发生自由基加成反应；反应后进行第一减压蒸馏提纯得到全氟烷基乙基丙醇；将全氟烷基乙基丙醇溶解于叔丁醇中，在催化剂的作用下与过量的丙烯酸进行酯化反应，发应结束后，回收叔丁醇，再经第二减压精馏提纯得到全氟己基丙基丙烯酸酯。本申请以全氟己基乙烯为原料，通过两步法制备得到全氟己基丙基丙烯酸酯，反应条件要求更低，安全环保，可节约生产成本。本申请的防水防油剂，可直接用于制备织物防水、防油、防污整理剂以及大规模集成电路等的抗蚀剂，且效果都明显优于传统防水防油添加剂。
2025 | US20210171675A1 | US16/762915 | PVDF binders for graphite/silicon anodes | 发明申请 | 2018-11-22 | - | SOLVAY SPECIALTY POLYMERS ITALY S.P.A. | 先进无机非金属材料 | 审中 | The present invention pertains to vinylidene fluoride copolymers comprising recurring units derived from hydrophilic (meth)acrylic monomers and from perhalogenated monomers and to their use as binders for silicon negative electrodes.
2026 | WO2021112062A1 | PCT/JP2020/044604 | Alicyclic acrylate compound, alicyclic epoxy acrylate compound, curable composition, and cured article | 发明申请 | 2020-12-01 | - | ENEOS CORPORATION | 先进石化化工新材料 | PCT指定期满 | [Problem] To provide an alicyclic epoxy acrylate compound which, when added to a curable composition, can impart high heat resistance to a cured article produced from the curable composition; a curable composition; and a cured article. [Solution] An alicyclic epoxy acrylate compound represented by formula (1) wherein A represents oxygen and a curable composition containing the alicyclic epoxy acrylate compound are used: [wherein either one of R1 and R2 represents a (meth)acryloyloxy group, and the other of R1 and R2 represents a hydrogen atom; R3 to R20 are independently selected from a hydrogen atom, an alkyl group and an alkoxy group; A represents an oxygen atom, or A is absent and a carbon atom to which R8 is bonded and a carbon atom to which R9 is bonded together form a double bond].
2027 | EP3680366A4 | EP2018853677 | Electrode and production method therefor, and production method for regenerated electrode | 发明申请 | 2018-09-03 | - | Kanto Denka Kogyo Co. Ltd. | 先进有色金属材料 | 审中 | An electrode for electrolytic fluorination of the present invention contains nickel as a base material and has a fluorine content of less than 1,000 ppm. Preferably, in at least a surface portion thereof, the nickel content is 99 mass % or more, the iron content is 400 ppm or less, the copper content is 250 ppm or less, and the manganese content is 1,000 ppm or less. A method for producing an electrode of the present invention includes arranging a nickel base material electrode in a nickel plating bath as a cathode, and applying nickel plating to the nickel base material electrode by electrolytic nickel plating, the method including (1) using, as an anode, a nickel component that has been deposited on a cathode, or a nickel component that has settled in a molten salt, in a process of producing nitrogen trifluoride by molten salt electrolysis with use of a nickel base material anode, or the nickel base material anode; or (2) using, as the cathode, the nickel base material anode.
2028 | TW202120469A | TW109132565 | 基於生物的丙烯酸酯單體 | 发明申请 | 2020-09-21 | - | 德商漢高股份有限及兩合公司 | 先进石化化工新材料 | 有效 | 本發明係關於具有以下結構之基於生物的丙烯酸酯單體 或， 其中R1為H或-CH3，且其中R2為直鏈C1-C10烷基或分支鏈C3-C10烷基。
2029 | KR1020210067589A | KR1020190157365 | SF6 회수율을 향상시키기 위한 SF6 액화정제 시스템 및 이를 이용한 SF6 회수 방법 | 发明申请 | 2019-11-29 | - | 한국전력공사 | 先进环保产业 | 审中 | 본 발명은 SF6가스의 회수율을 향상시키기 위한 SF6액화정제 시스템 및 이를 이용한 SF6회수 방법에 관한 것으로, 보다 상세하게는 가압 및 냉각 방식의 SF6액화정제 시스템에서 냉각기에 연결된 배출라인 상에 하나 이상의 SF6정제 분리막이 구비되어 대량의 불순 SF6가스를 연속적으로 처리함으로써 액화공정 이후 배출가스에 포함된 SF6가스의 회수율을 향상시켜 SF6가스 배출을 최소화 시킬 수 있는 SF6액화정제 시스템 및 이를 이용한 SF6회수 방법에 관한 것이다.
2030 | CN112958115A | CN202110175795.X | 基于过硫酸根/硅锆复合氧化物固体酸催化剂制备乙二醇苯醚甲基丙烯酸酯的方法 | 发明申请 | 2021-02-09 | - | 常州大学 | 先进石化化工新材料 | 有效 | 本发明公开一种基于过硫酸根/硅锆复合氧化物固体酸催化剂制备乙二醇苯醚甲基丙烯酸酯的方法，是以乙二醇苯醚与甲基丙烯酸为原料，过硫酸根/硅锆复合氧化物固体酸为催化剂，吩噻嗪为阻聚剂，甲苯为带水剂反应合成乙二醇苯醚甲基丙烯酸酯；本发明的优点是：采用过硫酸根/硅锆复合氧化物固体酸催化剂催化合成乙二醇苯醚甲基丙烯酸酯，催化活性高，副反应少，乙二醇苯醚转化率高达98.11％。相比于传统的酯化反应，反应条件温和，对设备腐蚀小，产品易分离，后处理简单，对环境污染小，属于可持续发展绿色化工工艺。
2031 | CN112978683A | CN202110173728.4 | 一种电子级六氟化硫吸附装置及应用 | 发明申请 | 2021-02-06 | - | 福建德尔科技股份有限公司 | 先进环保产业 | 审中 | 本发明提供了一种电子级六氟化硫吸附装置，包括低压吸附单元及高压吸附单元，所述低压吸附单元和所述高压吸附单元串联连通；所述低压吸附单元包括依次串联连通的第一低压吸附塔和第二低压吸附塔，所述第一低压吸附塔中含有硅胶吸附剂，所述第二低压吸附塔中含有铝胶吸附剂；所述高压吸附单元包括第一高压吸附塔、第二高压吸附塔、第三高压吸附塔、第四高压吸附塔和第五高压吸附塔，所述第一高压吸附塔中含铝胶吸附剂，所述第二高压吸附塔中含有5A分子筛吸附剂，所述第三高压吸附塔中含有13X分子筛吸附剂，所述第四高压吸附塔中含有CUCL分子筛吸附剂，所述第五高压吸附塔中含有F‑03分子筛吸附剂。该装置的吸附效率高。
2032 | WO2021124311A1 | PCT/IB2020/062305 | Method for producing low molecular weight polytetrafluoroethylene (PTFE), low molecular weight PTFE and composition | 发明申请 | 2020-12-21 | - | GUARNIFLON S.P.A. | 先进石化化工新材料 | PCT指定期满 | A method for obtaining low molecular weight polytetrafluoroethylene (PTFE) comprising the following steps: provision of high molecular weight PTFE; arrangement of said high molecular weight PTFE in a chamber, delimited by a gas barrier and containing a controlled atmosphere with an amount of oxygen comprised from 0.005% to 0.5% by volume; hermetically sealing of said chamber containing said high molecular weight PTFE; irradiating said PTFE into said hermetically sealed chamber to obtain said low molecular weight PTFE.
2033 | WO2021126904A1 | PCT/US2020/065204 | Crosslinked PTFE | 发明申请 | 2020-12-16 | - | ZEUS COMPANY INC. | 先进石化化工新材料 | PCT指定期满 | The present application relates generally to tubes, such as thin walled catheter liners with small wall thicknesses (e.g., less than 1 mm), comprising crosslinked fluoropolymers, e.g., crosslinked poly(tetrafluoroethylene). The disclosure further provides methods of manufacturing such tubes and systems for manufacturing such tubes.
2034 | WO2021130150A1 | PCT/EP2020/087391 | Method for manufacturing low-molecular-weight polytetrafluoroethylene | 发明申请 | 2020-12-21 | - | SOLVAY SPECIALTY POLYMERS ITALY S.P.A. | 先进石化化工新材料 | PCT指定期满 | The invention relates to a method for manufacturing low-molecular- weight polytetrafluoroethylene, comprising: a) a first step of mixing high-molecular-weight polytetrafluoroethylene with at least one additive selected from the group consisting of ethers having formula R1 -O-R2, wherein R1 and R2 are independently selected among C1-C10 straight or branched aliphatic group, C4- C10 alicyclic or heterocyclic groups, C5-C10 aromatic or heteroaromatic groups and wherein R1 and R2 may form a C4-C10 aliphatic structure, optionally comprising heteroatoms; (per)fluorinated vinyl ethers; (per) fluorinated olefins; and optionally aromatic hydrocarbons substituted with one or more straight or branched alkyl or alkoxy group and/or halogen atom, and b) a second step of irradiating the so obtained mixture with ionizing radiation, said second step b) being carried out substantially in the absence of oxygen.
2035 | WO2021138073A1 | PCT/US2020/065764 | Process for preparing an alpha-substituted acrylate | 发明申请 | 2020-12-17 | - | DOW GLOBAL TECHNOLOGIES LLC | 先进石化化工新材料 | PCT指定期满 | The present disclosure relates to a process for preparing an alpha-substituted acrylate, the process comprising: a) combining starting materials comprising an alpha-(halomethyl) acrylate and an organoaluminum compound, thereby forming a product comprising the alpha-substituted acrylate.
2036 | WO2021138075A1 | PCT/US2020/065766 | Process for preparing an alpha-substituted acrylate | 发明申请 | 2020-12-17 | - | DOW GLOBAL TECHNOLOGIES LLC | 先进石化化工新材料 | PCT指定期满 | The present disclosure relates to a process for preparing an alpha-substituted acrylate, the process comprising: a) combining starting materials comprising an alpha-(halomethyl) acrylate and an organozinc compound, thereby forming a product comprising the alpha-substituted acrylate.
2037 | TW202124351A | TW109132743 | 清除甲基丙烯酸甲酯之低沸點組分的方法 | 发明申请 | 2020-09-22 | - | 德商羅伊姆公司 | 先进石化化工新材料 | 审中 | 本發明係關於藉由蒸餾純化被低沸點組分污染之甲基丙烯酸甲酯的新穎方法，其中，該MMA係藉由氧化酯化反應(oxidative esterification)製造，以及粗產物包含丙酸甲酯(MP)、異丁酸甲酯(MIB)及甲基丙烯醛(MAL)作為低沸點組分。該情況之方法可應用於由包含所指定之低沸點組分的C2系甲基丙烯醛所製造的MMA。然而，該方法理論上亦可轉用(transferable)至由包含MP及MAL但無顯著量之MIB的C4系甲基丙烯醛所製造之MMA。
2038 | WO2021141054A1 | PCT/JP2021/000244 | Low-molecular-weight polytetrafluoroethylene production method and powder | 发明申请 | 2021-01-06 | - | DAIKIN INDUSTRIES, LTD. | 先进石化化工新材料 | PCT指定期满 | Provided is a method for producing low-molecular-weight polytetrafluoroethylene containing a reduced amount of C4–16 perfluorocarboxylic acid or a salt thereof. The present invention pertains to a production method for low-molecular-weight polytetrafluoroethylene, that includes a step (1) in which a low-molecular-weight polytetrafluoroethylene is obtained that has a melt viscosity at 380°C of 1.0 × 102–7.0 × 105Pa·s and has a reduced amount of C4–16 perfluorocarboxylic acid or a salt thereof, as a result of irradiating 5–1,000 kGy of radiation at a temperature of less than 100°C, in a substantially oxygen-free environment, on to a polytetrafluoroethylene that contains C4–16 perfluorocarboxylic acid or a salt thereof and has a rate of decrease in fusion heat, from a first temperature increase to a second temperature increase, of no more than 40% when using differential scanning calorimetry.
2039 | CN113121347A | CN201911423111.2 | 用于制备螺环内酯的丙烯酸烯丙酯类化合物、螺环内酯及其制备方法 | 发明申请 | 2019-12-31 | - | 黄淮学院 | 先进石化化工新材料 | 有效 | 本发明涉及一种用于制备螺环内酯的丙烯酸烯丙酯类化合物、螺环内酯及其制备方法，属于有机合成技术领域。本发明的用于制备螺环内酯的丙烯酸烯丙酯类化合物，所述丙烯酸烯丙酯类化合物的结构式如式Ⅱ所示。烯丙酯中的碳碳双键位于环内，且该碳碳双键与酯相隔一个碳原子，丙烯酸中的碳碳双键与酯基的羰基相邻，这种结构使得该化合物在光催化作用下即可活化，进而转变为螺环内酯。本发明还提供了一种螺环内酯的制备方法，丙烯酸烯丙酯类化合物经光催化反应得到螺环内酯。该方法不需要引入任何催化剂和添加剂，属于绿色、原子经济性高、低毒、廉价、反应条件温和、环境友好的绿色化学方法，对于发展绿色反应具有重要意义。
2040 | CN113121340A | CN202110274650.5 | 一种丙烯酸丁酯废油回收工艺 | 发明申请 | 2021-03-15 | - | 江苏新东风化工科技有限公司 | 资源循环利用产业 | 有效 | 本发明公开了一种丙烯酸丁酯废油回收工艺，包括解聚、酯化、粗蒸、中和、脱轻、脱重步骤，其中，在解聚步骤中适时加入稀释剂，并对包括水、丁醇、丙烯酸、丙烯酸丁酯的有效成分进行提取，以作为酯化反应的原料，解聚反应结束后的残液进行焚烧处理。本发明在解聚步骤中适时加入稀释剂，提高了丙烯酸丁酯废油的有效成分的回收率，提高了丙烯酸丁酯的最终回收率；另外，随着稀释剂的加入，降低了解聚釜中丙烯酸丁酯废油残液的粘度，也提高了解聚反应步骤中丙烯酸丁酯残液的流动性，使得残液能够尽快流动排出，进行焚烧处理，节省了工艺用时。
2041 | CN113121348A | CN202110275589.6 | 一种丙烯酸正丁酯生产脱醚工艺 | 发明申请 | 2021-03-15 | - | 江苏新东风化工科技有限公司 | 先进石化化工新材料 | 失效 | 本发明公开了一种丙烯酸正丁酯生产脱醚工艺，包括依次进行的起沸、精馏脱醚、分离回收步骤。本发明在起沸步骤中采用负压和相对低温的方法相结合，使丙烯酸丁酯精馏的轻组分的沸点降低，即可对轻组分中的丁醚脱除，避免因套用至酯化生产的冷凝液中的正丁醚的含量过高且不易分离，导致最终产品纯度下降；另外，在脱醚处理过程中，无需添加乙醇或苯等物料，不会额外引入另外的组分，减少物料的投入工序和物料的使用量，缩短生产流程，降低生产成本。
2042 | CN113121343A | CN202110274651.X | 一种丙烯酸正丁酯的中和生产工艺 | 发明申请 | 2021-03-15 | - | 江苏新东风化工科技有限公司 | 先进石化化工新材料 | 失效 | 本发明公开了一种丙烯酸正丁酯中和生产工艺，包括依次进行的配制碱液、中和反应、采用破乳剂进行洗涤、油水分离、原料回收步骤。本发明采用高浓度的氢氧化钠溶液为原料，配低浓度的氢氧化钠溶液作为中和碱液，既减少配液釜中的反应剧烈程度，又可以使配制好的低浓度碱液保持较高的温度，具有较高温度的低浓度碱液与丙烯酸正丁酯酯化反应液进行混合中和反应时，也能够在一定程度上抑制两者之间发生的乳化反应；中和反应结束后对中和反应混合液进行破乳洗涤，进一步对混合液进行破乳反应，有效避免乳化现象，提高后续水油分离的效率，提高丙烯酸丁酯的产量；回收的水相再用于丁醇的提纯可以提高原料的利用率、降低生产成本。
2043 | TW202126613A | TW108148625 | 丙烯酸酯化合物連續式製備裝置及方法 | 发明申请 | 2019-12-31 | - | 財團法人工業技術研究院 | 先进石化化工新材料 | 有效 | 本揭露提供一丙烯酸酯化合物連續式製備裝置及方法。該丙烯酸酯化合物連續式製備裝置包含一反應系統、一進料槽、以及一收集槽。其中，該反應系統具有至少兩組反應單元、一進液端、以及一出液端。此外，每一反應單元包含一微反應器及一離心元件。該進料槽與該反應系統的進液端連接，用以將醇化合物及丙烯酸化合物導入該反應系統。該收集槽與反應系統的出液端連接，用以收集丙烯酸酯化合物。
2044 | WO2021145441A1 | PCT/JP2021/001317 | Method for producing low molecular weight polytetrafluoroethylene, composition, and low molecular weight polytetrafluoroethylene | 发明申请 | 2021-01-15 | - | DAIKIN INDUSTRIES, LTD. ¦ OSAKA UNIVERSITY | 先进石化化工新材料 | PCT指定期满 | Provided is a method for producing a low molecular weight polytetrafluoroethylene which does not easily produce perfluorooctanoic acid and salts thereof. The present disclosure pertains to a method for producing a low molecular weight polytetrafluoroethylene having a melt viscosity at 380°C of 1.0×102-7.0×105 Pa·s, the method comprising: a step (1) for reducing the molecular weight of a high molecular weight polytetrafluoroethylene by irradiating the high molecular weight polytetrafluoroethylene with radioactive rays in the presence of a substance capable of generating free hydrogen atoms; and a step (2) for obtaining the low molecular weight polytetrafluoroethylene by inactivating at least a portion of the main chain radical and terminal radicals generated by the irradiation.
2045 | CN113166305A | CN201980081389.8 | 四氟乙烯聚合物、空气过滤器滤材、过滤件及空气过滤器单元 | 发明申请 | 2019-12-06 | - | 大金工业株式会社 | 先进石化化工新材料 | 审中 | 本发明提供一种能够针对所获得的空气过滤器滤材将压力损失抑制为较低并且使多个部位的压力损失均质化的四氟乙烯聚合物、空气过滤器滤材、过滤件及空气过滤器单元。本发明的四氟乙烯聚合物具有延伸性及非熔融加工性，且于针对从未加热至300℃以上的温度的测定用未焙烧聚合物，利用示差扫描热量计以升温速度2℃/分钟所得的熔解热曲线中，较表示极小点的温度Tp℃(其中，340≦Tp≦345)低2.5℃的温度T0℃以上且350℃以下时的吸热量S2mJ/mg与320℃以上T0℃以下的吸热量S1mJ/mg的比[S2/S1]为0.60以上，且于熔解热曲线中，通过自温度Tp℃的极小点至基准线为止的垂直线的一半位置的与基准线平行的线、与熔解热曲线的2个交点处的温度之差即半值宽HW为5.0以上。
2046 | CN113173867A | CN202110322667.3 | 一种氰基丙烯酸乙酯的制备方法 | 发明申请 | 2021-03-26 | - | 湖南浩森胶业有限公司 | 先进石化化工新材料 | 有效 | 本发明提供一种氰基丙烯酸乙酯的制备方法，它包括有以下步骤：首先制备氰乙酸乙酯、六氢吡啶、叔氨混合溶液；再取二氯乙烷、邻苯二甲酸二辛酯投入缩聚反应釜中，再加入液体甲醛，充分搅拌；对反应釜进行升温，当温升至55℃时，开始滴加混合溶液，升温至70℃，保温1.5‑2.5小时，获得缩聚物备用；取缩聚物800KG、加五氧化二磷12KG、对苯二酚6KG，加入有机强酸性高分子化合物5KG，在高真空条件下裂解成氰基丙烯酸乙酯单体，即成。采用本方案后，更利于绿色环保，可持续性发展好。
2047 | CN113173851A | CN202110396071.8 | 一种UV交联单体及其制备方法与在制备含氟丙烯酸酯乳液中的应用 | 发明申请 | 2021-04-13 | - | 华南理工大学 | 先进石化化工新材料 | 有效 | 本发明公开了一种UV交联单体及其制备方法与在制备含氟丙烯酸酯乳液中的应用。该单体的制备方法包括：将1，6‑二溴己烷、4‑羟基二苯甲酮、无水碳酸钾和有机溶剂混匀，遮光反应，得到单溴取代二苯甲酮；将单溴取代二苯甲酮、不饱和酸、无水碳酸钾和有机溶剂混匀，遮光反应，得到反应液B，得到UV交联单体。本发明的UV交联单体制备方法简单，高效，成本低，易于实现工业化；使用该UV交联单体制备的含氟丙烯酸酯乳液粒径小，分布窄，热稳定性能良好，所用含氟单体不含C8及以上的含氟烷基链，环境友好，应用于织物整理剂上，可以使织物耐水性能提高。
2048 | CN113185408A | CN202110409810.2 | 一种环氧乙烷改性的丙烯酸、低粘度聚氨酯丙烯酸酯、制备方法及应用 | 发明申请 | 2021-04-15 | - | 佳化化学科技发展(上海)有限公司 ¦ 佳化化学(抚顺)新材料有限公司 | 先进石化化工新材料 | 有效 | 本发明属于光固化材料技术领域，具体涉及一种环氧乙烷改性的丙烯酸、低粘度聚氨酯丙烯酸酯、制备方法及应用。本发明通过重新优化设计聚氨酯丙烯酸酯合成，以环氧乙烷改性丙烯酸的产物直接封端HDI三聚体，避免常规树脂合成产生的扩链副产物，使得产物分布均一，粘度更低(2500－4500cp/25℃)，且固化快、树脂柔韧性佳，能够满足无溶剂喷涂涂料或无溶剂喷涂油墨等领域中的应用要求。
2049 | CN113185376A | CN202110467258.2 | 一种(Z)-3-甲硫基-2-溴丙烯酸酯化合物的合成方法 | 发明申请 | 2021-04-28 | - | 湖南科技学院 | 生物医药产业 | 失效 | 本发明公开了一种(Z)‑3‑甲硫基‑2‑溴丙烯酸酯化合物的合成方法。该方法是将丙炔酸酯化合物、溴代试剂和二甲基亚砜进行多组分一锅反应，得到(Z)‑3‑甲硫基‑2‑溴丙烯酸酯化合物。该方法无需外加过渡金属类催化剂，在温和条件下高选择性、高收率获得(Z)‑3‑甲硫基‑2‑溴丙烯酸酯化合物，且反应原子效率高、成本低、对环境友好、分离纯化简单，有利于大规模生产。
2050 | CN113200854A | CN202110502117.X | 生产聚甲基丙烯酸甲酯的裂解回收工艺 | 发明申请 | 2021-05-08 | - | 中石油吉林化工工程有限公司 | 先进石化化工新材料 | 失效 | 本发明涉及一种生产聚甲基丙烯酸甲酯的裂解回收工艺，包括：S1、将来自聚甲基丙烯酸甲酯生成单元的不合格聚甲基丙烯酸甲酯产品经研磨机粉碎后通过空气输送机输送至失重补偿给料器；S2、经过失重补偿给料器分离隔重后送至裂解挤出机进行裂解回收或先送至缓冲区再送至裂解挤出机进行裂解回收；S3、裂解挤出机中的溢出液体和蒸汽进入到与裂解挤出机相连接的分离罐中，液体物料定期清理，蒸汽从所述分离罐顶部抽取进行冷凝循环利用。本发明采用裂解挤出机作为主要设备的工艺流程，可实现连续化生产，提高物料裂解回收效率，克服了现有技术中的缺陷，提升装置经济性，降低环境污染。
2051 | CN113227166A | CN201980083764.2 | 偏二氟乙烯聚合物分散体 | 发明申请 | 2019-12-02 | - | 索尔维特殊聚合物意大利有限公司 | 先进石化化工新材料 | 审中 | 本发明涉及一种偏二氟乙烯聚合物的水性分散体、其制备方法以及其用于制造电化学电池单元部件如电极和/或复合隔膜或者用于制造膜的用途，该水性分散体具有高分子量并且具有基本上线性的结构，这导致凝胶/不溶性部分的量减少。
2052 | EP3860970A1 | EP2019802328 | Effects of catalyst concentration and solid activator on nickel-mediated olefin/carbon dioxide coupling to acrylates | 发明申请 | 2019-10-08 | - | CHEVRON PHILLIPS CHEMICAL COMPANY LP | 先进石化化工新材料 | 有效 | This disclosure provides for routes of synthesis of acrylic acid and other a,b-unsaturated carboxylic acids and their salts, including catalytic methods. For example, there is provided a process for producing an α,β-unsaturated carboxylic acid or a salt thereof, the process comprising: (1) contacting in any order, a group 8-11 transition metal precursor, an olefin, carbon dioxide, a diluent, and a metal-treated chemically-modified solid oxide such as a sulfur oxoacid anion-modified solid oxide, a phosphorus oxoacid anion-modified solid oxide, or a halide ion-modified solid oxide, to provide a reaction mixture; and (2) applying reaction conditions to the reaction mixture suitable to produce the α,β-unsaturated carboxylic acid or the salt thereof. Methods of regenerating the metal-treated chemically-modified solid oxide are described.
2053 | EP3750946A4 | EP2019750960 | Manufacturing method for composition including low molecular weight polytetrafluoroethylene | 发明申请 | 2019-02-05 | - | DAIKIN INDUSTRIES, LTD. | 先进石化化工新材料 | 审中 | The present invention provides a method for producing a composition containing low molecular weight polytetrafluoroethylene, comprising: (I) irradiating a composition containing high molecular weight polytetrafluoroethylene with ionizing radiation to obtain a composition containing low molecular weight polytetrafluoroethylene having a melt viscosity at 380°C in the range of 1.0×102 to 7.0×105 Pa·s; and (II) decomposing a low molecular weight fluorine-containing compound contained in the composition containing low molecular weight polytetrafluoroethylene obtained above.
2054 | EP3750947A4 | EP2019751762 | Method for producing composition containing low molecular weight polytetrafluoroethylene | 发明申请 | 2019-02-05 | - | DAIKIN INDUSTRIES, LTD. | 先进石化化工新材料 | 有效 | The present invention provides a method for producing a composition containing low molecular weight polytetrafluoroethylene, comprising: (I) irradiating a composition containing high molecular weight polytetrafluoroethylene with ionizing radiation to obtain a composition containing low molecular weight polytetrafluoroethylene having a melt viscosity at 380°C in the range of 1.0×102 to 7.0×105 Pa·s; and (II) carrying out at least one selected from the group consisting of washing treatment, steam treatment and decompression treatment on the composition containing low molecular weight polytetrafluoroethylene.
2055 | CN113272337A | CN201980088081.6 | 偏二氟乙烯聚合物分散体 | 发明申请 | 2019-12-02 | - | 索尔维特殊聚合物意大利有限公司 | 先进石化化工新材料 | 有效 | 本发明涉及一种偏二氟乙烯聚合物的水性分散体、其制备方法以及其用于制造电化学电池单元部件如电极和/或复合隔膜或用于制造膜的用途，该偏二氟乙烯聚合物具有高分子量并且具有基本上线性的结构、从而导致凝胶/不可溶部分的量减少。
2056 | US20210253442A1 | US17/268848 | Method for Producing Tungsten Hexafluoride | 发明申请 | 2019-07-12 | - | CENTRAL GLASS COMPANY, LIMITED | 先进有色金属材料 | 有效 | A production method of tungsten hexafluoride according to one embodiment of the present invention includes: a first step of bringing tungsten having an oxide film into contact with a fluorine gas or inert gas containing 50 vol ppm to 50 vol % of hydrogen fluoride in a reactor, thereby removing the oxide film from the tungsten; and a second step of bringing the tungsten from which the oxide film has been removed by the first step into contact with a fluorine-containing gas to form tungsten hexafluoride.
2057 | EP3750945A4 | EP2019750499 | Method for producing composition containing low molecular weight polytetrafluoroethylene | 发明申请 | 2019-02-05 | - | DAIKIN INDUSTRIES, LTD. | 先进石化化工新材料 | 审中 | The present invention provides a method for producing a composition containing low molecular weight polytetrafluoroethylene, comprising: (I) irradiating a composition containing high molecular weight polytetrafluoroethylene with ionizing radiation to obtain a composition containing low molecular weight polytetrafluoroethylene having a melt viscosity at 380°C in the range of 1.0×102 to 7.0×105 Pa·s; and (II) carrying out fluorination treatment on the composition containing low molecular weight polytetrafluoroethylene obtained above.
2058 | IN202137031328A | IN202137031328 | Method for producing polytetrafluoroethylene | 发明申请 | 2021-07-13 | - | DAIKIN INDUSTRIES LTD | 先进石化化工新材料 | 有效 | A method for producing polytetrafluoroethylene includes a step of polymerizing tetrafluoroethylene in an aqueous medium in the presence of a hydrocarbon surfactant and a polymerization initiator to obtain polytetrafluoroethylene and a step of adding at least one selected from the group consisting of a radical scavenger and a decomposer of a polymerization initiator after the initiation of polymerization.
2059 | CN113292516A | CN202110595240.0 | 一种多官能度环氧植物油基丙烯酸酯及其制备方法和应用 | 发明申请 | 2021-05-28 | - | 华南农业大学 ¦ 广东蓝洋科技有限公司 | 先进石化化工新材料 | 有效 | 本申请公开一种多官能度环氧植物油基丙烯酸酯及其制备方法和应用，采用环氧植物油与衣康酸和衣康酸单丁酯进行开环反应制备出具有脂肪酸长链的环氧植物油丙烯酸酯，然后再用衣康酸与甲基丙烯酸缩水甘油酯反应制备衣康酸丙烯酸酯；再通过将环氧植物油丙烯酸酯与衣康酸丙烯酸酯混合制备生物质光固化膜。能有效地将生物质植物油引用于光固化涂料中，降低了石油基原料的使用；选择衣康酸或衣康酸单丁酯代替来源于石油产物的甲基丙烯酸，增加生物质在光固化涂料中的应用，且上述两者均含有活性双键，能有效代替石油基类甲基丙烯酸进行光固化作用，同时还能提高光固化膜的柔韧性和拉伸强度等相关性能。
2060 | CN113307232A | CN202110552444.6 | 一种六氟化硫和四氟化硫混合气的制备及分离方法 | 发明申请 | 2021-05-20 | - | 洛阳森蓝化工材料科技有限公司 | 先进环保产业 | 审中 | 本发明涉及一种六氟化硫和四氟化硫混合气的制备及分离方法。首先通过电解生成氟气，氟气经过滤后在反应器中与硫磺蒸汽发生反应，通过控制反应参数和条件，得到四氟化硫和六氟化硫混合气体，混合气体经吸附塔进行多级净化吸附，净化后的混合气在精馏塔进行分离，在精馏塔不同位置分别得到四氟化硫和六氟化硫产品。该方法可同时生产六氟化硫和四氟化硫两种产品，制备的六氟化硫和四氟化硫纯度高，具有高效、准确、方便、廉价的优点。
2061 | CN113348162A | CN202080010211.7 | 使用分壁式塔来纯化(甲基)丙烯酸酯的方法 | 发明申请 | 2020-01-21 | - | 阿科玛法国公司 | 先进石化化工新材料 | 有效 | 本发明涉及根据直接酯化方法生产(甲基)丙烯酸酯，且特别地，涉及使用以特定构造提供的分壁式塔对包含(甲基)丙烯酸C4‑C12酯的粗反应混合物进行纯化。该分壁式塔配备有在塔中形成分隔区的分隔壁，该壁在顶部部分中不与塔的上部圆顶相接且在底部部分中与塔的底部相接。根据本发明的方法保证产物具有非常高的纯度，该纯度与重质副产物的逆裂解反应无关，该重质副产物的逆裂解反应可在所需产物的纯化过程中发生。
2062 | CN113372216A | CN202110636009.1 | 一种氯化铜作为催化剂在制备丙烯酸酯类化合物中的应用、丙烯酸酯类化合物的制备方法 | 发明申请 | 2021-06-08 | - | 江苏利田科技有限公司 | 先进石化化工新材料 | 有效 | 本发明属于化学合成技术领域，具体涉及一种氯化铜作为催化剂在制备丙烯酸酯类化合物中的应用、丙烯酸酯类化合物的制备方法。本发明以氯化铜作为催化制备丙烯酸酯类化合物的催化剂，不再使用现有技术中硫酸或甲基磺酸等危险化学品作为催化剂，优化了生产所需要的反应环境，副产物减少，产品质量大幅度提高且保持稳定，避免出现使用硫酸或甲基磺酸等危险化学品作为催化剂时出现的产品色度高、粘度大及易浑浊的现象，而且生产物料更容易分层，不需要或减少添加盐析剂，减轻了后处理的压力。
2063 | CN113372218A | CN202110806658.1 | 一种甲基丙烯酸甲酯的制备方法 | 发明申请 | 2021-07-16 | - | 中国科学院兰州化学物理研究所 ¦ 淮安信盛新材料科技有限公司 | 先进石化化工新材料 | 有效 | 本发明涉及一种甲基丙烯酸甲酯的制备方法，该方法是指在固定床连续流动反应器中，采用经处理后的以Fe‑MoOx/AC为氧化催化剂、Cs‑ZrOx/AC为偶联催化剂、不同混合装填方式形成的催化剂体系，于反应温度为250~450℃、反应气体压力为1~40 atm、质量空速为0.05~0.5 h‑1的条件下，将甲醇与丙酸甲酯的混合溶液与固体催化剂接触，即得甲基丙烯酸甲酯。本发明催化剂制备方法和反应工艺简单，无污染物生成，所用催化剂体系催化性能优异且稳定性高。
2064 | IN201911037462A | IN201911037462 | A process for preparing low molecular weight polytetrafluoroethylene micropowder | 发明申请 | 2019-09-17 | - | GUJARAT FLUOROCHEMICALS LIMITED | 先进石化化工新材料 | 有效 | The present invention relates to low molecular weight polytetrafluoroethylene (PTFE) micropowder, The present invention relates to production of low molecular weight PTFE micropowder by direct polymerization technology and overcomes limitation of the melt viscosities over prior art and that is devoid of the step of irradiation or thermal degradation and complies with regulations on PFOA restriction in substances. The present invention relates to a process for preparing a low molecular weight polytetrafluoroethylene (PTFE) micropowder, comprising the steps of:(a) polymerizing Tetrafluoroethylene (TFE); (b) coagulating the particles of PTFE to increase particle size; (c) washing the particles of PTFE to remove impurities; and (d) drying the wet PTFE micropowder to remove moisture and volatiles.
2065 | CN113412253A | CN201880100681.5 | (甲基)丙烯酸酯官能化的蜡和由其制成的可固化组合物 | 发明申请 | 2018-12-13 | - | 汉高股份有限及两合公司 | 先进石化化工新材料 | 有效 | 本发明涉及(甲基)丙烯酸酯官能化的蜡和用其制成的可固化组合物，诸如厌氧粘合剂组合物。
2066 | CN113402424A | CN202110688862.8 | 一种氰基丙烯酸酯类化合物的合成方法 | 发明申请 | 2021-06-22 | - | 上海泰初化工技术有限公司 | 先进石化化工新材料 | 审中 | 本发明公开了一种氰基丙烯酸酯合成方法，该方法包括如下反应过程：化合物(1)与化合物（2）反应直接制备化合物（3），其特征为：反应在熔融状态下进行，由于未使用溶剂，降低了溶剂对于人员和自然环境的危害，并提升了生产效率。化合物（1）；化合物（2）；化合物（3）。
2067 | CN113423557A | CN202080012741.5 | 组合物、拉伸体及其制造方法 | 发明申请 | 2020-02-07 | - | 大金工业株式会社 | 先进石化化工新材料 | 有效 | 本发明涉及一种组合物，其特征在于，其断裂强度为10.0N以上，包含聚四氟乙烯，实质上不包含下述通式(3)所示的化合物。通式(3)：(H‑(CF2)8‑SO3)qM2(式中，M2为H、金属原子、NR54(R5可以相同也可以不同，为H或碳原子数1～10的有机基团)、具有或不具有取代基的咪唑鎓、具有或不具有取代基的吡啶鎓或者具有或不具有取代基的磷鎓。q为1或2。)。
2068 | CN113461527A | CN202010239532.6 | 甲基丙烯酸甲酯装置初馏塔侧线采出物流脱水的方法 | 发明申请 | 2020-03-30 | - | 中石油吉林化工工程有限公司 | 先进石化化工新材料 | 有效 | 本发明涉及一种甲基丙烯酸甲酯装置初馏塔侧线采出物流脱水的方法，其特征在于，包括步骤：a.从初馏塔(1)侧线采出物流S1；b.物流S1与脱盐水在第一管路(2)中混合，混合后的物流通过分布器(3)进入分液罐(4)的底部；c.进入分液罐(4)底部的物料在分液罐(4)中静止分层，分层后的油相S2经分液罐(4)顶部的第二管路(5)返回初馏塔(1)；d.分液罐(4)中分层后的水相作为回用水，经分液罐(4)的底部管路(6)酯化反应单元。根据本发明的方法，能够降低初馏塔中物料含水量，从而降低了塔底再沸器、塔顶冷凝器的热负荷，减少了蒸汽、循环冷却水及冷冻水的消耗量，降低了初馏塔负荷，降低了初馏塔直径，减少了设备投资及占地。
2069 | CN113461525A | CN202010239536.4 | 甲基丙烯酸甲酯的精制方法 | 发明申请 | 2020-03-30 | - | 中石油吉林化工工程有限公司 | 先进石化化工新材料 | 审中 | 本发明涉及一种甲基丙烯酸甲酯的精制方法，包括：将粗甲基丙烯酸甲酯注入到初馏塔中，脱除粗甲基丙烯酸甲酯中的轻组分；将初馏塔内脱除轻组分的粗甲基丙烯酸甲酯物流泵送至精馏塔中，脱除其中的重组分，由精馏塔塔顶得到精制甲基丙烯酸甲酯。根据本发明的甲基丙烯酸甲酯的精制方法，采用二塔精制流程，缩短了工艺流程，在有效降低了装置投资和装置能耗的同时保证了精馏操作的效果和产品的纯度。此外二塔精馏工艺，回收了精馏重组分，在保证酯化单元平稳运行的情况下，提高了原料的利用率，有效提高了装置经济性。
2070 | CN113461526A | CN202010238554.0 | 甲基丙烯酸甲酯的萃取方法和系统 | 发明申请 | 2020-03-30 | - | 中石油吉林化工工程有限公司 | 先进石化化工新材料 | 审中 | 本发明涉及一种甲基丙烯酸甲酯的萃取方法和系统，其中萃取方法包括：将粗甲基丙烯酸甲酯注入到第一分离罐中进行初步分离；将初步分离出的粗甲基丙烯酸甲酯泵送至萃取塔，在所述萃取塔中加入脱盐水，对所述萃取塔内的粗甲基丙烯酸甲酯进行萃取；经萃取塔萃取后溢流出的甲基丙烯酸甲酯进入第二分离罐进行再分离得到提纯后的甲基丙烯酸甲酯。根据本发明的生产甲基丙烯酸甲酯的萃取方法和系统，采用的筛板萃取塔结构简单操作方便，可有效减少轴向返混，传质效率高，无转动设备，降低装置能耗，提升装置经济性；采用的前后分离罐方案既可以克服单纯依靠萃取塔进行操作效果不佳的缺点，有可以降低后续精制单元生产压力，达到提升生产效率的目的。
2071 | CN113461522A | CN202010239906.4 | 生产甲基丙烯酸甲酯的酯化方法 | 发明申请 | 2020-03-30 | - | 中石油吉林化工工程有限公司 | 先进石化化工新材料 | 审中 | 本发明涉及一种生产甲基丙烯酸甲酯的酯化方法，包括以下步骤：a.反应物料甲基丙基酰胺硫酸盐、甲醇及水经多个酯化釜的输送混合反应生成甲基丙烯酸甲酯粗产物；b.生成的甲基丙烯酸甲酯粗产物经蒸汽逆向汽提；c.由甲基丙烯酸甲酯粗馏塔分离重组分及酸性物质，然后再经过精馏得到甲基丙烯酸甲酯。本发明的酯化反应分别在多个不同的酯化釜中进行，前两个酯化釜采用强制循环方式，后续酯化釜采用重力流方式，可最大限度保证物料充分反应，提高产品收率。
2072 | CN113480429A | CN202110746930.1 | 一种α-氟代丙烯酸酯的合成方法 | 发明申请 | 2021-06-29 | - | 滁州学院 | 生物医药产业 | 审中 | 本发明属于有机合成领域，公开了一种α‑氟代丙烯酸酯的合成方法，以醛与氟丙二酸二乙酯为原料，在氯化镁、N，N‑二异丙基乙胺和微波加热条件下，于四氢呋喃溶剂中按下述反应式进行反应，得到具有Z构型α‑氟代丙烯酸酯化合物。采用本发明方法合成的α‑氟代丙烯酸酯反应操作简单，反应产率高、产物烯烃顺反比例高。反应所需试剂价格便宜、无需使用毒性很大的试剂、昂贵金属催化剂。另外该方法底物兼容广泛，方法经济、成本低。
2073 | TW202130614A | TW109141822 | (甲基)丙烯酸酯、硬化性樹脂組成物、及硬化物 | 发明申请 | 2020-11-27 | - | 日商大阪有機化學工業股份有限公司 | 先进石化化工新材料 | 审中 | 本發明之目的在於提供一種新穎之(甲基)丙烯酸酯、含有該(甲基)丙烯酸酯之硬化性樹脂組成物、及該硬化性樹脂組成物硬化而成之硬化物，該新穎之(甲基)丙烯酸酯係能夠於高溫高濕下長時間維持較高之絕緣性的硬化物之形成材料。本發明之新穎之(甲基)丙烯酸酯係下述通式（1）或（2）所表示者。 （式中，R1～R4分別獨立為H或甲基，R5～R7分別獨立為鹵基、烷基、烷氧基、或芳香族基，AO為乙烯氧基或丙烯氧基，m及n分別獨立為0～5之整數，p為0～2之整數，r及s分別獨立為0～15之整數）、 （式中，R1～R4分別獨立為H或甲基，R5～R7分別獨立為鹵基、烷基、烷氧基、或芳香族基，AO為乙烯氧基或丙烯氧基，m及n分別獨立為0～5之整數，p為0～2之整數，r及s分別獨立為0～15之整數）
2074 | CN113574046A | CN202080021376.4 | 从丙烯酸和甲醇酸催化合成丙烯酸甲酯 | 发明申请 | 2020-04-02 | - | 罗门哈斯公司 | 先进石化化工新材料 | 审中 | 一种用于制备丙烯酸甲酯的方法包括：a)在反应区中加热包含丙烯酸、甲醇和酸催化剂的混合物以使其反应并形成包含丙烯酸甲酯的反应产物，将其与其他轻质组分一起气化然后进料到蒸馏区，其中进入所述反应区的进料流包含摩尔比大于1且小于2甲醇和丙烯酸，并且在所述反应区中的停留时间的范围为0.25至2小时；b)将来自所述蒸馏区的馏出物进行冷凝和相分离以形成包含丙烯酸甲酯的有机相和水相；c)使所述有机相的一部分作为有机回流返回到所述蒸馏区；以及d)将所述蒸馏区的所述有机相和所述水相的剩余部分进料到提取塔以形成富含甲醇的水性流出物和包含丙烯酸甲酯的有机流出物。
2075 | CN113574020A | CN202080021867.9 | 六氟化钨的制造方法、其纯化方法和六氟化钨 | 发明申请 | 2020-03-19 | - | 中央硝子株式会社 | 先进有色金属材料 | 有效 | 本发明的六氟化钨的制造方法包括如下工序：反应工序，使包含砷或砷化合物的钨与含氟元素的化合物气体反应，得到包含六氟化钨和三价砷化合物的混合物；和，蒸馏工序，将该混合物蒸馏纯化，将包含三价砷化合物的馏分分离去除，得到六氟化钨。
2076 | CN113574047A | CN202080021802.4 | 由丙烯酸和甲醇进行的酸催化的丙烯酸甲酯合成 | 发明申请 | 2020-04-02 | - | 罗门哈斯公司 | 先进石化化工新材料 | 审中 | 用于制备丙烯酸甲酯的方法包括在反应区中加热包含丙烯酸、甲醇和酸催化剂的混合物以反应并形成包含丙烯酸甲酯的反应产物，将产物与其他轻组分蒸发再进料到蒸馏区。进入反应区的进料料流包含摩尔比大于1且小于2的甲醇和丙烯酸，反应区中的停留时间在0.25至2小时的范围内。将来自蒸馏区的馏出物冷凝并相分离以形成含丙烯酸甲酯的有机相和水相。将一部分有机相作为有机回流返回到蒸馏区。将蒸馏区的其余有机相和水相进料到萃取塔以形成富含甲醇的含水流出物和含丙烯酸甲酯的有机流出物。将来自萃取塔的有机流出物在单个后处理塔中纯化，其中将轻馏分料流从后处理塔顶部移出，将底部料流从后处理塔底部移出，并将丙烯酸甲酯从侧取料流中移出。
2077 | CN113563613A | CN202110867632.8 | 低分子量聚四氟乙烯的制造方法 | 发明申请 | 2017-08-04 | - | 大金工业株式会社 | 先进石化化工新材料 | 审中 | 本发明提供一种低分子量聚四氟乙烯的制造方法，该方法能够容易地从低分子量聚四氟乙烯中除去通过放射线照射而生成的碳原子数为8以上14以下的全氟羧酸及其盐的大部分。一种低分子量聚四氟乙烯的制造方法，其特征在于，其包括下述工序：对聚四氟乙烯照射放射线，得到在380℃的熔融粘度为1×102～7×105Pa·s的低分子量聚四氟乙烯的工序(1)；将上述低分子量聚四氟乙烯粉碎的工序(2)；以及对在工序(2)中粉碎后的低分子量聚四氟乙烯在100℃～300℃的温度进行10秒～5小时的热处理的工序(3)。
2078 | TW202138342A | TW110100238 | 具有異氰酸基之（甲基）丙烯酸酯化合物及其製造方法 | 发明申请 | 2021-01-05 | - | 日商力森諾科股份有限公司 | 先进石化化工新材料 | 有效 | 本發明之目的在於使具有異氰酸基之(甲基)丙烯酸酯化合物中含有的二烷基胺甲醯氯之含量減少。本發明包含一種具有異氰酸基之(甲基)丙烯酸酯化合物之製造方法，其係包含於N-二取代甲醯胺化合物(A)之存在下，使既定的化合物(B)與光氣接觸而得到光氣反應物之步驟(2)，及使前述步驟(2)所得之光氣反應物與羥基胺鹽酸鹽化合物接觸，得到既定的具有異氰酸基之(甲基)丙烯酸酯化合物之步驟(3)，且二烷基胺甲醯氯之含量為0.1質量%以下。
2079 | CN113597407A | CN202080021805.8 | 六氟化钨的制造方法、其纯化方法和六氟化钨 | 发明申请 | 2020-03-19 | - | 中央硝子株式会社 | 先进有色金属材料 | 有效 | 本发明的六氟化钨的制造方法包括如下工序：反应工序，使钨与含氟元素的化合物气体反应，得到含有六氟化钨和包含氟化氢的杂质的混合物；和，排出工序，将混合物蒸馏，在该蒸馏时，执行交替地进行积存操作和吹扫操作的排出操作至少2次以上，从而得到六氟化钨。
2080 | US20210340290A1 | US17/280554 | Polytetrafluoroethylene production method | 发明申请 | 2019-10-03 | - | DAIKIN INDUSTRIES, LTD. | 先进石化化工新材料 | 审中 | A method for producing polytetrafluoroethylene which include polymerizing tetrafluoroethylene and a modifying monomer in an aqueous medium in the presence of a hydrocarbon surfactant to obtain polytetrafluoroethylene. An amount of the hydrocarbon surfactant at the initiation of polymerization is more than 50 ppm based on the aqueous medium. Further, the polytetrafluoroethylene contains 99.0% by mass or more of a polymerization unit based on tetrafluoroethylene and 1.0% by mass or less of a polymerization unit based on the modifying monomer.
2081 | CN113631590A | CN202080018924.8 | 含氟共聚物组合物、交联橡胶及其制造方法 | 发明申请 | 2020-03-06 | - | AGC株式会社 | 先进石化化工新材料 | 有效 | 提供一种硬度和透明性优异的交联橡胶的制造方法。本发明的交联橡胶的制造方法是将包含含氟共聚物、交联剂和交联助剂的组合物进行交联而得到的交联橡胶的制造方法，含氟共聚物为具有基于四氟乙烯的单元和基于全氟(烷基乙烯基醚)的单元的共聚物，上述基于四氟乙烯的单元的含量相对于上述含氟共聚物的全部单元为65～90摩尔％，在组合物中，交联剂的含量相对于含氟共聚物100质量份为0.03～0.7质量份，交联助剂的含量相对于含氟共聚物100质量份为0.1～2.5质量份，所述交联橡胶的硬度为65～100。
2082 | US20210347953A1 | US17/259859 | Method for producing low-molecular-weight polytetrafluoroethylene | 发明申请 | 2019-07-12 | - | OSAKA UNIVERSITY ¦ DAIKIN INDUSTRIES, LTD. | 先进石化化工新材料 | 有效 | Provided is a method for producing low-molecular-weight polytetrafluoroethylene which is less likely to generate C6-C14 perfluorocarboxylic acids and salts thereof. The disclosure relates to a method for producing low-molecular-weight polytetrafluoroethylene having a melt viscosity at 380° C. of 1.0×102 to 7.0×105 Pa·s. The method includes (1) irradiating high-molecular-weight polytetrafluoroethylene with radiation in a substantially oxygen-free state and decomposing the high-molecular-weight polytetrafluoroethylene into a low-molecular-weight component and (2) deactivating, in a substantially oxygen-free state, at least part of main-chain radicals and end radicals generated by the irradiation and providing the low-molecular-weight polytetrafluoroethylene.
2083 | CN113636599A | CN202110940294.6 | 一种六氟化钨废液的综合利用方法 | 发明申请 | 2021-08-17 | - | 中船(邯郸)派瑞特种气体股份有限公司 | 资源循环利用产业 | 有效 | 本发明提供了一种六氟化钨废液的综合利用方法，包括以下步骤：S1、向电解槽中加入废液和导电剂，形成电解液；S2、在温度为‑15℃～25℃，电压为6V～8.5V的条件下，阳极得到氟气，阴极得到金属钨；S3、电解得到的氟气与金属钨反应可以得到六氟化钨产品。本发明提供的电化学方法，能安全有效的将六氟化钨废液进行无害化处理，操作简便、成本低、适宜进行规模化应用。
2084 | CN113636934A | CN202111035874.7 | 一种含缩醛键的多丙烯酸酯及其制备方法和应用 | 发明申请 | 2021-09-03 | - | 温州医科大学 ¦ 温州大学 | 先进石化化工新材料 | 失效 | 本发明公开了一种含缩醛键的多丙烯酸酯的制备方法及其在交联剂中的应用，其制备方法是：将多元醇和无水四氢呋喃混合，对甲苯磺酸作催化剂，将2‑(乙烯氧基)乙基丙烯酸酯在室温条件下，缓慢加入到上述体系中，采用磁力搅拌，得到含缩醛键的多丙烯酸酯，该产物结构中有缩醛键，具有酸降解功能；同时结构中有多个丙烯酸酯键，可以和巯基发生典型的巯基‑烯迈克加成反应。因此，合成的含缩醛键的多丙烯酸酯是一种重要的具有酸降解功能的交联剂。本发明的优点是，所用到的试剂及原料常见易得，反应速率快，反应条件温和，操作方法简单，在高分子领域内具有广泛的应用前景。
2085 | US20210355254A1 | US17/280940 | Polytetrafluoroethylene production method | 发明申请 | 2019-10-03 | - | DAIKIN INDUSTRIES, LTD. | 先进石化化工新材料 | 有效 | A method for producing polytetrafluoroethylene, which includes polymerizing tetrafluoroethylene in an aqueous medium in the presence of a nucleating agent and a hydrocarbon anionic surfactant to obtain polytetrafluoroethylene. A total amount of the nucleating agent and the hydrocarbon anionic surfactant at the initiation of polymerization is more than 50 ppm based on the aqueous medium.
2086 | CN113666823A | CN202110883752.7 | 一种4-羟基丙烯酸丁酯的合成方法 | 发明申请 | 2021-08-03 | - | 中山市千佑化学材料有限公司 | 先进石化化工新材料 | 有效 | 本发明属于光固化稀释剂的合成工艺开发领域，具体涉及一种4‑羟基丙烯酸丁酯的合成方法。本发明提供的4‑羟基丙烯酸丁酯的合成方法是在强酸性催化剂的催化作用下将1,4‑丁二醇与丙烯醛脱水缩合环化获得2‑乙烯基‑1,3‑二氧七环，接着在臭氧的作用下将2‑乙烯基‑1,3‑二氧七环氧化开环获得4‑羟基丙烯酸丁酯。本发明提供的4‑羟基丙烯酸丁酯的合成方法具有方法简便、效率高，获得4‑羟基丙烯酸丁酯产物纯度高和羟值高的优点，有利于该4‑羟基丙烯酸丁酯的合成方法的推广和应用。
2087 | US20210363311A1 | US16/968033 | Method for producing composition containing low molecular weight polytetrafluoroethylene | 发明申请 | 2019-02-05 | - | DAIKIN INDUSTRIES, LTD. | 先进石化化工新材料 | 有效 | A method for producing a composition containing low molecular weight polytetrafluoroethylene, the method including: (I) irradiating a composition containing high molecular weight polytetrafluoroethylene with ionizing radiation to obtain a composition containing low molecular weight polytetrafluoroethylene having a melt viscosity at 380° C. in the range of 1.0×102 to 7.0×105 Pa·s; and (II) carrying out at least one selected from the group consisting of washing treatment, steam treatment and decompression treatment on the composition containing low molecular weight polytetrafluoroethylene.
2088 | CN113717048A | CN202010445278.5 | 乙二醇二甲基丙烯酸酯的制备方法 | 发明申请 | 2020-05-24 | - | 广东工业大学 | 先进石化化工新材料 | 审中 | 本发明公开了一种乙二醇二甲基丙烯酸酯的制备方法，旨在提供一种反应速率快，产品收率高，产品纯度高的乙二醇二甲基丙烯酸酯，催化剂和阻聚剂可以重复使用的制备方法；其方案采用甲基丙烯酸羟乙酯和甲基丙烯酸作原料，在原料甲基丙烯酸羟乙酯中直接添加催化剂、阻聚剂，采取甲基丙烯酸过量，在负压状态下进行反应精馏实现连续酯化反应，得到乙二醇二甲基丙烯酸酯粗酯后，继续连续精馏得到高纯度乙二醇二甲基丙烯酸酯产品，属于精细化工技术领域。
2089 | CN113717303A | CN202110968278.8 | 一种聚四氟乙烯搅拌子的制备方法 | 发明申请 | 2021-08-23 | - | 绍兴市科宏仪器有限公司 ¦ 浙江理工大学上虞工业技术研究院有限公司 | 先进石化化工新材料 | 审中 | 本发明公开了一种聚四氟乙烯搅拌子的制备方法，包括以下步骤：a、将各种助剂加入反应釜中，四氟乙烯单体以气相进入聚合釜，调节釜内温度至25℃，然后加入指定量的活化剂，通过氧化，还原体系进行引发聚合；b、聚合过程中不断补加单体，保持聚合压力0.49～0.78MPa，聚合后所得到的分散液用水稀释至指定浓度，并调节温度到15～20℃，用机械搅拌凝聚；c、将凝聚后的分散系放入到清洗设备内进行清洗后干燥，得到聚四氟乙烯颗粒；d、将制得的聚四氟乙烯颗粒放入到注塑机内进行注塑，生成所所需形状的搅拌子。
2090 | CN113754563A | CN202010493009.6 | 一种2-氰基丙烯酸酯类化合物、其制备方法及应用 | 发明申请 | 2020-06-03 | - | 浙江省化工研究院有限公司 ¦ 中化蓝天集团有限公司 | 生物农业及相关产业 | 有效 | 本发明公开了一种通式(I)表示的2‑氰基丙烯酸酯类化合物：各取代基见说明书。本发明还公开了所述2‑氰基丙烯酸酯类化合物的制备方法及用途，所述2‑氰基丙烯酸酯类化合物用于防治真菌病害。
2091 | CN113751011A | CN202010505257.8 | 羟醛缩合催化剂组合物、其制备方法及使用其制备甲基丙烯酸甲酯的方法 | 发明申请 | 2020-06-05 | - | 北京旭阳科技有限公司 | 先进石化化工新材料 | 失效 | 本发明涉及一种羟醛缩合催化剂组合物、其制备方法及使用其制备甲基丙烯酸甲酯的方法。所述羟醛缩合催化剂组合物包括活性组分、助剂、阻聚剂和载体，其中，所述载体为SiO2，所述活性组分为Cs的硅酸盐，所述助剂为Ce的氧化物，所述阻聚剂选自Bi、Zr、La、Cu、Mn和Fe的氧化物中的一种或多种，优选铜的氧化物。根据本公开的羟醛缩合催化剂组合物抑制了反应体系中双键物质的聚合，使得催化剂表面结焦碳化的速率明显降低，从而提高了催化剂的抗结焦积碳能力，延长了催化剂的单程使用寿命。
2092 | CN113795519A | CN202080033197.2 | 含氟聚合物的制造方法和含氟聚合物 | 发明申请 | 2020-05-08 | - | 大金工业株式会社 | 先进石化化工新材料 | 有效 | 本发明提供含氟聚合物的新制造方法。一种含氟聚合物的制造方法，其是通过溶液聚合或分散聚合制造含氟聚合物的方法，其特征在于，该制造方法包括在引发剂、链转移剂和溶剂的存在下，(i)将四氟乙烯进行均聚的工序；或者(ii)将四氟乙烯与下述通式(1)所示的单体和/或通式(2)所示的单体进行无规共聚的工序，上述链转移剂为选自由二硫酯化合物、二硫代氨基甲酸酯化合物、三硫代碳酸酯化合物以及黄原酸酯化合物组成的组中的至少一种，上述含氟聚合物中，基于四氟乙烯的聚合单元为50～100摩尔％。通式(1)：CF2＝CR1R2(式中，R1为H或F；R2为‑Cl、‑Ra、‑COORb、‑OCORC、‑CONRd2、‑CN、‑CORe、‑Rfa；Ra、Rb、Rc、Rd和Re相同或不同，为H或取代基；Rfa相同或不同，为可以具有取代基的在碳原子间可以包含氧原子的含氟烷基、含氟乙烯基或含氟烷氧基；R1和R2可以相互键合形成环)。通式(2)：CH2＝CR3R4(式中，R3为Rg、CF3或F；R4为‑Cl、‑Rh、‑COORi、‑OCORj、‑CONRk2、‑CN、‑CORm、Rfc；Rg和Rh相同或不同，为H或者可以具有取代基的烃基或杂环基；Ri、Rj、Rk和Rm相同或不同，为H或取代基；Rfc相同或不同，为可以具有取代基的在碳原子间可以包含氧原子的含氟烷基、含氟乙烯基或含氟烷氧基；R3和R4可以相互键合形成环)。
2093 | CN113788767A | CN202111207642.5 | 一种丙烯酸酯类酰胺防污剂及其制备方法 | 发明申请 | 2021-10-18 | - | 中国船舶重工集团公司第七二五研究所 | 先进石化化工新材料 | 有效 | 本发明属于海洋防污技术领域，具体涉及一种丙烯酸酯类酰胺防污剂及其制备方法，丙烯酸酯类酰胺防污剂的分子结构由苯环、丙烯酸酯基、酰胺基和烷基链R2组成，其中，丙烯酸酯基和酰胺基连接在苯环上，且为邻位关系，R2基团在氨基N位置，以C‑N键与酰胺连接；丙烯酸酯类酰胺防污剂制备方法的工艺过程为：在通氮气的情况下，将溶有丙烯酰氯的二氯甲烷溶液滴入溶有酰胺化合物和三乙胺的二氯甲烷的混合体系中，常温反应，洗涤、分液、取下层有机相调节至中性，干燥，过滤，旋蒸，合成具有修饰结构的丙烯酸酯类酰胺防污剂，应用于海洋防污涂料体系，在海水环境中可通过酯基水解，释放防污成分，防除污损生物生长。
2094 | CN113803960A | CN202111068758.5 | 六氟化硫气体回收及提纯的方法及系统 | 发明申请 | 2021-09-13 | - | 上海跃绅能源科技有限公司 ¦ 上海都茂爱净化气有限公司 | 资源循环利用产业 | 有效 | 本发明公开了一种六氟化硫气体回收及提纯方法，它包括：对粗六氟化硫尾气进行初步净化，得到第一中间产物；对第一中间产物中的六氟化硫进行冷凝、液化，液气分离，分别得到第二中间产物和第一次高浓度废气；对第二中间产物中的六氟化硫精馏纯化，分别得到高纯度的六氟化硫液体和第二次高浓度废气；将第一次高浓度废气以及第二次高浓度废气合流，利用液氮对合流后的高浓度废气中的六氟化硫进行固化，得到高纯度的固态的六氟化硫，再将残余的气体污染物作为第三中间产物回流。本发明还公开了一种六氟化硫气体回收及提纯系统。本发明的一种六氟化硫气体回收及提纯方法，回收纯度高，能够减少液氮的消耗。
2095 | CN113816853A | CN202111112291.X | 丙烯酸羟基酯微反应连续化生产方法及装置 | 发明申请 | 2021-09-23 | - | 菏泽昌盛源科技股份有限公司 | 先进石化化工新材料 | 有效 | 本发明公开一种丙烯酸羟基酯微反应连续化生产方法及装置，包括以下步骤：将辅料加入到第一原料中，搅拌使溶解成原料液；将所述原料液和第二原料送入微混合器中，在不高于20℃的温度下混合得到混合液；将所述混合液送入微通道反应器中进行反应，得到丙烯酸羟基酯；其中，所述第一原料包括丙烯酸或甲基丙烯酸，所述第二原料包括环氧乙烷或环氧丙烷，所述辅料包括催化剂和阻聚剂。本发明方法不仅很好地提高了换热效率和流体混合效率，大大提高了反应效率，而且实现了连续化生产，进一步提高了生产效率。
2096 | CN113844074A | CN202110969897.9 | 一种聚四氟乙烯试剂瓶的加工方法 | 发明申请 | 2021-08-23 | - | 绍兴市科宏仪器有限公司 ¦ 浙江理工大学上虞工业技术研究院有限公司 | 先进石化化工新材料 | 审中 | 本发明公开了一种聚四氟乙烯试剂瓶的加工方法，包括以下步骤：将聚四氟乙烯颗粒放入到注塑机内加工成待加工试剂瓶的瓶身部分直径相同的长管；采用截管机对长管进行截管；采用封底机对截管后的长管进行封底，形成待加工试剂瓶，其中封底后的待加工试剂瓶为与瓶身部分的孔径相同的直管；对封底后的待加工试剂瓶加工螺口；采用清洗机对加工螺口后的待加工试剂瓶进行清洗；采用印标机对清洗后的待加工试剂瓶进行印标。
2097 | CN113845443A | CN202111136776.2 | 2-氰基-3-氨基丙烯酸酯类化合物的制备方法及中间体 | 发明申请 | 2021-09-27 | - | 江苏省农药研究所股份有限公司 | 生物农业及相关产业 | 审中 | 本发明公开了一种2‑氰基‑3‑氨基丙烯酸酯类化合物的制备方法及中间体。本发明所述的方法包括以下步骤：化合物(I)与化合物(II)在有机溶剂中，碱性条件下反应得到中间体(III)；(2)中间体(III)与烷基化试剂在碱性条件下反应得到中间体(IV)；(3)中间体(IV)氨化得到2‑氰基‑3‑氨基丙烯酸酯类化合物。本发明的制备工艺简单，减少三废产生，得到含量不小于95％的原药，总收率大于85％，所有原料普通易得，反应条件温和，无高温高压操作。
2098 | CN113877560A | CN202010635536.6 | 一种丙烯酸甲酯的合成方法及其固体碱催化剂 | 发明申请 | 2020-07-03 | - | 中国石油化工股份有限公司 ¦ 中国石油化工股份有限公司上海石油化工研究院 | 先进石化化工新材料 | 有效 | 本发明公开了一种丙烯酸甲酯的合成方法及其固体碱催化剂。该固体碱催化剂的制备方法，包括在阻聚剂的存在下，采用含有助剂元素的化合物和活性元素的化合物的溶液浸渍载体。采用该方法制备的固体碱催化剂进而合成丙烯酸甲酯，具有甲醛的转化率高，丙烯酸甲酯选择性好，同时又能较长时间保持催化活性的优点。
2099 | CN113891874A | CN202080038213.7 | 改进的高纯度丙烯酸烷基酯的制造方法 | 发明申请 | 2020-04-23 | - | 阿科玛法国公司 | 先进石化化工新材料 | 有效 | 本发明涉及通过将丙烯酸与对应醇直接酯化的丙烯酸烷基酯的制造。具体地，本发明涉及装备有侧流口(sidestream)的拔顶柱的如下用途：在粗反应混合物的蒸馏期间抽出富含酸杂质例如β‑羟基丙酸和β‑丙烯酰氧基丙酸的物流，以生产满足与其在制备丙烯酸类聚合物的使用相符的纯度标准的丙烯酸酯。
2100 | CN113877562A | CN202010636284.9 | 用于合成丙烯酸甲酯的固体碱催化剂及其制备方法和应用 | 发明申请 | 2020-07-03 | - | 中国石油化工股份有限公司 ¦ 中国石油化工股份有限公司上海石油化工研究院 | 先进石化化工新材料 | 有效 | 本发明公开了一种用于合成丙烯酸甲酯的固体碱催化剂及其制备方法和应用。该固体碱催化剂的制备方法，包括采用含有碱金属元素化合物和有机小分子化合物的溶液浸渍载体。采用该方法制备的固体碱催化剂进而合成丙烯酸甲酯，具有甲醛转化率高，丙烯酸甲酯选择性好，同时又能较长时间保持催化活性的优点。
2101 | CN113880978A | CN202111016674.7 | 聚全氟乙丙烯用含氟聚醚羧酸的微通道制备方法及装置 | 发明申请 | 2021-08-31 | - | 泰兴梅兰新材料有限公司 | 先进石化化工新材料 | 失效 | 本发明公开聚全氟乙丙烯用含氟聚醚羧酸的微通道制备装置，它包括烯烃计量罐Ⅰ（1）、烯烃计量罐Ⅱ（2）、氧气计量罐（3）、计量泵Ⅰ（4）、计量泵Ⅱ（6）、气体输送泵（7）、静态混合器（8）、冷却装置、气液分离器（9）、汽化器（10）和水解釜（11）。本发明还提供制备方法，一，原料Ⅰ、原料Ⅱ和氧气泵入到静态混合器（8）内进行混合后通入到低温冷阱（5）内，原料Ⅱ和氧气的混合物与原料Ⅰ在低温冷阱（5）内采用紫外灯产生的光催化进行低温聚合反应得到混合有烯烃的含氟聚醚羧酸溶液，混合的氧气分离后排出；再汽化后的烯烃进行回收；将去除了烯烃后的含氟聚醚羧酸溶液通入到水解釜（11）内。
2102 | CN113880686A | CN202111178221.4 | 回收提纯电子级六氟乙烷的生产方法 | 发明申请 | 2021-10-09 | - | 福建德尔科技股份有限公司 | 资源循环利用产业 | 审中 | 本发明提供了一种从四氟化碳生产工业废气中回收提纯电子级六氟乙烷的生产方法：将含有六氟乙烷的四氟化碳废气输送至顺序连接的汽化器以及气体缓冲装置；再通过隔膜压缩机将气体增压后进入吸附装置，所述吸附装置包括第一高压吸附塔、第二高压吸附塔以及装填有高内聚能密度氟化物吸附剂的第三高压吸附塔；然后通入精密过滤器过滤，通入到低沸精馏塔塔顶气体四氟化碳返回至四氟化碳生产系统，塔釜液经阀组到第一高沸塔；含有高沸点杂质的六氟乙烷气体进入到所述第一高沸塔后在塔釜除去高沸点杂质，塔顶出料含有少量高沸点杂质的六氟乙烷经过阀组进入到第二高沸塔，所述第二高沸塔塔顶产品气电子级六氟乙烷进入产品罐。
2103 | CN113877228A | CN202111163866.0 | 一种六氟化硫回收气体精馏提纯系统 | 发明申请 | 2021-09-30 | - | 河南平高电气股份有限公司 ¦ 平高集团有限公司 | 资源循环利用产业 | 有效 | 本发明涉及一种六氟化硫回收气体精馏提纯系统，包括精馏提纯单元和尾气处理单元，尾气处理单元用于将从精馏提纯单元中排出的尾气中的六氟化硫气体回收，包括六氟化硫循环回收气路和废气排出管路；六氟化硫循环回收气路上串设有膜分离器和六氟化硫回收罐，膜分离器具有供尾气进入的膜分离器进气口、供六氟化硫气体通过的膜分离器第一出口、供废气通过的膜分离器第二出口，六氟化硫回收罐具有与膜分离器进气口连接的回收罐第一出口和与气体入口连接的回收罐第二出口，以实现将回收的六氟化硫返回至气体入口并进行再次精馏提纯。本发明通过对从精馏提纯单元中排出的尾气进行循环处理，将回收的六氟化硫重新精馏提纯，进而提高六氟化硫回收利用率。
2104 | CN113896633A | CN202010573404.5 | 一种3-烷氧基丙烯酸酯的制备方法 | 发明申请 | 2020-06-22 | - | 昂吉(上海)环保新材料科技有限公司 | 先进石化化工新材料 | 有效 | 本发明的一种3‑烷氧基丙烯酸酯的制备方法，所述方法为向酯的金属醇盐溶液中通入一氧化碳，保温至反应完全；然后蒸掉过量的酯，滴入氯化氢的醇溶液，保温反应完全后，经后处理，得到3,3‑二烷氧基丙酸酯，再加入催化剂，进行裂解反应后，经过减压蒸馏得到3‑烷氧基丙烯酸酯，本发明的反应步骤少，操作简单，收率高，没有引入第三方溶剂且多余的原料酯可以回收利用，进一步节约了成本。
2105 | CN113896634A | CN202010573405.X | 一种3-甲氧基丙烯酸甲酯的制备方法 | 发明申请 | 2020-06-22 | - | 昂吉(上海)环保新材料科技有限公司 | 先进石化化工新材料 | 有效 | 本发明的一种3‑甲氧基丙烯酸甲酯的制备方法，制备乙酸甲酯和甲醇钠混合溶液，向混合溶液中通入一氧化碳，保温至反应完全后进行蒸馏，将过量的乙酸甲酯进行蒸发后滴入氯化氢甲醇溶液，保温反应完全后，经后处理制备出3,3,‑二甲氧基丙酸甲酯，再加入催化剂进行裂解反应，经过减压蒸馏得到3‑甲氧基丙烯酸甲酯。在强碱醇钠的作用下，使乙酸甲酯上的α碳形成碳负离子，然后与一氧化碳结合，经重排后形成烯醇钠盐，烯醇钠盐在氯化氢存在的条件下与甲醇分别发生加成和取代反应，生成3,3,‑二甲氧基丙酸甲酯后，加入催化剂进行裂解反应得到3‑甲氧基丙烯酸甲酯。反应步骤少，收率高，没有引入第三方溶剂且多余的原料乙酸甲酯可以回收利用。
2106 | CN113896639A | CN202010572746.5 | 一种3-甲氧基丙烯酸甲酯制备系统 | 发明申请 | 2020-06-22 | - | 昂吉(上海)环保新材料科技有限公司 | 先进石化化工新材料 | 失效 | 本发明的一种3‑甲氧基丙烯酸甲酯的制备系统，包括存储有乙酸甲酯和甲醇钠混合溶液的反应釜、蒸馏釜一、蒸馏釜二、滴液机构、输气机构、储气机构、测压机构，加热机构；反应釜内设有进气口，该进气口连通有输气机构，进气口内还设有测压机构，输气机构与储气机构连通；蒸馏釜一顶部设有滴液机构，该滴液机构用于滴加浓度10％的氯化氢甲醇溶液；蒸馏釜一与蒸馏釜二之间设有离心机构，蒸馏釜一反应后的料液通过离心机构离心后进入蒸馏釜二，蒸馏釜二顶部设有开口连通有抽气泵；反应釜底部、蒸馏釜一的底部和蒸馏釜二的底部均设有加热机构；乙酸甲酯和甲醇钠混合溶液中，乙酸甲酯与甲醇钠的摩尔比为1：1～20：1。
2107 | CN113952754A | CN202111163315.4 | 一种丙烯酸羟乙酯电加热式精馏装置 | 发明申请 | 2021-09-30 | - | 池州方达科技有限公司 | 先进石化化工新材料 | 有效 | 本发明提供一种丙烯酸羟乙酯电加热式精馏装置，涉及丙烯酸羟乙酯生产技术领域。该一种丙烯酸羟乙酯电加热式精馏装置，包括精馏釜，供水装置，第一清理机构，第二清理机构，精馏釜右侧设有供水装置，精馏釜内中部设有第一清理机构，第一清理机构外侧设有第二清理机构，第二清理机构顶端外侧与精馏釜内侧靠近底端之间固定连接，通过第二清理机构和第一清理机构能够对精馏釜底端上方以及内部底端的内壁进行清理，本发明提供了一种丙烯酸羟乙酯电加热式精馏装置，解决了丙烯酸羟乙酯精馏后精馏釜底端和精馏釜内壁上的残渣在精馏釜内堆积影响产出的丙烯酸羟乙酯产量的问题。
2108 | CN113956158A | CN202111128202.0 | 一种醋酸甲酯路线合成甲基丙烯酸甲酯工艺 | 发明申请 | 2021-09-26 | - | 西南化工研究设计院有限公司 | 先进石化化工新材料 | 有效 | 本发明提供一种醋酸甲酯路线合成甲基丙烯酸甲酯工艺，属于甲基丙烯酸甲酯制备技术领域。包括：第一缩合反应中，醋酸甲酯与甲醛或其前体反应产生气体产物物流，液化形成液体产物物流；2)从液体产物物流中分离出甲醇与醋酸甲酯的混合物；3)进一步从液体产物中分离出丙烯酸甲酯物流，经加氢后得到丙酸甲酯物流；4)在第二缩合反应中丙酸甲酯与甲醛或其前体反应产生气体产物物流，液化形成液体产物物流；5)从液体产物物流中分离出甲醇与丙酸甲酯的混合物，得到MMA粗产品液，进一步分离精制获得产品MMA。本发明针对醋酸甲酯路线合成MMA三步反应特征和含甲醛、甲醇、酯和水等多元复杂易聚体系的分离特性，优化反应和分离方案，设备投资和能耗降低。
2109 | CN113956162A | CN202111269334.5 | 一种环保增塑剂柠檬酸三丁酯的制备方法 | 发明申请 | 2021-10-29 | - | 山东岩海建设资源有限公司 | 先进石化化工新材料 | 审中 | 本发明涉及一种环保增塑剂柠檬酸三丁酯的制备方法，其特征在于，所述的制备方法包括如下步骤：将氯化物和水配成氯化物水溶液；将正丁醇、催化剂、一水柠檬酸、氯化物水溶液加入反应器中进行酯化反应；反应结束后分相，上层有机相为柠檬酸三丁酯和正丁醇的混合物，经减压蒸馏除去过量的正丁醇即得产品柠檬酸三丁酯。所述环保增塑剂柠檬酸三丁酯的制备方法，产物易分离、目标产率高，反应条件温和，反应产物颜色无色或浅黄色，无需活性炭脱色。因此，避免了废水、废固的产生及精馏过程中的能耗，降低成本，分液后水相中的氯化物水溶液、催化剂可继续在下一次的反应中循环使用，实现均相酸高效催化转化的同时又能够重复利用。
2110 | CN113993835A | CN202080045346.7 | 制备甘油单(甲基)丙烯酸酯的方法 | 发明申请 | 2020-06-18 | - | 赢创运营有限公司 | 先进石化化工新材料 | 审中 | 本发明涉及通过与甲醇进行酸性二氧化硅催化的反应而由(甲基)丙烯酸2,2‑二甲基‑1,3‑二氧戊环‑4‑基甲酯制备甘油单(甲基)丙烯酸酯的方法。
2111 | CN113979857A | CN202111444897.3 | 一种低温生产丙烯酸锌的方法 | 发明申请 | 2021-11-30 | - | 青岛益林原科贸有限公司 | 先进石化化工新材料 | 审中 | 本申请公开了一种低温生产丙烯酸锌的方法。该低温生产丙烯酸锌的方法包括：制备第一反应物溶液步骤，设置反应环境步骤，添加第二反应物步骤，反应控制步骤，获得丙烯酸锌产品步骤。本发明通过一系列的合成实验研究及大量产品应用实验验证，优化筛选出更合理的工艺和适当的原材料。选择一种较为廉价有效的反应原料浓度调节介质，调节反应速度，控制双键自聚程度在不影响产品使用性能的范围内，保障反应过程中物料良好的分散和流动性的工艺性能要求。在较低的温度下与锌的化合物，冷凝回流反应，既有效的保护丙烯酸锌分子结构对于应用的有效性，又能够达到低能耗和低排放的工艺要求。反应结束后，干燥，粉碎，制备出符合性能要求的丙烯酸锌产品。
2112 | CA3145378A1 | CA3145378 | Acrylate derivative, use and production intermediate compound of the same | 发明申请 | 2020-06-26 | - | SUMITOMO CHEMICAL COMPANY | 先进石化化工新材料 | 审中 | The present invention provides a compound that has an excellent pest-controlling effect and that is represented by formula (I) [in the formula, L represents an oxygen atom or CH2, E represents a C2-C10 chain hydrocarbon group or the like, R1 represents a C1-C3 chain hydrocarbon group or the like, R2 represents a C1-C3 chain hydrocarbon group or the like, and n represents 0, 1, 2, or 3], or an N-oxide thereof, or an agriculturally acceptable salt thereof.
2113 | CN114026060A | CN202080046220.1 | 丙烯酸酯衍生物、其用途及其制造中间体 | 发明申请 | 2020-06-26 | - | 住友化学株式会社 | 先进石化化工新材料 | 审中 | 本发明提供作为对有害生物具有优异的防除效果的化合物的式(I)表示的化合物、或者其N氧化物或农业上可允许的盐。式(I)中，L表示氧原子或CH2，E表示C2‑C10链式烃基等，R1表示C1‑C3链式烃基等，R2表示C1‑C3链式烃基等，n表示0、1、2或3。
2114 | IN202117046842A | IN202117046842 | Acid catalyzed synthesis of methyl acrylate from acrylic acid and methanol | 发明申请 | 2021-10-14 | - | ROHM AND HAAS COMPANY | 先进石化化工新材料 | 有效 | A method for preparing methyl acrylate comprises: a) heating in a reaction zone a mixture comprising acrylic acid, methanol, and an acid catalyst to react and form a reaction product comprising methyl acrylate which is vaporized with other light components and then fed to a distillation zone, wherein a feed stream entering the reaction zone comprises methanol to acrylic acid in a molar ratio of greater than 1 and less than 2, and a residence time in the reaction zone ranges from 0.25 to 2 hours; b) condensing and phase-separating a distillate from the distillation zone to form an organic phase comprising methyl acrylate and an aqueous phase; c) returning a portion of the organic phase to the distillation zone as organic reflux; and d) feeding the remainder of the organic phase and the aqueous phase of the distillation zone to an extraction column to form a methanol rich aqueous effluent and an organic effluent comprising methyl acrylate.
2115 | SG11202110415RA | SG11202110415R | Acid catalyzed synthesis of methyl acrylate from acrylic acid and methanol | 发明申请 | 2020-04-02 | - | ROHM AND HAAS COMPANY | 先进石化化工新材料 | 有效 | A method for preparing methyl acrylate comprises: a) heating in a reaction zone a mixture comprising acrylic acid, methanol, and an acid catalyst to react and form a reaction product comprising methyl acrylate which is vaporized with other light components and then fed to a distillation zone, wherein a feed stream entering the reaction zone comprises methanol to acrylic acid in a molar ratio of greater than 1 and less than 2, and a residence time in the reaction zone ranges from 0.25 to 2 hours; b) condensing and phase-separating a distillate from the distillation zone to form an organic phase comprising methyl acrylate and an aqueous phase; c) returning a portion of the organic phase to the distillation zone as organic reflux; and d) feeding the remainder of the organic phase and the aqueous phase of the distillation zone to an extraction column to form a methanol rich aqueous effluent and an organic effluent comprising methyl acrylate.
2116 | SG11202110453WA | SG11202110453W | Acid catalyzed synthesis of methyl acrylate from acrylic acid and methanol | 发明申请 | 2020-04-02 | - | ROHM AND HAAS COMPANY | 先进石化化工新材料 | 有效 | A method for preparing methyl acrylate comprises heating in a reaction zone a mixture comprising acrylic acid, methanol, and an acid catalyst to react and form a reaction product comprising methyl acrylate which is vaporized with other light components and then fed to a distillation zone. A feed stream entering the reaction zone comprises methanol and acrylic acid in a molar ratio of greater than 1 and less than 2, and a residence time in the reaction zone ranges from 0.25 to 2 hours. A distillate from the distillation zone is condensed and phase-separated to form an organic phase comprising methyl acrylate and an aqueous phase. A portion of the organic phase is returned to the distillation zone as organic reflux. The remainder of the organic phase and the aqueous phase of the distillation zone is fed to an extraction column to form a methanol rich aqueous effluent and an organic effluent comprising methyl acrylate. The organic effluent from the extraction column is purified in a single finishing column, wherein a light ends stream is removed from the top of the finishing column, a bottoms stream is removed from the bottom of the finishing column, and methyl acrylate is removed from a side draw stream.
2117 | CN114044496A | CN202111350553.6 | 基于神经网络的六氟化硫分质净化方法、装置及终端 | 发明申请 | 2021-11-15 | - | 国网河北省电力有限公司电力科学研究院 ¦ 国家电网有限公司 ¦ 国网河北能源技术服务有限公司 | 先进环保产业 | 有效 | 本发明提供一种基于基于神经网络的六氟化硫分质净化方法、装置及终端。该方法通过获取待净化的六氟化硫原料气的品质特征，以原料气的品质特征作为输入，利用训练好的分类神经网络获得原料气对应的净化程序类别；基于净化程序类别生成控制指令，通过控制指令控制分质净化设备对原料气进行净化以获得符合预定纯度和杂质含量条件的六氟化硫纯气。本发明能够提升对六氟化硫原料气进行净化的控制过程的灵活性，提高六氟化硫原料气的净化效果。
2118 | CN114057950A | CN202010754001.0 | 球形聚氨酯接枝改性的聚丙烯酸酯大孔阴离子树脂及其制备方法和在牛磺酸生产中的应用 | 发明申请 | 2020-07-30 | - | 湖北远大生命科学与技术有限责任公司 | 先进石化化工新材料 | 有效 | 本发明提出了球形聚氨酯接枝改性的聚丙烯酸酯大孔阴离子树脂及其制备方法和在吸附具有磺酸基团的化合物中的应用，所述树脂选自球形聚氨酯接枝改性的聚丙烯酸酯大孔阴离子树脂。本发明的树脂可以特异性高效吸附具有磺酸基团的化合物，尤其是牛磺酸及其盐和羟乙基磺酸及其盐，亲水性好，具有耐酸耐碱、抗污、热稳定强等优点，应用前景广泛。
2119 | EP3956284A1 | EP2020722078 | Acid catalyzed synthesis of methyl acrylate from acrylic acid and methanol | 发明申请 | 2020-04-02 | - | ROHM AND HAAS COMPANY | 先进石化化工新材料 | 有效 | A method for preparing methyl acrylate comprises heating in a reaction zone a mixture comprising acrylic acid, methanol, and an acid catalyst to react and form a reaction product comprising methyl acrylate which is vaporized with other light components and then fed to a distillation zone. A feed stream entering the reaction zone comprises methanol and acrylic acid in a molar ratio of greater than 1 and less than 2, and a residence time in the reaction zone ranges from 0.25 to 2 hours. A distillate from the distillation zone is condensed and phase-separated to form an organic phase comprising methyl acrylate and an aqueous phase. A portion of the organic phase is returned to the distillation zone as organic reflux. The remainder of the organic phase and the aqueous phase of the distillation zone is fed to an extraction column to form a methanol rich aqueous effluent and an organic effluent comprising methyl acrylate. The organic effluent from the extraction column is purified in a single finishing column, wherein a light ends stream is removed from the top of the finishing column, a bottoms stream is removed from the bottom of the finishing column, and methyl acrylate is removed from a side draw stream.
2120 | EP3956285A1 | EP2020722079 | Acid catalyzed synthesis of methyl acrylate from acrylic acid and methanol | 发明申请 | 2020-04-02 | - | ROHM AND HAAS COMPANY | 先进石化化工新材料 | 有效 | A method for preparing methyl acrylate comprises: a) heating in a reaction zone a mixture comprising acrylic acid, methanol, and an acid catalyst to react and form a reaction product comprising methyl acrylate which is vaporized with other light components and then fed to a distillation zone, wherein a feed stream entering the reaction zone comprises methanol to acrylic acid in a molar ratio of greater than 1 and less than 2, and a residence time in the reaction zone ranges from 0.25 to 2 hours; b) condensing and phase-separating a distillate from the distillation zone to form an organic phase comprising methyl acrylate and an aqueous phase; c) returning a portion of the organic phase to the distillation zone as organic reflux; and d) feeding the remainder of the organic phase and the aqueous phase of the distillation zone to an extraction column to form a methanol rich aqueous effluent and an organic effluent comprising methyl acrylate.
2121 | CN114085146A | CN202110970012.7 | 取代的丙烯酸酯化合物的制备 | 发明申请 | 2021-08-23 | - | 华领医药技术(上海)有限公司 | 先进石化化工新材料 | 有效 | 本发明提供了一种制备通式(I)的取代的丙烯酸酯化合物的合成方法。
2122 | CN114085302A | CN202111354626.9 | 氯化聚偏氟乙烯材料的制备方法及其用途 | 发明申请 | 2021-11-16 | - | 江苏超电新能源科技发展有限公司 | 先进石化化工新材料 | 有效 | 本发明提供一种氯化聚偏氟乙烯材料的制备方法，包括以下步骤：（1）将聚偏氟乙烯粉末放入管状氯化设备中，通入流速为0.5~5 mL/min的氩气0.5~2h以排除空气；（2）将管状氯化设备中通入含氯气体，控制流速为0.3～700mL/min，控制反应温度为40～60℃，反应8～16h，得到氯化聚偏氟乙烯材料。本发明的氯化聚偏氟乙烯材料的制备方法，采用氯改性PVDF，能够很好地减缓正极在充放电过程中引起的应力‑应变，提高电极的机械性能，从而提高了电极的倍率特性以及长循环特性；本发明的制备条件温和，采用低温条件氯化，适合规模化生产。
2123 | CN114085150A | CN202111340412.6 | 一种beta-(-)-L-薄荷基-丙烯酸酯类化合物的合成方法及其在卷烟中的应用 | 发明申请 | 2021-11-12 | - | 云南中烟工业有限责任公司 | 先进石化化工新材料 | 有效 | 本发明公布了一种β‑(‑)‑L‑薄荷基丙烯酸酯类化合物的光化学合成方法及其在卷烟中的应用，以(‑)‑L薄荷醇(1)和草酰氯单甲酯(2)为底物，在缚酸剂和第一反应溶剂中反应得到(‑)‑L‑薄荷基草酸单甲酯(3)；随后以(‑)‑L‑薄荷基草酸单甲酯(3)和丙烯酸酯类化合物(4)为反应原料，在第二反应溶剂中加入可见光催化剂、还原剂，455nm蓝光照射下室温反应，其反应式为：。本发明中目标化合物的合成反应可以在常温常压下进行，反应条件温和，对反应设备要求低。本发明使用450‑480nm波长的蓝光为光源激发反应进行，相比传统的紫外光激发的反应，光污染更少。将本发明制备的β‑(‑)‑L‑薄荷基丙烯酸酯类化合物作为凉味剂添加到卷烟烟草中，提升卷烟抽吸舒适度，清咽利喉。
2124 | CN114082279A | CN202111371949.9 | 六氟化硫的回收控制方法、控制装置、终端及存储介质 | 发明申请 | 2021-11-18 | - | 国网河北省电力有限公司电力科学研究院 ¦ 国家电网有限公司 ¦ 国网河北能源技术服务有限公司 | 资源循环利用产业 | 有效 | 本发明提供一种六氟化硫的回收控制方法、控制装置、终端及存储介质。该方法用于六氟化硫的回收系统，该系统设有第一工作模式和第二工作模式，该控制方法通过在第一工作模式的负压回收达到设定压力阈值时，切换至第二工作模式，在第二工作模式下进行正压回收，通过膜分离模块对六氟化硫和氮气的混合气体进行分离，并进行六氟化硫回收率的监测，在回收率降低时通过控制压缩机提升输出与输入的气体压缩比，并在气体压缩比提升至设定压缩比阈值时控制尾气阀门减小开度，提升分离膜的两侧压差，从而提升六氟化硫的回收率，有利于减少六氟化硫向大气中的排放量，降低六氟化硫对大气环境的影响。
2125 | CN114085165A | CN202111417887.0 | 一种含α-H的氰基改性丙烯酸酯树脂及其制备方法和应用 | 发明申请 | 2021-11-25 | - | 湖北中科博宏新材料科技有限公司 | 先进石化化工新材料 | 有效 | 本发明提供一种含α‑H的氰基改性丙烯酸酯树脂及其制备方法和应用。本发明的含α‑H的氰基改性丙烯酸酯树脂具有如式I所示的结构，其中，R1为H原子或甲基；其中R为可与氨基甲酸酯基中的氨基和丙烯酸酯基中的氧原子相连的桥连基团；R2为‑CN、‑CO2R3、‑CO‑R3，R3为碳原子数为1～10的直链烷基、支链烷基或环烷基。本发明的丙烯酸酯树脂中含有连接在吸电子基团上的活泼α‑H和极性氰基基团，在TypeⅡ型光引发剂的光固化体系中，可以在不添加小分子光引发助剂的条件下，制备得到固化效果好、无刺激性且与金属基材附着力良好的光固化树脂涂层，其中，与金属基材的附着力比对照组提升了至少60％。
2126 | CN114106496A | CN202010882712.6 | 一种橡胶材料及其制备方法和应用 | 发明申请 | 2020-08-28 | - | 中昊晨光化工研究院有限公司 | 先进石化化工新材料 | 有效 | 本发明提供了一种橡胶材料及其制备方法和应用，所述橡胶材料的制备原料包括全氟醚氟橡胶和聚全氟乙丙烯树脂。本发明提供的橡胶材料可耐275℃高温，在275℃下仍可以满足使用要求；同时其硬度和压变较低，耐介质性能和加工性能良好。
2127 | CN114106368A | CN202111437934.8 | 低分子量聚四氟乙烯的制造方法、低分子量聚四氟乙烯和粉末 | 发明申请 | 2017-08-04 | - | 大金工业株式会社 | 先进石化化工新材料 | 审中 | 本发明提供一种低分子量聚四氟乙烯的制造方法、低分子量聚四氟乙烯和粉末，该方法能够容易地从低分子量聚四氟乙烯中除去通过放射线照射而生成的碳原子数为8以上14以下的全氟羧酸及其盐的大部分。一种低分子量聚四氟乙烯的制造方法，其特征在于，其包括下述工序：对聚四氟乙烯照射放射线，得到在380℃的熔融粘度为1×102～7×105Pa·s的低分子量聚四氟乙烯的工序(1)；将上述低分子量聚四氟乙烯粉碎的工序(2)；以及对在工序(2)中粉碎后的低分子量聚四氟乙烯进行热处理的工序(3)。
2128 | CN114100310A | CN202111463108.0 | GIL管廊内突发故障下的SF6气体泄漏快速回收系统及装置 | 发明申请 | 2021-12-02 | - | 国网安徽省电力有限公司电力科学研究院 ¦ 河南省日立信股份有限公司 | 先进环保产业 | 审中 | GIL管廊内突发故障下的SF6气体泄漏快速回收系统及装置，属于GIL管廊内SF6气体回收技术领域，解决如何在GIL管廊内突发SF6气体泄漏的情况下，快速回收泄漏的气体，以减少检修人员伤害、降低环境污染的问题，通过环境监测模块检测到SF6气体泄漏浓度达到设定阈值时，发送信号至泄漏点定位模块，泄漏点定位模块定位GIL管廊内SF6气体的泄漏点，同时发送信号给快速回收装置，快速回收装置移动至泄漏点对GIL管廊内泄漏的SF6气体进行预处理、分离、回收、提纯与储存，处理后SF6气体纯度提高至95％以上，可直接回充至设备再利用，具有良好的环境效益和社会效益，保证了GIL管廊内检修人员安全的同时，防止了泄漏的气体对环境的污染。
2129 | CN114100309A | CN202111462145.X | GIS室内突发故障下的SF6气体泄漏快速回收系统及装置 | 发明申请 | 2021-12-02 | - | 国网安徽省电力有限公司电力科学研究院 ¦ 河南省日立信股份有限公司 | 先进环保产业 | 审中 | GIS室内突发故障下的SF6气体泄漏快速回收系统及装置，属于GIS室内SF6气体回收技术领域，解决如何在GIS室内突发SF6气体泄漏的情况下，快速回收泄漏的气体，以减少检修人员伤害、降低环境污染的问题；通过智能巡检机器人模块检测到SF6气体泄漏浓度达到设定阈值时，定位GIS室内SF6气体的泄漏点，同时发送信号至风机单元以及快速回收装置，快速回收装置移动至泄漏点对GIS室内泄漏的SF6气体进行预处理、分离、回收、提纯与储存，处理后SF6气体纯度提高至95％以上，可直接回充至设备再利用，具有良好的环境效益和社会效益，保证了GIS室内检修人员安全的同时，防止了泄漏的气体对环境的污染。
2130 | CN114127131A | CN202080050431.2 | 含氟聚合物的制造方法、聚四氟乙烯组合物和聚四氟乙烯粉末 | 发明申请 | 2020-07-27 | - | 大金工业株式会社 | 先进石化化工新材料 | 有效 | 提供一种含氟聚合物的制造方法，其特征在于，包括下述聚合工序：在烃系表面活性剂和聚合引发剂的存在下，在pH为4.0以上的水性介质中将含氟单体聚合而得到含氟聚合物。
2131 | TW202206522A | TW110124483 | 聚四氟乙烯多孔質膜、通氣膜及通氣構件 | 发明申请 | 2021-07-02 | - | 日商日東電工股份有限公司 | 先进石化化工新材料 | 审中 | 本發明所提供之聚四氟乙烯多孔質膜之一主面與另一主面之間的亮度差之絕對值為1.0以上。其中，上述亮度係JIS Z8781-4：2013所規定之CIE1976(L*，a*，b*)色彩空間之亮度L*。聚四氟乙烯多孔質膜可被著色成黑色或灰色。就所提供之聚四氟乙烯多孔質膜而言，可抑制因著色導致之特性降低。
2132 | WO2022044592A1 | PCT/JP2021/026409 | Resin composition and coating composition containing same, electrode for lamination, separator for lamination, and nonaqueous electrolyte secondary battery and production method for same | 发明申请 | 2021-07-14 | - | KUREHA CORPORATION | 先进石化化工新材料 | PCT指定期满 | The present invention addresses the problem of providing a resin composition that exhibits both excellent dry adhesiveness and wet adhesiveness, and that can be used for wet adhesion in a relatively wide range of temperatures. This resin composition which solves the above problem contains a plurality of types of vinylidene fluoride polymers. Of the plurality of types of vinylidene fluoride polymers, at least one type includes a structural unit including a carboxy group, and every one of the plurality of vinylidene fluoride polymers includes 95 mol% or more of a structural unit derived from vinylidene fluoride with respect to the total amount of structural units of the vinylidene fluoride polymer. The resin composition has the total melting calories of 20-50 J/g in a second round of heating in differential scanning calorimetry, and has an intrinsic viscosity of 2.5 dL/g or less.
2133 | WO2022042482A1 | PCT/CN2021/114070 | 取代的丙烯酸酯化合物的制备 | 发明申请 | 2021-08-23 | - | 华领医药技术(上海)有限公司 | 先进石化化工新材料 | PCT指定期满 | 提供了一种制备通式(I)的取代的丙烯酸酯化合物的方法。
2134 | CN114133684A | CN202210006088.2 | 一种PVDF色母粒及其制备方法及PVDF预着色料 | 发明申请 | 2022-01-05 | - | 赣州立昌新材料股份有限公司 | 先进石化化工新材料 | 有效 | 本发明提供了一种PVDF色母粒制备方法，包括以下步骤：将活性染料溶于水中，形成染料溶液，将染料溶液加入PVDF乳液中，搅拌均匀，加入凝聚剂，调节pH值8～10，在10～30℃条件下高速搅拌，使PVDF粒子析出，过滤，将PVDF粒子进行干燥，得到粉状PVDF色母树脂，经过双螺杆机造粒得到PVDF色母粒。本发明PVDF色母粒制备方法采用液相法制备色母粒，在液相环境中，使活性染料在PVDF树脂中进行均匀分散，加入凝聚剂使得PVDF粒子析出，再进行干燥造粒，制得了颜料分散均匀，色差小的PVDF色母粒。
2135 | CN114149363A | CN202111222291.5 | 一种吡啶丙烯酸盐晶体、制备方法及其在制备碳酸甲乙酯中的应用 | 发明申请 | 2021-10-20 | - | 北京知产汇科技有限公司 | 先进石化化工新材料 | 有效 | 本发明涉及一种吡啶丙烯酸盐晶体、制备方法及其在制备碳酸甲乙酯中的应用。所述吡啶丙烯酸盐晶体，其化学式为〔Zn(L2)4(H2O)〕n。制备方法：将氯化锌和反‑3(3‑吡啶基)丙烯酸加入到蒸馏水中，搅拌得到混合液。将步骤一所得的混合液封入内衬为聚四氟乙烯的不锈钢反应釜内，然后将不锈钢反应釜放入烘箱内加热晶化，再室温冷却后，即得吡啶丙烯酸盐晶体催化剂。本发明的制备方法工艺简单，成本低廉，催化剂在低温下就表现出较高的催化活性，在常压和较低的反应温度下进行碳酸甲乙酯的合成反应，碳酸甲乙酯收率最高可达51.3％。
2136 | US20220073665A1 | US17/309862 | Resin composition, method for producing resin composition, molded article, and method for producing molded article | 发明申请 | 2019-10-18 | - | KUREHA CORPORATION | 先进石化化工新材料 | 有效 | Provided is a resin composition that can suppress yellowing even when used in a transparent molded article having a large thickness. The resin composition according to the present invention contains a vinylidene fluoride polymer as a main component, and further contains an alkyl quaternary ammonium sulfate. A percentage of irregular sequences in the vinylidene fluoride polymer is 4% or greater.
2137 | CN114181084A | CN202111515358.4 | 一种乙酰乙酸基甲基丙烯酸乙酯的提纯方法 | 发明申请 | 2021-12-13 | - | 山东省海洋化工科学研究院 | 先进石化化工新材料 | 有效 | 本发明公开了一种乙酰乙酸基甲基丙烯酸乙酯的提纯方法，向含主要杂质为甲基丙烯酸羟乙酯和甲基丙烯酸羟乙酯小分子聚合物的乙酰乙酸基甲基丙烯酸乙酯粗品中加入阻聚剂，混合后进行两次分子蒸馏：第一次分子蒸馏分离出绝大部分甲基丙烯酸羟乙酯及少量乙酰乙酸基甲基丙烯酸乙酯，收集后用于再生产；第二次分子蒸馏获得主含高于98%的乙酰乙酸基甲基丙烯酸羟乙酯。该方法能有效防止蒸馏过程中甲基丙烯酸羟乙酯和乙酰乙酸基甲基丙烯酸乙酯的自聚，所得产品纯度高。
2138 | CN114210344A | CN202111349432.X | 一种羟醛缩合反应制备甲基丙烯酸甲酯催化剂的梯度升温再生方法 | 发明申请 | 2021-11-15 | - | 惠州市绿色能源与新材料研究院 ¦ 中国科学院过程工程研究所 | 先进石化化工新材料 | 审中 | 本发明涉及一种羟醛缩合反应制备甲基丙烯酸甲酯催化剂的梯度升温再生方法。所述方法主要包括：根据失活催化剂表面积碳类型确定催化剂再生的温度梯度，在含有氧气的气氛中，于200～500℃温度下保持1～10小时，进行预烧碳；在300～600℃温度范围下保持5～50小时，进行深度烧碳，即完成所述失活催化剂再生。该法在反应器内原位对失活催化剂进行梯度升温再生，不仅可有效恢复失活的催化剂的催化性能，还能避免再生过程中生成更稳定的碳物种，保护催化剂结构不被烧结，延长了催化剂使用寿命，再生工艺简单安全，提高了生产效率。
2139 | CN114213252A | CN202111645925.8 | 一种连续制备双环戊烯基丙烯酸酯的方法 | 发明申请 | 2021-12-30 | - | 广东希必达新材料科技有限公司 | 先进石化化工新材料 | 有效 | 本发明涉及双环戊烯基丙烯酸酯的制备方法，更具体地说，涉及一种连续制备双环戊烯基丙烯酸酯的方法，包括以下步骤：将催化剂和丙烯酸混合并连续泵入第一微通道反应器中；将阻聚剂、双环戊二烯和溶剂混合并连续泵入第一微通道反应器中进行反应，获得第一反应液；所述第一反应液通过反应器后延长管进入第二微通道反应器，与碱液进行中和反应，获得第二反应液，随后经静置、减压蒸馏获得产品。本发明采用微通道反应器制备双环戊烯基丙烯酸酯，保证了丙烯酸和双环戊二烯连续稳定进料，提高双环戊烯基丙烯酸酯的选择性和收率，有效地控制反应过程的温度，避免了爆聚风险。
2140 | CN114230737A | CN202010940066.4 | 一种全氟醚氟橡胶及其制备方法和应用 | 发明申请 | 2020-09-09 | - | 中昊晨光化工研究院有限公司 | 先进石化化工新材料 | 有效 | 本发明提供了一种全氟醚氟橡胶及其制备方法和应用，所述全氟醚氟橡胶采用分步聚合法制备得到；其中，每步聚合反应中的聚合单体均包括四氟乙烯和全氟烷基乙烯基醚。本发明提供的全氟醚氟橡胶的制备方法可以缩短聚合时间，提高生产效率，并且最后得到的全氟醚氟橡胶的加工性能良好，且强度较高的同时硬度和压变较低，耐介质性能良好。
2141 | CN114230491A | CN202111538726.7 | 一种氰基改性聚氨酯丙烯酸酯树脂、涂料及其制备方法和应用 | 发明申请 | 2021-12-15 | - | 广东博兴新材料科技股份有限公司 | 先进石化化工新材料 | 有效 | 本发明涉及一种氰基改性聚氨酯丙烯酸酯树脂、涂料及其制备方法和应用。该氰基改性聚氨酯丙烯酸酯树脂具有如式(Ⅰ)的结构：其中，R为C1～10的直链亚烷基、R1为含有1～5个丙烯酸酯取代基团的C1～5烷基、或含有1～5个丙烯酸酯取代基团的C1～5醚烷基。该氰基改性聚氨酯丙烯酸酯树脂具有良好的附着力和耐磨性，满足涂料使用要求。
2142 | CN114249647A | CN202111673939.0 | 一种制备2-乙烯氧基乙氧基丙烯酸乙酯的方法及装置 | 发明申请 | 2021-12-31 | - | 广东希必达新材料科技有限公司 | 先进石化化工新材料 | 有效 | 本发明涉及2‑乙烯氧基乙氧基丙烯酸乙酯的制备方法，更具体地说，涉及一种制备2‑乙烯氧基乙氧基丙烯酸乙酯的方法及装置。本发明将丙烯酸甲酯、二乙二醇乙烯基醚、共沸剂、催化剂和阻聚剂加入反应釜中混合，在70～100℃下进行酯交换反应，将反应釜顶部物料采出后冷凝，冷凝后的采出物进行水洗萃取，静置分液，分液后上层有机相回流至所述反应釜中继续进行反应，下层水相进行精馏，冷凝后获得甲醇。本发明有效地解决了甲醇移出不及时，回流返混严重的问题，提高了甲醇的移出速度及酯交换反应的转化率。
2143 | JP2022050950A | JP2020157155 | 圧縮成形用組成物、その製造方法、および成形品 | 发明申请 | 2020-09-18 | - | 三井·ケマーズ フロロプロダクツ株式会社 | 先进石化化工新材料 | 有效 | 簡便な方法によって混合がなされても、凝集物の生成が抑制され、乳化重合ポリテトラフルオロエチレンと充填材とがほぼ均一に混合されており、使用するPTFEにも特に制限のない圧縮成形用組成物の提供。 【解決手段】乳化重合ポリテトラフルオロエチレンと、熱溶融性フッ素樹脂と、充填材とを含み、熱溶融性フッ素樹脂のメルトフローレート(MFR)が、0.01~100g/10分であり、熱溶融性フッ素樹脂の含有率が、乳化重合ポリテトラフルオロエチレンと熱溶融性フッ素樹脂の合計に対して1~40質量%である。
2144 | CN114269716A | CN202080056356.0 | 2-氰基丙烯酸酯化合物、及粘接剂组合物 | 发明申请 | 2020-08-04 | - | 东亚合成株式会社 | 先进石化化工新材料 | 审中 | 一种由式(1)表示的2‑氰基丙烯酸酯化合物、及含有上述由式(1)表示的2‑氰基丙烯酸酯化合物的粘接剂组合物。式(1)中,R1表示碳数1～20的二价连结基,R2及R3分别独立地表示碳数2～4的亚烷基,R4表示碳数1～20的烷基。
2145 | WO2022067747A1 | PCT/CN2020/119621 | 一种生产DAM过程中控制废盐水中TOC的方法 | 发明申请 | 2020-09-30 | - | 万华化学集团股份有限公司 ¦ 万华化学(宁波)有限公司 | 先进环保产业 | PCT指定期满 | 本发明提供了一种生产DAM过程中控制废盐水中TOC的方法，包含如下步骤：(1)在酸性催化剂的存在下，甲醛与苯胺经缩合反应、转位重排反应后，得到含有二苯基甲烷系的二胺盐与多胺盐的混合物；(2)向混合物中加入碱液进行中和反应，分层后得到盐水相一，以及得到含有二苯基甲烷系的二胺与多胺的有机相一；(3)将盐水相一进行萃取、汽提处理后得到废盐水；有机相一经纯化、精制处理后得到二苯基甲烷系的二胺与多胺；其中，步骤(1)中甲醛与苯胺的摩尔比为0.3-0.6，甲醛中的杂质总含量低于1000ppm；步骤(2)中中和反应的碱过剩率为1.01-1.30。本发明的方法使得废盐水中TOC含量下降至15ppm，满足后续处理的要求。
2146 | CN114288702A | CN202111600291.4 | 一种三氟化氮气体中氧化亚氮的回收系统及方法 | 发明申请 | 2021-12-24 | - | 天津海嘉斯迪新材料合伙企业(有限合伙) | 先进环保产业 | 审中 | 本发明属于尾气处理技术领域，提供一种三氟化氮气体中氧化亚氮的回收系统及方法。本发明的回收系统将来自于三氟化氮精馏塔的含有氧化亚氮的粗气利用第一冷凝器(12)低温液化并收集于粗品容器(1)中，当三氟化氮精馏塔的含有氧化亚氮液化体系达到一定量后，形成富含氧化亚氮的三氟化氮液体，利用第一加热器(11)将富含氧化亚氮的三氟化氮液体气化，三氟化氮气化而氧化亚氮仍以液态形式存在，三氟化氮气体返回原三氟化氮工艺，氧化亚氮液体依次进入精馏除轻塔(2)和精馏除重塔(3)依次除去轻组分和重组分，得到纯氧化亚氮气体；将纯氧化亚氮气体进入成品容器(4)冷凝，得到纯氧化亚氮液体，实现从三氟化氮气体中回收氧化亚氮的目的。
2147 | CN114292187A | CN202210064505.9 | 从丙烯酸羟烷基酯生产产生的废弃物中提取的有机化合物及其方法 | 发明申请 | 2022-01-20 | - | 安徽联化新材料有限公司 | 资源循环利用产业 | 有效 | 本发明公开一种从丙烯酸羟烷基酯生产产生的废弃物中回收二醇一酸、二酸一醇和残余的丙烯酸羟烷基酯等有机化合物及其回收方法，包括以下步骤：脱盐，脱色，萃取，常减压蒸馏。本发明以丙烯酸羟烷基酯生成过程中产生的废弃物回收高附加值且市场广阔的不饱和醇酯类项目产品，实现低值资源的高值利用，既满足市场需求，又利于环境保护。
2148 | CN114315583A | CN202111583177.5 | 一种丙烯酸酯类化合物的制备方法及其装置 | 发明申请 | 2021-12-22 | - | 红宝丽集团泰兴化学有限公司 ¦ 红宝丽集团股份有限公司 | 先进石化化工新材料 | 审中 | 本发明提供一种丙烯酸酯类化合物的制备方法及其装置，其制备方法以含氮化合物为催化剂、碳二亚胺类化合物为吸水剂，酸和醇在非质子性溶剂中进行酯化反应制得式一所示的丙烯酸酯粗品；其中，式一为，R1、R2独立地为甲基或氢；反应温度为0‑100℃，含氮化合物为叔胺类化合物或吡啶类化合物。本发明的制备方法具有反应条件温和和能耗低的优点。
2149 | CN114315580A | CN202111630286.8 | 去除2,2,3,3-四氟丙基甲基丙烯酸酯中有机盐和金属杂质的方法 | 发明申请 | 2021-12-28 | - | 宁波南大光电材料有限公司 | 先进石化化工新材料 | 有效 | 本发明适用于光刻胶技术领域，提供了一种去除2,2,3,3‑四氟丙基甲基丙烯酸酯中有机盐和金属杂质的方法，包括以下步骤：(1)将2,2,3,3‑四氟丙基甲基丙烯酸酯粗品加入反应容器中，加入阻聚剂；(2)温度控制在50‑100℃，真空度控制在200‑2000Pa，根据不同温度出料，将低沸杂质和2,2,3,3‑四氟丙基甲基丙烯酸酯分不同馏分进行接收；(3)将2,2,3,3‑四氟丙基甲基丙烯酸酯馏分通过颗粒过滤器进行过滤；(4)使用纯水对2,2,3,3‑四氟丙基甲基丙烯酸酯进行洗涤；(5)洗涤完成后，将水相导出，重复多次。本发明的方法得到的2,2,3,3‑四氟丙基甲基丙烯酸酯产品中有机盐含量大幅度降低，同时金属杂质含量单金杂可降低至1ppb以下。
2150 | CN114321709A | CN202011061647.7 | 一种智能型SF6气体回收装置 | 发明申请 | 2020-09-30 | - | 国网上海市电力公司 ¦ 上海送变电工程有限公司 ¦ 河南平高电气股份有限公司 | 先进环保产业 | 有效 | 本发明涉及一种智能型SF6气体回收装置，包括：依次连接的进出气口、回收用流量计、第一过滤器、第一受控阀、第一减压阀、压缩机、第二单向阀、回收用过滤单元、第六受控阀和储液罐；依次连接的第七受控阀、加热器、第二减压阀、充气用过滤单元、第二过滤器、第二受控阀和充气用流量计，充气用流量计的输出端连接至进出气口，第七受控阀的输入端连接至储液罐；依次连接的第三受控阀和第二真空泵，第三受控阀的输入端连接至进出气口，输出端连接至储液罐；控制器，分别与第一受控阀、第二受控阀、第三受控阀、第六受控阀、第七受控阀、第二真空泵和压缩机连接。与现有技术相比，本发明具有可监测流量等优点。
2151 | CN114315616A | CN202111552287.5 | 苯草醚杂质及其制备和应用 | 发明申请 | 2021-12-17 | - | 常州沃腾化工科技有限公司 | 生物农业及相关产业 | 审中 | 本发明公开了苯草醚杂质及其制备和应用，其为式(III)所示的化合物或其药学上可接受的盐。本发明还包括了式(III)所示化合物的制备方法以及检测方法。本发明提供的苯草醚杂质化合物的制备方法，无需苛刻的反应条件，反应温和，操作简便，不需要柱层析纯化，产物纯度高，适于规模化制备。所得到的草醚杂质可以用于杂质或苯草醚的定性和定量分析，可以提高苯草醚的质量和用药安全。
2152 | CN114349636A | CN202210081859.4 | 一种乙烯两步法制甲基丙烯酸甲酯产物体系分离精制的方法 | 发明申请 | 2022-01-24 | - | 中国海洋石油集团有限公司 ¦ 中海石油炼化有限责任公司 ¦ 中海油石化工程有限公司 | 先进石化化工新材料 | 有效 | 本发明提供了一种乙烯两步法制甲基丙烯酸甲酯产物体系分离精制的方法，所述方法包括以下步骤：将经缩合反应得到的气相产物引入水洗塔进行水洗；将水洗后的气相产物进行冷凝，得到液相产物；然后对所述液相产物进行萃取，得到萃取相和萃余相；将得到的萃取相进行精馏，得到萃取剂和精馏产物；将得到的精馏产物引入甲基丙烯酸甲酯精制塔进行精制，得到甲基丙烯酸甲酯产品；所述方法针对乙烯法所得产物体系中共沸物种类多，精制难度大的问题，采用吸收、萃取以及精馏等工艺相结合，从而得到合格的MMA产品；所述方法工艺流程简单，易于实现工业化，有利于乙烯资源的充分利用。
2153 | CN114348971A | CN202210143996.6 | 一种四氟化硫的制备方法及装置 | 发明申请 | 2022-02-17 | - | 中船(邯郸)派瑞特种气体股份有限公司 | 先进石化化工新材料 | 有效 | 本发明提供了一种四氟化硫的制备方法，该方法包括以下步骤：将氟气和惰性气体混合后通入装有含硫液体的反应器中，反应后得到初产物；将初产物进行液化、排轻和汽化处理，得到四氟化硫；排轻气体再次进行液化、排轻、汽化处理后，得到副产品四氟化碳。本发明还提供上述制备方法采用的四氟化硫的制备装置，包括氟化反应器，氟化反应器与低温收集器Ⅰ连接，低温收集器Ⅰ与四氟化硫储罐和低温收集器Ⅱ连接，低温收集器Ⅱ顶部连接有四氟化碳储罐。本发明方法反应温度低、时间短、选择性高、副产物附加值高且避免了固体产物对管道、阀门的堵塞；本发明装置缩短了反应器的长度、简化了四氟化硫的生产工艺，有好的工业化应用前景。
2154 | US20220119556A1 | US17/428677 | Composition, stretched body and method of manufacturing thereof | 发明申请 | 2020-02-07 | - | DAIKIN INDUSTRIES, LTD. | 先进石化化工新材料 | 审中 | A composition having a breaking strength of 10.0 N or more, containing a polytetrafluoroethylene, and substantially free from a compound represented by the following general formula (3): (H—(CF2)8—SO3)qM2 General Formula (3):wherein M2 is H, a metal atom, NR54, where each R5 may be the same or different and is H or an organic group having 1 to 10 carbon atoms, imidazolium optionally having a substituent, pyridinium optionally having a substituent, or phosphonium optionally having a substituent; and q is 1 or 2.
2155 | US20220119561A1 | US17/424715 | Method for producing polytetrafluoroethylene | 发明申请 | 2020-01-31 | - | DAIKIN INDUSTRIES, LTD. | 先进石化化工新材料 | 审中 | A method for producing polytetrafluoroethylene includes a step of polymerizing tetrafluoroethylene in an aqueous medium in the presence of a hydrocarbon surfactant and a polymerization initiator to obtain polytetrafluoroethylene and a step of adding at least one selected from the group consisting of a radical scavenger and a decomposer of a polymerization initiator after the initiation of polymerization.
2156 | CN114384759A | CN202111544555.9 | 一种用于黑色矩阵光刻胶的浮勒醇丙烯酸酯及其制备方法及树脂组合物及应用方法 | 发明申请 | 2021-12-16 | - | 江苏博砚电子科技有限公司 | 先进石化化工新材料 | 审中 | 本发明公开了一种用于黑色矩阵光刻胶的富勒醇丙烯酸酯，其特征在于，富勒醇丙烯酸酯本体的化学通式为：其中，R为富勒基；X为甲基或氢原子；n为10～20的整数。本发明还提供了一种用于黑色矩阵光刻胶的富勒醇丙烯酸酯的制备方法。本发明还提供了一种由富勒醇丙烯酸酯生产出的用于黑色矩阵光刻胶的树脂组合物。本发明还提供了一种由富勒醇丙烯酸酯生产出的用于黑色矩阵光刻胶的树脂组合物的应用方法。本发明能解决黑色矩阵光刻胶表面阻抗不足的问题。
2157 | TW202214715A | TW110126350 | 純化偏二氟乙烯聚合物之方法 | 发明申请 | 2021-07-19 | - | 法商阿科瑪法國公司 | 先进石化化工新材料 | 审中 | 本發明係關於一種用於純化包含至少一種雜質之偏二氟乙烯聚合物之純化方法，該方法包含以下步驟：用超臨界流體流洗滌該偏二氟乙烯聚合物；及自該偏二氟乙烯聚合物中提取殘餘超臨界流體。本發明亦關於一種偏二氟乙烯聚合物；包含該聚合物或由該聚合物組成之流體運輸部件；以及該流體運輸部件之用途。
2158 | IN202137021043A | IN202137021043 | Production method of modified polytetrafluoroethylene and composition | 发明申请 | 2021-05-10 | - | DAIKIN INDUSTRIES LTD | 先进石化化工新材料 | 有效 | Provided is a method for producing modified polytetrafluoroethylene including: polymerizing tetrafluoroethylene and a modifying monomer in an aqueous medium in the presence of a polymer (I) containing a polymerization unit (I) based on a monomer represented by the following general formula (I) to obtain a modified polytetrafluoroethylene: CX1X3=CX2R (-CZ1Z2-A0) m (I) wherein X1 and X3 are each independently F, Cl, H, or CF3; X2 is H, F, an alkyl group, or a fluorine-containing alkyl group; A0 is an anionic group; R is a linking group; Z1 and Z2 are each independently H, F, an alkyl group, or a fluorine-containing alkyl group; and m is an integer of 1 or more.
2159 | US20220127391A1 | US17/571031 | Method for producing low-molecular weight polytetrafluoroethylene, and powder | 发明申请 | 2022-01-07 | - | DAIKIN INDUSTRIES, LTD. ¦ OSAKA UNIVERSITY | 先进石化化工新材料 | 审中 | A method for producing low-molecular-weight polytetrafluoroethylene which includes: (1) irradiating high-molecular-weight polytetrafluoroethylene with radiation to a dose of 250 kGy or higher substantially in the absence of oxygen to provide low-molecular-weight polytetrafluoroethylene having a melt viscosity at 380° C. of 1.0×102 to 7.0×105 Pa·s. Also disclosed is a powder containing the low-molecular-weight polytetrafluoroethylene, the powder being substantially free from any of perfluorooctanoic acid and salts thereof.
2160 | CN114423731A | CN202080065372.6 | 生物基丙烯酸酯单体 | 发明申请 | 2020-09-10 | - | 汉高股份有限及两合公司 | 先进石化化工新材料 | 有效 | 本发明涉及一种具有以下结构的生物基丙烯酸酯单体，所述单体具有以下结构：其中R1是H或‑CH3，并且其中R2是直链C1‑C10烷基或支化C3‑C10烷基
2161 | CN114405418A | CN202210180150.X | 甲醇和丙酸甲酯为原料生产甲基丙烯酸甲酯的系统及方法 | 发明申请 | 2022-02-25 | - | 北京石油化工工程有限公司 | 先进石化化工新材料 | 有效 | 本发明公开了一种甲醇和丙酸甲酯为原料生产甲基丙烯酸甲酯的系统及方法。本发明采用甲醇为原料，直接与丙酸甲酯反应生产甲基丙烯酸甲酯，丙酸甲酯转化率达到20～30％，甲基丙烯酸甲酯选择性达到70～90％。
2162 | CN114410040A | CN202210006096.7 | 一种FEP色母粒及其制备方法及FEP预着色料 | 发明申请 | 2022-01-05 | - | 赣州立昌新材料股份有限公司 | 先进石化化工新材料 | 审中 | 本发明提供了一种FEP色母粒制备方法，包括以下步骤：将活性染料溶于水中，形成染料溶液，将染料溶液加入FEP乳液中，搅拌均匀，加入凝聚剂，调节pH值8～10，在10～30℃条件下高速搅拌，使FEP粒子析出，过滤，将FEP粒子进行干燥，得到粉状FEP色母树脂，经过双螺杆机造粒得到FEP色母粒。本发明FEP色母粒制备方法采用液相法制备色母粒，在液相环境中，使活性染料在FEP树脂中进行均匀分散，加入凝聚剂使得FEP粒子析出，再进行干燥造粒，制得了颜料分散均匀，色差小的FEP色母粒。
2163 | CA3155607A1 | CA3155607 | Bio-based acrylate monomer | 发明申请 | 2020-09-10 | - | HENKEL AG & CO. KGAA | 先进石化化工新材料 | 审中 | The present invention relates to a bio-based acrylate monomer having a structure, wherein R1 is H or -CH3, and wherein R2 is linear C1-C10 alkyl or branched C3-C10 alkyl.
2164 | CN114426486A | CN202011009707.0 | 制备甲基丙烯酸甲酯的方法及负载型催化剂 | 发明申请 | 2020-09-23 | - | 中国石油化工股份有限公司 ¦ 中国石油化工股份有限公司北京化工研究院 | 先进石化化工新材料 | 有效 | 本发明涉及催化领域，公开了制备甲基丙烯酸甲酯的方法及负载型催化剂，该方法包括：在负载型催化剂存在下，将甲基丙烯酸和甲醇接触进行反应；其中，所述负载型催化剂包括载体和负载于所述载体上的活性组分，其中，所述载体为KIT‑6分子筛，所述活性组分为磺酸盐。该方法反应工艺条件温和，所采用的负载型催化剂比表面积和孔体积较大，并且结构稳定、环境友好、分离简单、耐高温性能好、反应过程中不变形、不溶胀，另外，通过在KIT‑6分子筛表面负载磺酸盐，使得负载型催化剂表面具有催化活性位，从而使得由甲醇和甲基丙烯酸制备甲基丙烯酸甲酯反应具有较高的甲基丙烯酸甲酯收率和选择性，易于工业化应用。
2165 | CN114425367A | CN202011170389.6 | 乙炔羰基化制备丙烯酸酯类的催化剂体系及其制备与应用 | 发明申请 | 2020-10-28 | - | 上海浦景化工技术股份有限公司 | 先进石化化工新材料 | 有效 | 本发明涉及一种乙炔羰基化制备丙烯酸酯类的催化剂体系及其制备与应用，该催化剂体系包含活性组分Ru、活性助剂M和载体，活性助剂M包括Pd、Ni、Cu、Co或Fe中的一种或几种；载体为CeO2和金属氧化物BOx组成的复合载体，BOx选自Al2O3、TiO2和Nb2O5中的一种或几种。与现有技术相比，本发明催化剂体系的催化活性高，稳定性好，且能提高产物选择性。
2166 | CN114426258A | CN202210127471.3 | 一种联产高纯五氟化碘与四氟化碳的工艺方法 | 发明申请 | 2022-02-11 | - | 中船(邯郸)派瑞特种气体股份有限公司 | 先进石化化工新材料 | 有效 | 本发明提供了一种联产高纯五氟化碘与四氟化碳的工艺方法，包括以下步骤：先将四碘化碳加入反应器中，再将三氟化氮气体预热稀释后通入反应器中进行反应，完成后，利用冷阱冷凝收集产物中的五氟化碘；再将剩余产物依次经过碱洗、冷冻干燥、吸附和精馏后得到高纯四氟化碳，将经冷阱冷凝收集的五氟化碘再经过精馏，精馏后得到高纯五氟化碘。本发明不仅能实现高纯五氟化碘与四氟化碳的联产，还避免了使用氟气作为氟化剂的安全风险，高纯原料的使用减少了难除杂质的引入，更有利于制备高纯五氟化碘，保证了五氟化碘及四氟化碳产品的纯度，该工艺降低了综合成本，提高了经济效益，符合化工企业安全、环保、高效、循环经济的生产要求。
2167 | EP3992178A1 | EP2020833402 | Acrylic ester derivative, and application and production intermediate thereof | 发明申请 | 2020-06-26 | - | Sumitomo Chemical Company Limited | 先进石化化工新材料 | 审中 | The present invention provides a compound represented by formula (I) [wherein L represents an oxygen atom or CH2, E represents a C2-C10 chain hydrocarbon group or the like, R1 represents a C1-C3 chain hydrocarbon group or the like, R2 represents a C1-C3 chain hydrocarbon group or the like, and n is 0, 1, 2 or 3.] or its N oxide or agriculturally acceptable salt, which is a compound that have excellent pests controlling effects.
2168 | CN114450264A | CN202080067155.0 | 纯化甲基丙烯酸甲酯以除去低沸点组分的方法 | 发明申请 | 2020-09-10 | - | 罗姆化学有限责任公司 | 先进石化化工新材料 | 有效 | 本发明涉及通过蒸馏来纯化被低沸点组分污染的甲基丙烯酸甲酯的新方法，其中所述MMA是通过氧化酯化制备的并且作为粗产物包含丙酸甲酯(PRAME)、异丁酸甲酯(IBSME)和甲基丙烯醛(MAL)作为低沸点组分。在此，所述方法可应用于由基于C2的甲基丙烯醛制备的MMA，其包含所指出的低沸点组分。然而，所述方法理论上也可转用到由基于C4的甲基丙烯醛制备的MMA，其包含PRAME和MAL但没有显著量的IBSME。
2169 | CN114478254A | CN202011146237.2 | 一种复合催化剂床层及制备丙烯酸甲酯的方法及应用 | 发明申请 | 2020-10-23 | - | 中国石油化工股份有限公司 ¦ 中国石油化工股份有限公司上海石油化工研究院 | 先进石化化工新材料 | 有效 | 本发明公开了一种复合催化剂床层及利用所述复合催化剂床层制备丙烯酸甲酯的方法，其中，所述复合催化剂床层包括串联的第一催化剂床层和第二催化剂床层，所述第一催化剂床层和第二催化剂床层分别独立地包括固体碱催化剂装填段和酸性催化剂装填段；具体地，在所述第一催化剂床层的1/3‑3/4位置装填酸性催化剂、形成所述酸性催化剂装填段，其余位置装填固体碱催化剂；在所述第二催化剂床层的1/3‑3/4位置分别装入酸性催化剂、形成所述酸性催化剂装填段，其余位置装填固体碱催化剂形成所述固体碱催化剂装填段。所述复合催化剂床层可解决下床层醛类化合物供应不足问题，同时可以抑制副反应，降低副产丙酮含量。
2170 | CN114478253A | CN202011144742.3 | 一种甲基丙烯酸甲酯的合成方法及得到的甲基丙烯酸甲酯 | 发明申请 | 2020-10-23 | - | 中国石油化工股份有限公司 ¦ 中国石油化工股份有限公司上海石油化工研究院 | 先进石化化工新材料 | 有效 | 本发明公开了一种甲基丙烯酸甲酯的合成方法及得到的甲基丙烯酸甲酯，所述合成方法包括：在固体碱催化剂存在下，包括醋酸甲酯、丙酸甲酯和醛源在内的原料进行反应，得到包括甲基丙烯酸甲酯和丙烯酸甲酯在内的混合物料I，其中，控制醋酸甲酯与丙酸甲酯的摩尔比为(0.5～10):1。在所述反应之后对所述混合物料I依次进行脱水处理、分离甲基丙烯酸甲酯产品和丙烯酸甲酯加氢处理。本发明所述方法一步同时合成甲基丙烯酸甲酯和丙烯酸甲酯，并对丙烯酸甲酯进行加氢处理得到丙酸甲酯后可以循环回缩合反应中，这样，缩合反应的原料中以醋酸甲酯为主即可，较好地解决了我国的醋酸甲酯产能大大过剩的问题。
2171 | CN114471516A | CN202011163279.7 | 一种用于丙烯酸甲酯合成的固体碱催化剂及其制备方法 | 发明申请 | 2020-10-27 | - | 中国石油化工股份有限公司 ¦ 中国石油化工股份有限公司上海石油化工研究院 | 先进石化化工新材料 | 有效 | 本发明涉及一种用于丙烯酸甲酯合成的固体碱催化剂及其制备方法及其用途，其中所述固体碱催化剂包括a)碱金属氧化物为活性成分，b)载体；其中所述碱金属氧化物包括IA族碱金属元素氧化物，且所述碱金属氧化物与载体负载过程中不使用水。本发明的通过使用两亲溶剂替代水，用于负载在工业化合成丙烯酸甲酯中的碱金属氧化物催化剂上，具有催化剂比表面高的优点，且所述制备方法简单、容易进行，适合大规模生产应用。
2172 | CN114478244A | CN202011164901.6 | 一种丙烯酸甲酯合成的方法、催化剂及应用 | 发明申请 | 2020-10-27 | - | 中国石油化工股份有限公司 ¦ 中国石油化工股份有限公司上海石油化工研究院 | 先进石化化工新材料 | 审中 | 本发明一种丙烯酸甲酯合成的方法，包括在催化剂作用下，醋酸甲酯与醛源进行羟醛合成反应得到丙烯酸甲酯，其中，所述醛源的进料方式为分段进料。本发明还提供了用于丙烯酸甲酯合成的固体碱催化剂的制备方法，包括将催化量碱金属元素前驱盐水溶液与载体混合之后；焙烧得到所述固体碱催化剂；其中所述碱金属包括IA族碱金属元素，优选选自K、Rb、Cs或其组合；所述载体BET法平均孔径2～50nm、且BET法孔容0.2～2ml/g的载体。本发明的方法简单、容易进行，适合大规模生产应用。
2173 | CN114478255A | CN202210123763.X | 一种使用固体催化剂的多元醇丙烯酸酯的绿色合成工艺 | 发明申请 | 2022-02-10 | - | 南通百川新材料有限公司 ¦ 江苏百川高科新材料股份有限公司 | 先进石化化工新材料 | 审中 | 本发明提出的是一种使用固体催化剂的多元醇丙烯酸酯的绿色合成工艺，将溶剂环己烷投入酯化反应釜，加入主料多元醇酯和丙烯酸，再加入阻聚剂对羟基苯甲醚、固体催化剂；升温反应冷却后进行过滤，回收固体催化剂，对溶液进行水洗，碱洗；向碱洗后的物料加入水洗涤，并加入阻聚剂，将除去水相的反应物料转移至蒸馏溶剂中抽真空，除去溶剂即得到产品。本发明反应过程采用直接酯化法，生产工艺简单、副产物少、质量高；使用固体催化剂有效解决了液体催化剂会带入洗涤液中的问题，在清洗过后能够继续回收利用，使后处理简单化且降低了生产成本，水洗、碱洗液以及蒸出溶剂都可回收利用，几乎无三废排出，保护环境的同时创造了经济效益。
2174 | CN114471417A | CN202210244379.5 | 一种丙烯酸羟丙酯生产用的反应设备 | 发明申请 | 2022-03-14 | - | 安徽联化新材料有限公司 | 先进石化化工新材料 | 审中 | 本发明提供了一种丙烯酸羟丙酯生产用的反应设备，包括设备本体，所述设备本体横向放置在支撑板上，所述设备本体内部设有反应腔，所述反应腔内活动设置有调节分隔组件来调节容积，所述调节分隔组件由驱动组件驱动，驱动组件配合穿过所述设备本体侧壁并配合设置在支撑架上。本发明提供的一种反应设备，将反应设备横放，并在其内部设置有调节分隔组件，将反应设备的空间分成两个反应区，且调节分隔组件可在内部移动，调节两个反应区的容积，并在分隔板上设置搅拌件，分隔调节的同时，还可对内部原料进行搅拌来加速反应，可同时进行多个反应，提高了效率。
2175 | CN114471468A | CN202111526003.5 | 应用金属-有机框架材料吸附分离六氟化硫中八氟丙烷的方法 | 发明申请 | 2021-12-14 | - | 安徽新力电业科技有限责任公司 ¦ 国网安徽省电力有限公司电力科学研究院 | 先进环保产业 | 有效 | 本发明公开了应用金属‑有机框架材料吸附分离六氟化硫中八氟丙烷的方法，将含有八氟丙烷和六氟化硫混合气体通过装填金属‑有机框架材料的吸附柱进行吸附分离，控制吸附分离的温度为15℃‑60℃；金属‑有机框架材料是由金属离子和有机配体通过配位形成的具有微孔及超微孔结构的金属‑有机框架材料；所述的金属离子为Zr4+、Cu2+、Zn2+、Co2+、Mn2+或Ni2+；所述有机配体为对苯二甲酸、均苯三甲酸和二甲基咪唑中的一种或多种。本发明金属‑有机框架材料的C3F8的动态吸附量可达4.31mmol/g，显著优于现有吸附材料。
2176 | CN114478895A | CN202111638568.2 | 高粘结性聚全氟乙丙烯浓缩液及其制备方法 | 发明申请 | 2021-12-29 | - | 山东华夏神舟新材料有限公司 | 先进石化化工新材料 | 有效 | 本发明属于氟化工技术领域，具体涉及一种高粘结性聚全氟乙丙烯浓缩液及其制备方法。以水为介质，使用全氟聚醚分散剂，在分子链中引入少量全氟或部分含氟含羧基、羰基或酯基和可聚合的碳‑碳双键结构的第三单体，制得聚全氟乙丙烯乳液，浓缩，得高粘结性聚全氟乙丙烯浓缩液。本发明在分子链中引入了第三单体，全氟或部分含氟含羧基、羰基或者酯基和可聚合的碳‑碳双键结构中羧基、羰基或者酯基的引入，可与聚酰亚胺形成分子间氢键，与金属基材形成分子间金属羰基化合物，可明显增加含氟聚合物与基材间的粘结性，拓宽客户的应用范围；测试其与聚酰亚胺膜与金属基材的粘结性，粘结性提升20‑50％。其制备方法，简单易行、无需加入过多辅料。
2177 | US20220153606A1 | US17/442446 | Tungsten hexafluoride manufacturing method, tungsten hexafluoride purification method, and tungsten hexafluoride | 发明申请 | 2020-03-19 | - | CENTRAL GLASS COMPANY, LIMITED | 先进有色金属材料 | 审中 | A tungsten hexafluoride manufacturing method of the present invention includes a reaction step of reacting tungsten containing arsenic or an arsenic compound with a gas of a fluorine element-containing compound so as to obtain a mixture containing tungsten hexafluoride and a trivalent arsenic compound, and a distillation step of distilling and purifying the mixture so as to separate and remove a fraction containing the trivalent arsenic compound and to obtain tungsten hexafluoride.
2178 | US20220153679A1 | US17/601094 | Acid catalyzed synthesis of methyl acrylate from acrylic acid and methanol | 发明申请 | 2020-04-02 | - | ROHM AND HAAS COMPANY | 先进石化化工新材料 | 有效 | A method for preparing methyl acrylate comprises heating in a reaction zone a mixture comprising acrylic acid, methanol, and an acid catalyst to react and form a reaction product comprising methyl acrylate which is vaporized with other light components and then fed to a distillation zone. A feed stream entering the reaction zone comprises methanol and acrylic acid in a molar ratio of greater than 1 and less than 2, and a residence time in the reaction zone ranges from 0.25 to 2 hours. A distillate from the distillation zone is condensed and phase-separated to form an organic phase comprising methyl acrylate and an aqueous phase. A portion of the organic phase is returned to the distillation zone as organic reflux. The remainder of the organic phase and the aqueous phase of the distillation zone is fed to an extraction column to form a methanol rich aqueous effluent and an organic effluent comprising methyl acrylate. The organic effluent from the extraction column is purified in a single finishing column, wherein a light ends stream is removed from the top of the finishing column, a bottoms stream is removed from the bottom of the finishing column, and methyl acrylate is removed from a side draw stream.
2179 | US20220158077A1 | US17/427195 | Composition for forming polyvinylidene fluoride film | 发明申请 | 2020-01-27 | - | NISSAN CHEMICAL CORPORATION | 先进石化化工新材料 | 审中 | The present invention provides a composition for forming a polyvinylidene fluoride film, which contains: a polyvinylidene fluoride; at least one surfactant that is selected from among sulfuric acid-based surfactants, sulfonic acid-based surfactants and quaternary ammonium salt type surfactants; and a solvent.
2180 | CN114515598A | CN202011305768.1 | 用于甲基丙烯酸甲酯合成反应的催化剂及其制备方法和应用 | 发明申请 | 2020-11-19 | - | 中国石油化工股份有限公司 ¦ 中国石油化工股份有限公司北京化工研究院 | 先进石化化工新材料 | 有效 | 本发明涉及精细化工领域，公开了一种用于甲基丙烯酸甲酯合成反应的催化剂及其制备方法和应用。所述催化剂包括载体以及负载在所述载体上的烷基磺酸盐，其中，所述载体为超大孔硅胶，所述超大孔硅胶的比表面积为200‑400m2/g，孔体积为0.8‑2mL/g，孔径呈双峰分布，第一最可几孔径为1‑5nm，第二最可几孔径为20‑50nm。该催化剂用于甲基丙烯酸酯化反应，能够得到更高的甲基丙烯酸转化率和甲基丙烯酸甲酯选择性。
2181 | CN114516795A | CN202210180161.8 | 甲醇和醋酸甲酯为原料生产丙烯酸甲酯的方法 | 发明申请 | 2022-02-25 | - | 北京石油化工工程有限公司 | 先进石化化工新材料 | 有效 | 本发明公开了一种甲醇和醋酸甲酯为原料生产丙烯酸甲酯的方法。本发明采用甲醇为原料，直接与醋酸甲酯反应生产丙烯酸甲酯，醋酸甲酯转化率达到30％以上，丙烯酸甲酯选择性达到95％以上。
2182 | CN114522656A | CN202210273909.9 | 一种连续化制备聚偏氟乙烯高分子材料的生产设备及工艺 | 发明申请 | 2022-03-19 | - | 宁夏天霖新材料科技有限公司 | 先进石化化工新材料 | 有效 | 本发明公开了种连续化制备聚偏氟乙烯高分子材料的生产设备，其特征在于，主要包括聚合进料单元、充分聚合单元和后处理单元；反应时聚合过程分为连续进料釜和充分反应釜两个单元串联完成。偏氟乙烯材料的聚合过程仍然遵循是通过在单体偏氟乙烯中加入引发剂，然后通过自由基乳液聚合的方式制备。引发体系采用过硫酸盐热引发聚合。本发明采用本体法制备的高分子聚偏氟乙烯材料的特点是平均分子量高，分散度低。在保持聚偏氟乙烯材料优良性能的同时，极大地提高了材料的抗冲击性能，力学性能优异，抗冲击性能强，熔体流动性好，加工性能优异，本发明提供的制备方法是连续化制备聚偏氟乙烯材料的工艺方法。
2183 | US20220166005A1 | US17/455053 | Method For Producing a Homogenized Mixture Of Carbon, Sulfur, and PTFE | 发明申请 | 2021-11-16 | - | NETZSCH TROCKENMAHLTECHNIK GMBH | 先进石化化工新材料 | 有效 | A method for producing a homogenized mixture of carbon, sulfur, and PTFE, wherein the sulfur is liquefied, and the liquid sulfur is then ground for the first time together with the carbon, so that the liquid sulfur is absorbed by the pores of the carbon particles and forms a preferably powdery composite with the carbon particles, whereupon PTFE is added and the mixture of the composite and the PTFE is then ground a second time and is thus homogenized.
2184 | US20220162149A1 | US17/600764 | Acid catalyzed synthesis of methyl acrylate from acrylic acid and methanol | 发明申请 | 2020-04-02 | - | ROHM AND HAAS COMPANY | 先进石化化工新材料 | 有效 | A method for preparing methyl acrylate comprises:a) heating in a reaction zone a mixture comprising acrylic acid, methanol, and an acid catalyst to react and form a reaction product comprising methyl acrylate which is vaporized with other light components and then fed to a distillation zone, wherein a feed stream entering the reaction zone comprises methanol to acrylic acid in a molar ratio of greater than 1 and less than 2, and a residence time in the reaction zone ranges from 0.25 to 2 hours;b) condensing and phase-separating a distillate from the distillation zone to form an organic phase comprising methyl acrylate and an aqueous phase;c) returning a portion of the organic phase to the distillation zone as organic reflux; andd) feeding the remainder of the organic phase and the aqueous phase of the distillation zone to an extraction column to form a methanol rich aqueous effluent and an organic effluent comprising methyl acrylate.
2185 | CN114539095A | CN202011356353.7 | 3-（4-羟基-3-甲氧基-苯基）-2-氰基-2-丙烯酸乙酯的制备方法 | 发明申请 | 2020-11-26 | - | 乐凯化学材料有限公司 | 先进石化化工新材料 | 审中 | 本发明提出了3‑(4‑羟基‑3‑甲氧基‑苯基)‑2‑氰基‑2‑丙烯酸乙酯的制备方法，所述方法包括：在吗啉的催化作用下，香草醛与氰基乙酸乙酯反应，得到3‑(4‑羟基‑3‑甲氧基‑苯基)‑2‑氰基‑2‑丙烯酸乙酯。本发明以少量吗啉为催化剂，减少了氰基乙酸乙酯的用量，反应快速，操作简便，转化率高，收率高，副产物少，废液无需处理，可以重复利用，适于工业化生产应用。
2186 | WO2022107894A1 | PCT/JP2021/042684 | Method for producing polytetrafluoroethylene, and composition containing polytetrafluoroethylene | 发明申请 | 2021-11-19 | - | DAIKIN INDUSTRIES, LTD. | 先进石化化工新材料 | PCT指定期满 | Provided is a method for producing polytetrafluoroethylene, in which polytetrafluoroethylene is obtained by polymerizing tetrafluoroethylene in an aqueous medium in the presence of a polymer (1). The polymer (1) is a polymer of a monomer (1) represented by the general formula (1), CF2=CF(-O-Rf-A)> The polymer has a weight average molecular weight of 1.0×104 or more, contains a polymer unit (1) derived from the monomer (1) at a quantity of 40 mol% or more relative to the total quantity of polymer units that constitute the polymer (1), and contains a dimer and trimer of the monomer (1) at a quantity of 1.0 mass% or less relative to the polymer (1).
2187 | JP2022080698A | JP2020191908 | 学習モデル生成方法、プログラム、記憶媒体、学習済みモデル | 发明申请 | 2020-11-18 | - | ダイキン工業株式会社 | 先进石化化工新材料 | 失效 | 乳化重合によるポリテトラフルオロエチレン(PTFE)の製造に関する新規な学習モデル生成方法等を提供する。 【解決手段】乳化重合によるポリテトラフルオロエチレンの製造において得られる延伸用ポリテトラフルオロエチレンの評価をコンピュータを用いて決定する学習モデルを生成する、学習モデル生成方法であって、学習モデルは、教師データとは異なる未知の情報である入力情報を入力として、評価を出力し、入力情報は、少なくとも材料情報、圧力情報、温度情報、後処理情報、及び、ポリテトラフルオロエチレン粉末情報を含む情報である、学習モデル生成方法。
2188 | JP2022080701A | JP2020191911 | 学習モデル生成方法、プログラム、記憶媒体、学習済みモデル | 发明申请 | 2020-11-18 | - | ダイキン工業株式会社 | 先进石化化工新材料 | 审中 | 乳化重合によるポリテトラフルオロエチレン(PTFE)の製造に関する新規な学習モデル生成方法等を提供する。 【解決手段】生成物の評価をコンピュータを用いて決定する学習モデルを生成する学習モデル生成方法であって、少なくとも材料情報と、圧力情報と、温度情報と、生成物の評価とを含む情報を教師データとしてコンピュータが取得する取得ステップ(S12)と、取得ステップ(S12)で取得した複数の教師データに基づいて、コンピュータが学習する学習ステップ(S15)と、学習ステップ(S15)で学習した結果に基づいて、コンピュータが学習モデルを生成する生成ステップ(S16)とを備え、学習モデルは、教師データとは異なる未知の情報である入力情報を入力として評価を出力し、入力情報は、少なくとも材料情報、圧力情報、及び、温度情報を含む情報である学習モデル生成方法。
2189 | CN114560768A | CN202210223736.X | 一种193nm光刻胶用丙烯酸酯树脂单体的合成方法 | 发明申请 | 2022-03-09 | - | 河北凯诺中星科技有限公司 | 先进石化化工新材料 | 有效 | 本发明涉及一种193nm光刻胶用丙烯酸酯树脂单体的合成方法，以丙烯酸乙烯酯或甲基丙烯酸乙烯酯以及醇为反应原料，以小极性的烷烃溶剂为反应溶剂，加入阻聚剂，用碱性的离子交换树脂作为催化剂，在低温条件下通过酯交换得到丙烯酸酯。本发明提出了的193nm光刻胶用丙烯酸酯树脂单体的合成方法，反应过程操作简单，反应高效、安全，是一条可以适用于工业化生产的工艺路线。
2190 | CN114573417A | CN202111589840.2 | 一种四氟甲烷及四氟甲烷混合气体的制备方法 | 发明申请 | 2021-12-23 | - | 西安近代化学研究所 | 先进石化化工新材料 | 有效 | 本发明公开一种四氟甲烷及四氟甲烷混合气体的制备方法，所公开的方法包括乙炔气与含氟混合气在氟化反应器中发生反应，生成含有氟化氢、四氟甲烷、六氟乙烷与惰性气体的混合物；所述含氟混合气为氟气与惰性气体的混合气，所述惰性气体为氮气、氦气、氖气中的一种或两种以上的混合，所述乙炔气与含氟混合气的混合气体中乙炔气的质量百分占比为0～2.6％，或为69.1～100％；反应生成的混合物经冷凝分离后得到四氟甲烷。进一步将四氟甲烷与氟气混合调制制备四氟甲烷混合气。本发明所述方法可大幅度提高混合气体F元素质量含量，并且反应转化效率高，能实现乙炔气体的完全转化，同时副产物少，生成的副产HF可以返回至电解制备氟气工序，实现物料的有序循环。
2191 | CN114572944A | CN202111589756.0 | 一种三氟化氮及三氟化氮混合气体的制备方法 | 发明申请 | 2021-12-23 | - | 西安近代化学研究所 | 先进石化化工新材料 | 有效 | 本发明公开了一种三氟化氮及三氟化氮混合气体的制备方法。本发明所公开的方法包括将氨气与含氟混合气在氟化反应器中发生反应，生成含有氟化氢、三氟化氮与惰性气体的混合物；所述含氟混合气为氟气与惰性气体的混合气，所述惰性气体为氮气、氦气和氖气中的一种或两种以上的混合，所述氨气与含氟混合气的混合气体中氨气的质量百分占比为0～5.2％，或为50.2～100％；混合物经冷凝分离后得到三氟化氮。进一步将所制得的三氟化氮与氟气混合调制三氟化氮混合气。本发明所述方法可大幅度提高混合气体F元素含量，灵活调控混合气体F/N原子比(3.2～5.0)，并且反应转化效率高，能实现氨气的完全转化，同时副产物少，生成的副产HF可以返回至电解制备氟气工序，实现物料的有序循环。
2192 | HK40061528A | HK42022051355 | 取代的丙烯酸酯化合物的製備 | 发明申请 | 2022-04-08 | - | 華領醫藥技術(上海)有限公司 | 先进石化化工新材料 | 有效 | 本发明提供了一种制备通式(I)的取代的丙烯酸酯化合物的合成方法。
2193 | WO2022118215A1 | PCT/IB2021/061183 | White polytetrafluoroethylene powders | 发明申请 | 2021-12-01 | - | 3M INNOVATIVE PROPERTIES COMPANY | 先进石化化工新材料 | PCT指定期满 | Methods of preparing a white polytetrafluoroethylene micropowder are described. The methods include thermally degrading a high molecular weight polytetrafluoroethylene powder and chemically bleaching the resulting thermally degraded powder. The methods may also include processing the powder to achieve the desired particle size. White polytetrafluoroethylene powders prepared by thermal degradation are also described.
2194 | CN114605250A | CN202011447323.7 | 一种V基高熵磷酸盐及合成丙烯酸和丙烯酸酯的方法 | 发明申请 | 2020-12-09 | - | 中国科学院大连化学物理研究所 | 先进石化化工新材料 | 有效 | 本发明涉及一种丙烯酸及丙烯酸酯的合成方法，具体涉及一种由高熵V基磷酸盐催化的乙酸、乙酸酐或乙酸酯与甲醛缩合合成丙烯酸及丙烯酸酯的方法。该催化反应在固定床反应器中进行，乙酸、乙酸酐或乙酸酯与甲醛经过气化和惰性气氛稀释经过高熵V基磷酸盐催化剂，发生羟醛缩合制备丙烯酸及丙烯酸酯。
2195 | CN114620691A | CN202210425347.5 | 一种六氟化硫净化提纯装置及其方法 | 发明申请 | 2022-04-21 | - | 重庆渝能滤油机制造有限公司 | 先进环保产业 | 有效 | 本发明涉及一种六氟化硫净化提纯装置：包括冷冻机、无油压缩机、吸附过滤机、液化设备、固化设备和中和池，液化分离罐、液化分离塔。固化分离罐、固化分离塔和中和池均通过真空管道相连；一种六氟化硫净化提纯装置提纯六氟化硫的方法：1、将待净化六氟化硫气体通过K1口注入液化分离罐中；2、使得液化分离塔中注满待净化六氟化硫气体，冷冻机持续对液化分离塔内的气体进行冷却，冷却至液化，将液化分离塔内未液化的混合气体抽至固化分离罐中；3、待固化分离塔内注满混合气体后，将固化分离塔内的剩余气体抽至中和池进行中和处理后排放，解决了设备需要有专人值守以及一次冷冻后就排放废气，废气中六氟化硫含量高，回收率较低的问题。
2196 | CN114621081A | CN202210160177.2 | 一种利用丙烯酸盐废料制取丙烯酸的方法 | 发明申请 | 2022-02-22 | - | 青岛农业大学 | 资源循环利用产业 | 有效 | 本发明公开一种利用丙烯酸盐废料制取丙烯酸的方法。原料丙烯酸盐废料来源主要为生产聚酯类、丙烯酸酯类、氨基酸类、丙烯酰胺类产品的副产物或没反应完全的残余单体。其主要步骤为：丙烯酸盐废料加水溶解后，过滤掉里面的颗粒物及絮状不溶物，再和强酸反应成丙烯酸稀溶液；加入助剂，采用蒸馏、精馏得到高纯度丙烯酸。加入的亲水剂可以破坏水和丙烯酸强的氢键作用，提高二者的相对挥发度；分离后的工艺水和亲水剂全部回收作为溶剂循环使用。利用该工艺生产的丙烯酸可满足所有丙烯酸应用场景。本方法避免了分离水、丙烯酸体系常用的多塔共沸精馏、萃取精馏工艺，生产工艺简单，污染物少，成本低，是变废为宝的好方法，具有极大价值。
2197 | US20220185917A1 | US17/687325 | Composition and method for producing the same | 发明申请 | 2022-03-04 | - | DAIKIN INDUSTRIES, LTD. | 先进石化化工新材料 | 审中 | A composition containing a polytetrafluoroethylene, a polymer (I) containing a polymerization unit (I) based on a monomer represented by the general formula (I), a nonionic surfactant, and an aqueous medium, wherein a content of the polytetrafluoroethylene in the composition is 10% by mass or more based on the composition, and a content of the nonionic surfactant in the composition is 1.0% by mass or more based on the polytetrafluoroethylene, CX1X3═CX2R(—VZ1Z2-A0)m (I) wherein X1 and X3 are each independently F, Cl, H, or CF3; X2 is H, F, an alkyl group, or a fluorine-containing alkyl group; A0 is an anionic group; R is a linking group; Z1 and Z2 are each independently H, F, an alkyl group, or a fluorine-containing alkyl group; and m is an integer of 1 or more.
2198 | CN114634413A | CN202210351392.0 | 一种聚甲基丙烯酸甲酯催化解聚为单体的方法和反应装置 | 发明申请 | 2022-04-02 | - | 北京化工大学 | 先进石化化工新材料 | 有效 | 本发明提供了一种聚甲基丙烯酸甲酯解聚为单体的方法和装置，尤其涉及一种聚甲基丙烯酸甲酯催化解聚为单体的方法和反应装置。该方法为先制备第一催化剂；将第一催化剂加入反应装置，并加热至解聚温度；再将聚甲基丙烯酸甲酯加入到所述反应装置，常压下发生热解聚反应，单体气体从所述反应装置的出口排出，冷凝后收集单体产物。该装置为旋转炉反应装置。本发明给过设计旋转炉反应系统和对催化剂及其加入工艺的调整，传质传热效果明显提升，解聚选择性提高，提高了产物收率；解聚温度下降，降低了能耗；并可实现连续化排出失活的催化剂进行原位再生，实现生产连续化。
2199 | IN202238010422A | IN202238010422 | Method for producing purified polytetrafluoroethylene aqueous dispersion liquid, method for producing modified polytetrafluoroethylene powder, method for producing polytetrafluoroethylene molded body, and composition | 发明申请 | 2022-02-26 | - | DAIKIN INDUSTRIES, LTD. | 先进石化化工新材料 | 审中 | An object of the present invention is to obtain an aqueous dispersion of polytetrafluoroethylene in which compounds containing fluorine are removed or reduced. The present invention is a method for producing an aqueous dispersion of purified polytetrafluoroethylene, the method including: removing or reducing a compound represented by Formula (1) or (2) below from an aqueous dispersion of polytetrafluoroethylene obtained using a hydrocarbon surfactant: Formula (1): (H-(CF2)m-COO)pM1; or Formula (2): (H-(CF2)n-SO3)qM2.
2200 | CN114656359A | CN202210483202.0 | 一种丙烯酸羟乙酯的合成方法 | 发明申请 | 2022-05-05 | - | 安徽三禾化学科技有限公司 | 先进石化化工新材料 | 失效 | 本发明涉及有机化工技术领域，且公开了一种丙烯酸羟乙酯的合成方法，包括以下步骤：S1、向反应釜中加入丙烯酸、氯乙醇、氢氧化钠，电动搅拌混合均匀并加热，加热到120℃时保持恒温加热，加热1.5H，停止反应，冷却；S2、在反应釜出料管处放置布氏漏斗，固液混合物经过布氏漏斗，固体物落在布氏漏斗上方，液体从布氏漏斗流出，流至其下方的容器中；S3、容器中反应母液加入定量的二甘醇、适量的对苯二酚，减压蒸馏分出过量的氯乙醇；减压蒸馏的情况对反应产率的影响较大，即使加阻聚剂，也会因蒸馏后期氯乙醇浓度增大，温度较高，产品聚合等而使产率降低，加入沸点较高的二甘醇，使氯乙醇在蒸馏釜内得到稀释，粘度降低，温度平稳而易于控制。
2201 | IN202237002579A | IN202237002579 | Method for producing fluoropolymer, polytetrafluoroethylene composition, and polytetrafluoroethylene powder | 发明申请 | 2022-01-17 | - | DAIKIN INDUSTRIES LTD | 先进石化化工新材料 | 有效 | Provided is a method for producing a fluoropolymer, including a polymerization step of polymerizing a fluoromonomer in an aqueous medium having a pH of 4.0 or more in the presence of a hydrocarbon surfactant and a polymerization initiator to obtain a fluoropolymer.
2202 | CN114671762A | CN202210198745.8 | 一种含氟联苯二甲基丙烯酸酯交联剂及其制备方法 | 发明申请 | 2022-03-01 | - | 韩飞 | 先进石化化工新材料 | 有效 | 本发明涉及一种含氟联苯二甲基丙烯酸酯交联剂及其制备方法，本发明所述的含氟联苯二甲基丙烯酸酯交联剂是一种新型的交联剂，其分子中通过引入联苯可以提高PMMA材料的硬度，含氟基团可以提高PMMA材料的耐热性能，并且使得PMMA材料的拒水性、阻燃性、硬度等明显提高，利用本发明的交联剂制备的PMMA材料的性能更加完善，且又不影响PMMA材料的光学性能，本发明的制备方法简单，生产成本低，适合大规模生产，且制备的交联剂的产率高。
2203 | IN202237020176A | IN202237020176 | Polytetrafluoroethylene aqueous dispersion | 发明申请 | 2022-04-04 | - | DAIKIN INDUSTRIES LTD | 先进石化化工新材料 | 有效 | Provided is a PTFE aqueous dispersion having a low viscosity at high temperature. The PTFE aqueous dispersion is characterized by including a PTFE and a nonionic surfactant, wherein the PTFE aqueous dispersion has a PTFE solid content concentration of 50-70 mass%, is substantially free of a fluorine-containing surfactant, and has a viscosity of 50 mPa·s or less at 55 °C.
2204 | WO2022138940A1 | PCT/JP2021/048324 | Binder that is composite of single-walled carbon nanotubes and ptfe, and composition for electrode production and secondary battery using same | 发明申请 | 2021-12-24 | - | DAIKIN INDUSTRIES, LTD. ¦ MCD TECHNOLOGIES S.A.R.L | 先进石化化工新材料 | PCT指定期满 | A purpose of the present invention is to provide a binder capable of improving battery performance. Also, a purpose of the present invention is to provide a binder that can lower the resistance and increase the strength of an electrode in an electrode that uses a polytetrafluoroethylene resin. A binder comprising a mixed powder of a polytetrafluoroethylene resin and single-walled carbon nanotubes. A method for producing a binder that mixes a polytetrafluoroethylene resin dispersion and a single-walled carbon nanotube dispersion homogeneously using water as the dispersion solvent, then dries the mixture to make a mixed powder.
2205 | EP3862368A4 | EP2019869374 | Polytetrafluoroethylene production method | 发明申请 | 2019-10-03 | - | DAIKIN INDUSTRIES, LTD. | 先进石化化工新材料 | 审中 | Provided is a method for producing polytetrafluoroethylene comprising polymerizing tetrafluoroethylene in an aqueous medium in the presence of a nucleating agent and a hydrocarbon anionic surfactant to obtain polytetrafluoroethylene, wherein a total amount of the nucleating agent and the hydrocarbon anionic surfactant at the initiation of polymerization is more than 50 ppm based on the aqueous medium.
2206 | CN114685700A | CN202011560211.2 | 一种聚四氟乙烯分散树脂凝聚母液的资源化方法 | 发明申请 | 2020-12-25 | - | 中昊晨光化工研究院有限公司 | 先进石化化工新材料 | 有效 | 本发明提供一种聚四氟乙烯分散树脂凝聚母液的资源化方法，所述资源化方法包括：在凝聚母液中加入电解质后进行机械破乳，所述机械破乳的过程中通入洁净的惰性气体。本发明提供了一种聚四氟乙烯分散树脂凝聚母液的资源化方法，通过加入电解质后进行机械破乳以及机械破乳的过程中通入洁净的惰性气体，增加了对胶束的破坏能力，使得破乳更为彻底，提高了凝聚母液中剩余聚四氟乙烯树脂的回收率，高达95％以上。
2207 | CN114681686A | CN202011598866.9 | 尼龙改性方法、管材及其制备方法 | 发明申请 | 2020-12-29 | - | 浙江脉通智造科技(集团)有限公司 ¦ 创脉医疗科技(上海)有限公司 | 先进石化化工新材料 | 有效 | 本发明涉及尼龙改性方法、管材及其制备方法，其中，尼龙改性方法包括以下步骤：采用硅烷偶联剂对聚四氟乙烯进行改性，制得改性聚四氟乙烯；将改性聚四氟乙烯和尼龙混合，挤出造粒，制得改性尼龙。上述尼龙改性方法通过采用改性聚四氟乙烯与尼龙共混，挤出造粒，使得制备得到的改性尼龙内形成疏水微纤结构，进而使得改改性尼龙具有更低的吸水性能，可以有效地降低生产过程中气泡、融破等异常现象的发生概率，且上述方法制得的改性尼龙具有较低的摩擦系数，能够提高输送过程中的通过性，更易于进入人体而减轻病人的痛苦。
2208 | CN114684856A | CN202210214631.8 | 一种去除六氟化钨中氟化氢的方法及装置 | 发明申请 | 2022-03-07 | - | 中船(邯郸)派瑞特种气体股份有限公司 | - | 有效 | 本发明属于含氟精细化工分离技术领域，具体地涉及一种去除六氟化钨中氟化氢的方法及装置。步骤包括：向内含六氟化钨粗品的精馏塔内引入共沸剂，使共沸剂与杂质氟化氢形成共沸物，然后再分离提纯得到高纯六氟化钨。本发明采用共沸精馏的方法，粗品六氟化钨HF杂质含量在10％～50％，可获得纯度在99.99995％、杂质HF的体积百分数≤0.2×10‑6的高纯六氟化钨，同时解决了粗品气纯度的局限。
2209 | CN114685294A | CN202210465395.7 | 一种丙烯酸二甲胺基乙酯、甲基丙烯酸二甲氨乙酯的精馏分离方法 | 发明申请 | 2022-04-29 | - | 山东蓝湾新材料有限公司 | 先进石化化工新材料 | 有效 | 本发明提供了一种丙烯酸二甲胺基乙酯、甲基丙烯酸二甲氨乙酯的精馏分离方法，该方法包括：将酯化反应釜得到的反应物料转移至精馏反应釜，对精馏反应釜进行加热，得到第一气相组分转移至精馏塔内进行精馏；将精馏塔的顶部气相组分经三级冷凝器后得到液相组分，并转移至回流缓冲罐中；在回流缓冲罐中的液位超过30％时，将部分液相组分回流至精馏塔中，然后增大精馏塔的温度和真空度；至回流缓冲罐中的液位超过50％时，进行馏分采出；在粗产品中间罐中的产品含量达到预设阈值时，转移至产品中间罐，直至完成精馏分离。本发明提供的精馏分离法显著提高了产品纯度，有效降低三废排放量，且能耗更低。
2210 | CN114729071A | CN202080079997.8 | 聚四氟乙烯的制造方法 | 发明申请 | 2020-11-19 | - | 大金工业株式会社 | 先进石化化工新材料 | 审中 | 提供一种聚四氟乙烯的制造方法，其中，在成核剂和含有基于通式(I)所示的单体的聚合单元(I)的聚合物(I)的存在下在水性介质中将四氟乙烯聚合，由此得到聚四氟乙烯。CX1X3＝CX2R(‑CZ1Z2‑A0)m (I)(式中，X1和X3各自独立地为F、Cl、H或CF3；X2为H、F、烷基或含氟烷基；A0为阴离子性基团；R为连接基团；Z1和Z2各自独立地为H、F、烷基或含氟烷基；m为1以上的整数。)。
2211 | CN114729073A | CN202080082370.8 | (甲基)丙烯酸酯、固化性树脂组合物及固化物 | 发明申请 | 2020-11-26 | - | 大阪有机化学工业株式会社 | 先进石化化工新材料 | 有效 | 本发明的目的在于提供一种能够在高温高湿下长时间保持高绝缘性的固化物的形成材料亦即新型(甲基)丙烯酸酯和含其的固化性树脂组合物以及通过该固化性树脂组合物进行固化来得到的固化物。所述新型(甲基)丙烯酸酯用下列通式(1)或(2)表示。式(1)中，R1～R4分别独立为H或甲基，R5～R7分别独立为卤素基、烷基、烷氧基或芳基，AO是乙烯氧基或丙烯氧基，m及n分别独立为0～5的整数，p是0～2的整数，r及s分别独立为0～15的整数；式(2)中，R1～R4分别独立为H或甲基，R5～R7分别独立为卤素基、烷基、烷氧基或芳基，AO是乙烯氧基或丙烯氧基，m及n分别独立为0～5的整数，p是0～2的整数，r及s分别独立为0～15的整数；
2212 | CN114713010A | CN202210214458.1 | 一种三氟化氮中氟化氢的纯化方法 | 发明申请 | 2022-03-07 | - | 中船(邯郸)派瑞特种气体股份有限公司 | 先进石化化工新材料 | 失效 | 本发明公开了一种去除三氟化氮中氟化氢的纯化方法，以三氟化氮电解气为原料，其中含有5～20wt％的HF，将混合气体通过液体吸附剂后，三氟化氮中氟化氢的含量可以降低至100ppm以下。本发明利用吸附剂与氟化氢反应而与三氟化氮不反应的原理，将三氟化氮和氟化氢分离，纯化后的三氟化氮气体可直接进入精馏塔中继续纯化，而不腐蚀设备；吸附剂吸附氟化氢后的产物从吸附塔下口排出。本发明提供的纯化方法操作简单、成本较低，且吸附后的生成物可作为其他方面的氟化反应物，将资源重新利用。
2213 | CN114715862A | CN202210308640.3 | 一种三氟化氮提纯工艺 | 发明申请 | 2022-03-28 | - | 开封中新洁能科技有限公司 | 先进石化化工新材料 | 审中 | 本发明涉及三氟化氮提纯设备技术领域，尤其涉及一种用于降低能耗的三氟化氮提纯工艺，对空气进行制冷后抽离至冷阱中提供冷量以此来代替三氟化氮提纯时冷阱法中液氮的使用，通过使用冷气保证冷阱中的提纯作业温度，减少液氮的存储装置的投资，减少液氮运输的危险，减少运输降低碳排放，液氮在遇到高热时容器内压增大，容易导致设备开裂和爆炸，利用冷气代替生产的连续性和安全性更高。
2214 | CN114736140A | CN202210306693.1 | 二甲基丙烯酸乙酯基-(1S,2S)-1,2-二苯基乙二胺基脲及其制备方法和应用 | 发明申请 | 2022-03-25 | - | 广西大学 | 先进石化化工新材料 | 有效 | 本发明属于有机化学技术领域，具体涉及二甲基丙烯酸乙酯基‑(1S,2S)‑1,2‑二苯基乙二胺基脲及其制备方法和应用，所述二甲基丙烯酸乙酯基‑(1S,2S)‑1,2‑二苯基乙二胺基脲具有如式(I)所示的结构：本发明提供的二甲基丙烯酸乙酯基‑(1S,2S)‑1,2‑二苯基乙二胺基脲的制备方法，无需复杂的有机合成反应，操作简单，廉价易得，产率高。本发明的二甲基丙烯酸乙酯基‑(1S,2S)‑1,2‑二苯基乙二胺基脲与乙二醇二甲基丙烯酸酯共聚可用于制备吸附材料。
2215 | CN114733548A | CN202210368415.9 | 异丁酸脱氢酯化制备甲基丙烯酸甲酯的方法 | 发明申请 | 2022-04-09 | - | 润泰化学(泰兴)有限公司 | 先进石化化工新材料 | 失效 | 本发明属于甲基丙烯酸甲酯制备技术领域，涉及异丁酸脱氢酯化制备甲基丙烯酸甲酯的方法，具体的，固定床反应器中，在MN/N‑C催化剂作用下异丁酸和甲醇在N2氛围酯化，生成甲基丙烯酸甲酯。MN/N‑C催化剂制备中有机物转化为N修饰的C载体时，嵌在C壁中的金属转化为MN，MN可以催化异丁酸脱氢，N是碱性的，能够催化酯化反应且在脱氢过程中不会存在因B酸引起的结焦而导致的催化剂失活。同时，MN颗粒是被C包裹隔离的，在高温脱氢过程中不会烧结，催化剂稳定性高。本方法使得异丁酸一步脱氢酯化生成甲基丙烯酸甲酯，简化了反应步骤且酯化效率高。
2216 | CN114736145A | CN202210502467.0 | 甲基丙烯酸丁香酚及其制备方法、丁香酚基环氧植物油丙烯酸酯UV固化体系及其应用 | 发明申请 | 2022-05-09 | - | 华南农业大学 | 先进石化化工新材料 | 有效 | 本发明属于UV固化材料技术领域，具体涉及一种甲基丙烯酸丁香酚及其制备方法、丁香酚基环氧植物油丙烯酸酯UV固化体系及其应用。本发明以丁香酚与2‑巯基乙醇为原料，通过硫醇‑烯光点击反应制备丁香酚多元醇，再使丁香酚多元醇与甲基丙烯酸酐通过酯化反应，合成甲基丙烯酸丁香酚。然后采用环氧植物油与丙烯酸进行开环反应制备环氧植物油丙烯酸酯，并将甲基丙烯酸丁香酚用作活性稀释剂，与环氧植物油丙烯酸酯共混制膜，得到丁香酚基环氧植物油丙烯酸酯光固化膜。本发明在环氧植物油丙烯酸中引入了大量的苯环结构，双键，可有效的提高固化膜的拉伸强度，减少光固化的时间，增加膜的防腐蚀能力且交联密度高。
2217 | EP4026854A1 | EP2020860627 | Polytetrafluoroethylene aqueous dispersion | 发明申请 | 2020-09-07 | - | DAIKIN INDUSTRIES, LTD. | 先进石化化工新材料 | 审中 | Provided is a PTFE aqueous dispersion having low viscosity at high temperature. The PTFE aqueous dispersion contains PTFE and a nonionic surfactant, has a PTFE solid concentration of 50 to 70% by mass, is substantially free from a fluorine-containing surfactant, and has a viscosity at 55°C of 50 mPa·s or lower.
2218 | US20220220056A1 | US17/706021 | Bio-based acrylate monomer | 发明申请 | 2022-03-28 | - | HENKEL AG & CO KGAA | 先进石化化工新材料 | 审中 | The present invention relates to a bio-based acrylate monomer having a structure wherein R1 is H or —CH3, and wherein R2 is linear C1-C10 alkyl or branched C3-C10 alkyl.
2219 | EP3828208A4 | EP2019840194 | Polytetrafluoroethylene and stretched body | 发明申请 | 2019-07-23 | - | DAIKIN INDUSTRIES, LTD. | 先进石化化工新材料 | 审中 | The present disclosure provides polytetrafluoroethylene having excellent stretchability. Provided in the present disclosure is a polytetrafluoroethylene having a standard specific gravity of 2.175 or less and a thermal instability index (TII) of 20 or more.
2220 | CN114761375A | CN202080082325.2 | 连续制备重质丙烯酸烷基酯的方法 | 发明申请 | 2020-12-09 | - | 阿科玛法国公司 | 先进石化化工新材料 | 有效 | 本发明涉及使用作为多相催化剂的水锌矿通过酯交换反应连续合成重质丙烯酸烷基酯的方法。
2221 | CN114787204A | CN202080085677.3 | 用于制造低分子量聚四氟乙烯的方法 | 发明申请 | 2020-12-21 | - | 索尔维特殊聚合物意大利有限公司 | 先进石化化工新材料 | 有效 | 本发明涉及一种用于制造低分子量聚四氟乙烯的方法，该方法包括：a)将高分子量聚四氟乙烯与至少一种选自由以下组成的组的添加剂混合的第一步骤：具有式R1‑O‑R2的醚，其中R1和R2独立地选自C1‑C10直链或支链脂肪族基团、C4‑C10脂环族或杂环基团、C5‑C10芳香族或杂芳香族基团之中，并且其中R1和R2可以形成任选地包含杂原子的C4‑C10脂肪族结构；(全)氟化乙烯基醚；(全)氟化烯烃；以及任选地被一个或多个直链或支链烷基或烷氧基和/或卤素原子取代的芳香烃，以及b)用电离辐射照射如此获得的混合物的第二步骤，所述第二步骤b)基本上在不存在氧的情况下进行。
2222 | TW202227517A | TW110144065 | 氟聚合物、水性分散液、組成物及交聯物 | 发明申请 | 2021-11-25 | - | 日商大金工業股份有限公司 | 先进石化化工新材料 | 有效 | 本發明提供一種氟聚合物，其含有四氟乙烯單元（1）及源自通式（2）所表示之全氟二烯烴之單體單位單元（2）， 通式（2）：CF 2=CF(CF 2) nCF=CF 2 （式中，n表示2～10之整數），且四氟乙烯單元（1）之含量相對於構成氟聚合物之全部單體單元為98.0～99.999莫耳%，單體單元（2）之含量相對於構成氟聚合物之全部單體單元為0.001～2.0莫耳%。 無
2223 | CN114790152A | CN202110105207.5 | 一种2-氰基丙烯酸酯类化合物及其制备方法和应用 | 发明申请 | 2021-01-26 | - | 浙江大学 ¦ 浙江省化工研究院有限公司 ¦ 江苏省农药研究所股份有限公司 | 生物农业及相关产业 | 有效 | 本发明公开了一种2‑氰基丙烯酸酯类化合物及其对农作物真菌病害的防治应用，属于杀菌剂领域。所述2‑氰基丙烯酸酯类化合物结构式如式(I)所示，该化合物具有良好的杀菌活性，特别是对镰刀菌属真菌具有很好的杀菌活性，适合用于防治农作物真菌病害。因此，该化合物可用于制备农业、园艺等领域的杀菌剂，具有高效、低毒、环境友好的优点。
2224 | EP4031589A1 | EP2020866024 | Low molecular weight polytetrafluoroethylene micropowder and process for preparing the same | 发明申请 | 2020-09-16 | - | Gujarat Fluorochemicals Limited | 先进石化化工新材料 | 审中 | The present invention relates to low molecular weight polytetrafluoroethylene (PTFE) micropowder, The present invention relates to production of low molecular weight PTFE micropowder by direct polymerization technology and overcomes limitation of the melt viscosities over prior art and that is devoid of the step of irradiation or thermal degradation and complies with regulations on PFOA restriction in substances. The present invention relates to a process for preparing a low molecular weight polytetrafluoroethylene (PTFE) micropowder, comprising the steps of:(a) polymerizing Tetrafluoroethylene (TFE); (b) coagulating the particles of PTFE to increase particle size; (c) washing the particles of PTFE to remove impurities; and (d) drying the wet PTFE micropowder to remove moisture and volatiles.
2225 | US20220235156A1 | US17/659182 | Method for producing aqueous dispersion of polytetrafluoroethylene | 发明申请 | 2022-04-14 | - | AGC INC. | 先进石化化工新材料 | 审中 | To provide a method for producing an aqueous dispersion of polytetrafluoroethylene, whereby formation of fluorinated oligomers as byproducts is little and CFT of a coating film to be formed is large. A method for producing an aqueous dispersion of polytetrafluoroethylene, which comprises step A1 of polymerizing a non-fluorinated monomer in an aqueous medium to obtain a solution 1 containing a polymer comprising units based on said non-fluorinated monomer, step A2 of conducting polymerization of tetrafluoroethylene in said solution 1 without substantially adding a surfactant to said solution 1, to obtain an aqueous emulsion containing polytetrafluoroethylene particles, and step A3 of adding a nonionic surfactant to said aqueous emulsion, and then concentrating said aqueous emulsion to obtain an aqueous dispersion of polytetrafluoroethylene, wherein the amount of said non-fluorinated monomer used is at most 200 mass ppm to the amount of said tetrafluoroethylene supplied to the polymerization system.
2226 | WO2022157370A1 | PCT/EP2022/051516 | Continuous method for obtaining 2-ethylhexyl acrylate | 发明申请 | 2022-01-24 | - | BASF SE | 先进石化化工新材料 | PCT指定期满 | The present invention relates to a continuous method for obtaining 2-ethylhexyl acrylate (2-EHA) from a liquid mixture (1) under an absolute pressure in the range from 0.5 to 100 bar which has a temperature in the range from 0 to 300°C, comprising 2-EHA, at least one high boiler, at least one homogeneous catalyst and at least one low boiler, wherein the mixture (1) is expanded via a pressurizer (3) to an absolute pressure level in the range from 0.1 to 10 bar, the two-phase gas/liquid mixture (16) thereby obtained is continuously supplied to a spiral tube evaporator (4) and there, at a temperature in the range from 50 to 300°C, the 2-EHA content of the liquid phase of the two-phase gas/liquid mixture is reduced by partial evaporation, and the 2-EHA content of the gaseous phase of the two-phase gas/liquid mixture is accordingly increased and both phases are discharged in the form of a resulting two-phase gas/liquid output stream (17).
2227 | JP2022110339A | JP2021005672 | α-(メルカプトメチル)アクリル酸エステルの製造法 | 发明申请 | 2021-01-18 | - | 株式会社ケミクレア | 先进石化化工新材料 | 审中 | 医薬品や種々の樹脂組成物の製造原料として有用なα-(メルカプトメチル)アクリル酸エステルの製造法の新たな製造法を提供すること。 【解決手段】下記一般式(2) 【化1】 TIFF2022110339000012.tif37170(式中、Rは炭化水素基を示し、MはNa、K、Li、1/2Ca、1/2Mg、1/2Ba、1/3Al又はNH4を示す) で表されるブンテ塩を加水分解することを特徴とする、α-(メルカプトメチル)アクリル酸エステルの製造法。
2228 | JP2022110338A | JP2021005671 | α-(メルカプトメチル)アクリル酸エステルの製造法 | 发明申请 | 2021-01-18 | - | 株式会社ケミクレア | 先进石化化工新材料 | 审中 | 医薬品や種々の樹脂組成物の製造原料として有用なα-(メルカプトメチル)アクリル酸エステルの製造法の新たな製造法を提供すること。 【解決手段】α-(ハロゲノメチル)アクリル酸エステルに1~1.5当量の硫化水素金属又は硫化金属を50℃以下の温度で反応させることを特徴とする、α-(メルカプトメチル)アクリル酸エステルの製造法。
2229 | IN202141003703A | IN202141003703 | Stearyl acrylate grafted polypropylene prepared by reactive extrusion using cumene hydroperoxide | 发明申请 | 2021-01-27 | - | HINDUSTAN PETROLEUM CORPORATION LIMITED | - | 失效 | The present disclosure relates to a graft copolymer of high melt flow index, the copolymer comprising: (a) a polyolefin as backbone; and (b) an acrylate grafted to the backbone, wherein the copolymer has melt flow index in the range of 1 to 17 g/10 min, the polyolefin is in the weight percentage range of 90.0 to 99.5%; and the acrylate is in the weight percentage range of 0.5 to 10.0%. The present disclosure also provides a method of preparing a graft copolymer. Further, an article comprising a graft copolymer is also disclosed herein.
2230 | CN114835578A | CN202210656385.1 | 一种丙烯酸羟丙脂的制备方法 | 发明申请 | 2022-06-10 | - | 安徽三禾化学科技有限公司 | 先进石化化工新材料 | 审中 | 本发明涉及化学制备技术领域，且公开了一种丙烯酸羟丙脂的制备方法，包括以下制备步骤：S1、丙烯腈以硫酸水解生成丙烯酰胺的硫酸盐，再水解能够生成丙烯酸，副产物为硫酸氢铵；S2、将丙烯酸倒入化工反应釜中，向反应釜中加入适量阻聚剂，适量二氧化锆催化剂；S3、在反应釜的加热夹层中添加导热油，通过一个蒸汽锅炉来提供蒸汽加热反应釜夹层里的导热油，导热油用于起到恒温的作用；本发明通过设置改阻聚剂和催化剂，对丙烯酸和环氧丙烷反应的催化活性高，稳定性好；在化工反应中，通过采用不同位置取三次样品独立存放，检测，三次检测取平均值，能够较为准确的判断加成反应是否合格，避免传统存在误差的可能。
2231 | CN114835842A | CN202210673414.5 | 一种全氟磺酰氟树脂的聚合方法 | 发明申请 | 2022-06-15 | - | 浙江巨化技术中心有限公司 ¦ 浙江巨圣氟化学有限公司 | 先进石化化工新材料 | 有效 | 本发明涉及一种全氟磺酰氟树脂的聚合方法，聚合分为两个阶段进行：高温低压聚合阶段和低温高压聚合阶段。包括如下步骤：以四氟乙烯A、含磺酰氟端基的全氟乙烯基醚单体B为共聚单体，向反应器中预加单体B、助剂，并根据具体反应种类加入其它组分，开启搅拌并通入四氟乙烯，升温至T1，聚合压力为P1，加入引发剂开始聚合反应，补加单体B，四氟乙烯补加累计到一定量后，改变反应温度至T2，将聚合压力调整至P2，反应一定程度后，结束反应。两个聚合阶段得到产物分别为两种高低不同离子交换当量(EW)值的全氟磺酰氟树脂，并且由聚合产物经转型后得到的全氟磺酸树脂具有良好的综合性能，可应用于钒液流电池质子膜，其阻钒性能得到提高，可改善全氟磺酸树脂阻钒性能差的缺点。
2232 | IN202217023482A | IN202217023482 | Method for producing polytetrafluoroethylene aqueous dispersion | 发明申请 | 2022-04-21 | - | AGC INC. | 先进石化化工新材料 | 审中 | To provide a method for producing an aqueous dispersion of polytetrafluoroethylene, whereby formation of fluorinated oligomers as byproducts is little and CFT of a coating film to be formed is large. A method for producing an aqueous dispersion of polytetrafluoroethylene, which comprises step A1 of polymerizing a non-fluorinated monomer in an aqueous medium to obtain a solution 1 containing a polymer comprising units based on said non-fluorinated monomer, step A2 of conducting polymerization of tetrafluoroethylene in said solution 1 without substantially adding a surfactant to said solution 1, to obtain an aqueous emulsion containing polytetrafluoroethylene particles, and step A3 of adding a nonionic surfactant to said aqueous emulsion, and then concentrating said aqueous emulsion to obtain an aqueous dispersion of polytetrafluoroethylene, wherein the amount of said non-fluorinated monomer used is at most 200 mass ppm to the amount of said tetrafluoroethylene supplied to the polymerization system.
2233 | WO2022163631A1 | PCT/JP2022/002610 | Binder for non-aqueous electrolyte secondary battery, electrode mixture, electrode, and non-aqueous electrolyte secondary battery | 发明申请 | 2022-01-25 | - | KUREHA CORPORATION | 先进石化化工新材料 | PCT指定期满 | The objective of the present application is to provide a binder for a non-aqueous electrolyte secondary battery, the binder having high adhesiveness to an active material and a current collector, and having high flexibility to withstand bending in an electrode having a densified mixture layer. The binder for a non-aqueous electrolyte secondary battery that achieves said objective includes: a vinylidene fluoride polymer containing, as a main constituent, a structural unit derived from vinylidene fluoride; and an additive having a specific structure, wherein the mass ratio of the vinylidene fluoride polymer to the additive is 99/1-60/40.
2234 | WO2022160466A1 | PCT/CN2021/086372 | 2-氰基丙烯酸酯类化合物及其制备方法和应用 | 发明申请 | 2021-04-12 | - | 浙江大学 ¦ 浙江省化工研究院有限公司 ¦ 江苏省农药研究所股份有限公司 | 生物农业及相关产业 | PCT指定期满 | 一种2-氰基丙烯酸酯类化合物及其对农作物真菌病害的防治应用，属于杀菌剂领域。所述2-氰基丙烯酸酯类化合物具有良好的杀菌活性，特别是对镰刀菌属真菌具有很好的杀菌活性，适合用于防治农作物真菌病害。因此，该化合物可用于制备农业、园艺等领域的杀菌剂，具有高效、低毒、环境友好的优点。
2235 | CN114867756A | CN202080089269.5 | 含氟聚合物的制造方法 | 发明申请 | 2020-12-17 | - | 大金工业株式会社 | 先进石化化工新材料 | 审中 | 本发明提供含氟聚合物的新制造方法。一种含氟聚合物的制造方法，其特征在于，该制造方法包括聚合工序，在引发剂、链转移剂和表面活性剂的存在下，在水性介质中将四氟乙烯聚合，得到包含大于80摩尔％的基于四氟乙烯的聚合单元的含氟聚合物，上述链转移剂为选自由二硫酯化合物、二硫代氨基甲酸酯化合物、三硫代碳酸酯化合物和黄原酸酯化合物组成的组中的至少一种。
2236 | CN114853621A | CN202210479945.0 | 一种催化伯胺-丙烯酸酯双加成反应的方法及其应用 | 发明申请 | 2022-05-05 | - | 华中科技大学 | 先进石化化工新材料 | 有效 | 本发明属于聚合物电解质技术领域，具体公开了一种催化伯胺‑丙烯酸酯双加成反应的方法及其应用，该方法在伯胺类单体和丙烯酸酯类单体的反应体系中引入锂盐作为催化剂，所述锂盐解离出的锂离子与所述丙烯酸酯类单体中的羧基进行配位，降低双键的电子云密度，从而催化所述伯胺类单体和所述丙烯酸酯类单体发生单加成反应后生成的仲胺类单加成中间产物进行第二步加成反应，得到叔胺类双加成产物。本发明利用锂盐催化伯胺‑丙烯酸酯双加成反应，大大提高了反应效率，转化率高，利用该反应体系原位制备凝胶聚合物电解质，简单高效，反应条件温和，制得的凝胶聚合物电解质材料结构稳定，具有优异的电化学性能。
2237 | EP4039716A1 | EP2020871354 | Polytetrafluoroethylene and method for producing same | 发明申请 | 2020-10-05 | - | DAIKIN INDUSTRIES, LTD. | 先进石化化工新材料 | 审中 | Provided is a polytetrafluoroethylene having a color tone L* of 20 to 85 wherein a cylindrical extrusion pressure at a reduction ratio of 1,600 is 120 MPa or less.
2238 | CN114901627A | CN202080091038.8 | 用于制备α-取代的丙烯酸酯的方法 | 发明申请 | 2020-12-17 | - | 陶氏环球技术有限责任公司 | 先进石化化工新材料 | 有效 | 本公开涉及一种用于制备α‑取代的丙烯酸酯的方法，该方法包括：a)组合包括α‑(卤代甲基)丙烯酸酯和有机锌化合物的起始物质，从而形成包括所述α‑取代的丙烯酸酯的产物。
2239 | CN114901730A | CN202180007926.1 | 低分子量聚四氟乙烯的制造方法和粉末 | 发明申请 | 2021-01-06 | - | 大金工业株式会社 | 先进石化化工新材料 | 审中 | 本发明提供削减了碳原子数4～16的全氟羧酸及其盐的含量的低分子量聚四氟乙烯的制造方法等。本发明涉及一种低分子量聚四氟乙烯的制造方法，其包括工序(1)，对于包含碳原子数4～16的全氟羧酸或其盐且在差示扫描量热测定中的第一次升温到第二次升温的熔解热的减少率为40％以下的聚四氟乙烯，在实质上不存在氧的条件下，在小于100℃的温度下照射5～1000kGy的放射线，由此得到削减了上述全氟羧酸及其盐的含量且在380℃的熔融粘度为1.0×102～7.0×105Pa·s的低分子量聚四氟乙烯。
2240 | CN114890896A | CN202210077437.X | 一种树枝状（甲基）丙烯酸酯类单体及其制备方法和应用 | 发明申请 | 2022-01-24 | - | 中国科学院理化技术研究所 | 先进石化化工新材料 | 有效 | 本发明公开一种树枝状(甲基)丙烯酸酯类单体及其制备方法和应用。本发明中的树枝状(甲基)丙烯酸酯类单体由于可聚合(甲基)丙烯酸酯基团在单体分子结构中的占比小，体积收缩小，可作为信息记录组分与环氧树脂‑胺固化的基底树脂相混合制备得到全息记录介质。此外，该单体折射率大于1.58，可有效增大了树枝状(甲基)丙烯酸酯类单体和基底树脂之间的折射率差异，并提高记录介质的角度选择性，使得全息记录介质的综合性能可达到实用要求，通过角度复用和波长复用，可实现快速、大容量的高密度全息光存储。
2241 | US20220256844A1 | US17/623129 | Acrylate derivative, use and production intermediate compound of the same | 发明申请 | 2020-06-26 | - | SUMITOMO CHEMICAL COMPANY | 先进石化化工新材料 | 有效 | The present invention provides a compound represented by formula (I) [wherein L represents an oxygen atom or CH2, E represents a C2-C10 chain hydrocarbon group or the like, R1 represents a C1-C3 chain hydrocarbon group or the like, R2 represents a C1-C3 chain hydrocarbon group or the like, and n is 0, 1, 2 or 3.] or its N oxide or agriculturally acceptable salt, which is a compound that have excellent pests controlling effects.
2242 | CN114929661A | CN202080091040.5 | 用于制备α-取代的丙烯酸酯的方法 | 发明申请 | 2020-12-17 | - | 陶氏环球技术有限责任公司 | 先进石化化工新材料 | 有效 | 本公开涉及一种用于制备α‑取代的丙烯酸酯的方法，该方法包括：a)组合包括α‑(卤代甲基)丙烯酸酯和有机铝化合物的起始物质，从而形成包括所述α‑取代的丙烯酸酯的产物。
2243 | CN114929668A | CN202180008101.1 | 具有异氰酸酯基的(甲基)丙烯酸酯化合物及其制造方法 | 发明申请 | 2021-01-04 | - | 株式会社力森诺科 | 先进石化化工新材料 | 有效 | 本发明的目的是使具有异氰酸酯基的(甲基)丙烯酸酯化合物中包含的二烷基氨基甲酰氯的含量减少。本发明包含具有异氰酸酯基的(甲基)丙烯酸酯化合物的制造方法，其包含下述工序：工序(2)，在N‑二取代甲酰胺化合物(A)的存在下，使规定的化合物(B)与光气接触，获得光气反应物；以及工序(3)，使在上述工序(2)中获得的光气反应物与羟基胺盐酸盐化合物接触，获得规定的具有异氰酸酯基的(甲基)丙烯酸酯化合物，二烷基氨基甲酰氯的含量为0.1质量％以下。
2244 | CN114920205A | CN202210790241.5 | 一种直接化合制备六氟化硫的装置和方法 | 发明申请 | 2022-07-05 | - | 中船(邯郸)派瑞特种气体股份有限公司 | 先进石化化工新材料 | 审中 | 本发明提供了一种直接化合制备六氟化硫的装置和方法，包括反应器，所述反应器内水平设置有多层不锈钢隔板，所述反应器进口端连通氟气进气管，所述反应器出口端连通水洗塔进口端，所述水洗塔出口端连通吸附塔进口端，所述吸附塔出口端连通低温冷凝塔。本发明将硫磺加热至熔融态，再使氟气与各层隔板上的熔融态硫磺分别进行反应，再经水洗塔和吸附塔对生成物进行纯化，得到纯度不小于99.8％的六氟化硫产品，制备过程简单，产出的六氟化硫产品纯度高，产生的废弃物少。
2245 | ZA201904648A | ZA201904648 | Method for obtaining pure 2-ethylhexyl acrylate or pure 2-propylheptyl acrylate from the corresponding raw alkyl acrylate by distillation | 发明申请 | 2019-07-16 | - | BASF SE | 先进石化化工新材料 | 有效 | The invention relates to a method for obtaining pure 2-ethylhexyl acrylate or pure 2-propylheptyl acrylate from the corresponding raw alkyl acrylate by distillation, characterized in that the method is carried out in a dividing wall column (1) having dividing built-in components and an evaporator (7), in which dividing wall column a dividing wall (8) is arranged in the column longitudinal direction in such a way that an upper common column region (9), a lower common column region (14), a feed part (10, 12) having a side feed point (2), and a removal part (11, 13) having a side removal point (3) are formed, in that the column has a number of theoretical separating stages in the range of 10 to 60, wherein the number of theoretical separating stages of the dividing wall column (1) refers to the sum of the theoretical separating stages in the common upper column region (9), the common lower column region (14) and the feed part (10, 12), the side feed point (2) for the corresponding raw alkyl acrylate is arranged at a theoretical separating stage in the region beginning at least two theoretical separating stages above the bottommost theoretical separating stage and ending at least two theoretical separating stages below the topmost theoretical separating stage, the side removal point (3) for the pure 2-ethylhexyl acrylate or pure 2-propylheptyl acrylate is arranged at a theoretical separating stage in the region beginning at least two theoretical separating stages above the bottommost theoretical separating stage and ending at least two theoretical separating stages below the topmost theoretical separating stage, and the dividing wall (8) is arranged in the column in the region beginning at least one theoretical separating stage above the bottommost theoretical separating stage and ending at least one theoretical separating stage below the topmost theoretical separating stage, wherein the liquid amount ratio at the upper end of the dividing wall (8) to the enriching section (10) and to the stripping section (11) of the column is set in a range of 1:0.2 to 1:5.
2246 | ZA201904647A | ZA201904647 | Method for obtaining pure butyl acrylate from raw butyl acrylate by distillation, wherein butyl stands for n-butyl or isobutyl | 发明申请 | 2019-07-16 | - | BASF SE | 先进石化化工新材料 | 有效 | The invention relates to a method for obtaining pure butyl acrylate from raw butyl acrylate by distillation, wherein butyl stands for n-butyl or isobutyl, characterized in that the method is carried out in a dividing wall column (1) having dividing built-in components and an evaporator (7), in which dividing wall column a dividing wall (8) is arranged in the column longitudinal direction in such a way that an upper common column region (9), a lower common column region (14), a feed part (10, 12) having a side feed point (2) and a removal part (11, 13) having a side removal point (3) are formed, the column has a number of theoretical separating stages in the range of 20 to 80, wherein the number of theoretical separating stages of the dividing wall column (1) refers to the sum of the theoretical separating stages in the common upper column region (9), the common lower column region (14) and the feed part (10, 12), the side feed point (2) for the raw butyl acrylate is arranged at a theoretical separating stage in the region beginning at least two theoretical separating stages above the bottommost theoretical separating stage and ending at least two theoretical separating stages below the topmost theoretical separating stage, the side removal point (3) for the pure butyl acrylate is arranged at a theoretical separating stage in the region beginning at least two theoretical separating stages above the bottommost theoretical separating stage and ending at least two theoretical separating stages below the topmost theoretical separating stage, and the dividing wall (8) is arranged in the column in the region beginning at least one theoretical separating stage above the bottommost theoretical separating stage and ending at least one theoretical separating stage below the topmost theoretical separating stage, wherein the liquid amount ratio at the upper end of the dividing wall (8) to the enriching section (10) and to the stripping section (11) of the column is set in a range of 1:0.2 to 1:5.
2247 | CN114945604A | CN202180009061.2 | 低分子量聚四氟乙烯的制造方法、组合物和低分子量聚四氟乙烯 | 发明申请 | 2021-01-15 | - | 大金工业株式会社 ¦ 国立大学法人大阪大学 | 先进石化化工新材料 | 有效 | 本发明提供不容易生成全氟辛酸及其盐的低分子量聚四氟乙烯的制造方法等。本发明涉及一种低分子量聚四氟乙烯的制造方法，其是在380℃的熔融粘度为1.0×102～7.0×105Pa·s的低分子量聚四氟乙烯的制造方法，其包括下述工序：工序(1)，在能够生成游离氢原子的物质的存在下对高分子量聚四氟乙烯照射放射线，由此将上述高分子量聚四氟乙烯低分子量化；以及工序(2)，使通过上述照射生成的主链自由基和末端自由基中的至少一部分失活，由此得到上述低分子量聚四氟乙烯。
2248 | CN114940721A | CN202210651412.6 | 一种改性聚偏氟乙烯分散液及其制备方法与应用 | 发明申请 | 2022-06-09 | - | 万华化学(四川)有限公司 ¦ 万华化学集团股份有限公司 | 先进石化化工新材料 | 有效 | 本发明公开了一种改性聚偏氟乙烯分散液及其制备方法与应用，所述制备方法包括以下步骤：1）在非含氟表面活性剂的存在下，采用乳液聚合法使偏氟乙烯单体、任选地其它含氟和/或非含氟乙烯基单体发生聚合反应，得到聚偏氟乙烯初级分散液；2）将步骤1）获得的聚偏氟乙烯初级分散液中添加任意改性计量的环氧基硅烷偶联剂，进行后处理反应，制得所述改性聚偏氟乙烯分散液。本发明可以提供一种在金属、玻璃、木材等极性基材附着力高，且长期存储稳定的水性聚偏氟乙烯分散液，将该聚偏氟乙烯分散液用于锂离子电池材料粘结剂，具有优异的剥离强度同时保持良好的电化学稳定性。
2249 | CN114981322A | CN202080087602.9 | 生产低分子量聚四氟乙烯(PTFE)的方法、低分子量PTFE和组合物 | 发明申请 | 2020-12-21 | - | 瓜尼富龙公司 | 先进石化化工新材料 | 有效 | 一种获得低分子量聚四氟乙烯(PTFE)的方法，其包括以下步骤：提供高分子量PTFE；将所述高分子量PTFE设置在由阻气屏障界定并且包含具有0.005体积％至0.5体积％的氧气量的受控气氛的腔室中；将包含所述高分子量PTFE的所述腔室气密性封闭；在所述气密性封闭的腔室中照射所述PTFE以获得所述低分子量PTFE。
2250 | CN114957868A | CN202210720987.9 | 一种耐低温-55度护套料 | 发明申请 | 2022-06-24 | - | 安徽省康利亚股份有限公司 | 先进石化化工新材料 | 失效 | 本发明涉及电缆护套料技术领域，且公开了一种耐低温‑55度护套料，其原料按重量份包括：氯化聚乙烯40‑50份、聚四氟乙烯20‑35份、滑石粉5‑8份、铝矾土15‑20份、氯化石蜡5‑8份、氧化镁1‑1.5份、沉淀法白炭黑3‑5份、碳酸钙30‑35份、石蜡1‑1.5份、N‑异丙基‑N‑苯基对苯二胺0.5‑1份、过氧化二异丙苯2‑3份和三烯丙基异三聚氰酸酯2‑4份。该耐低温‑55度护套料，耐低温性能远远大于零下55度，确保了电缆的使用寿命，且组分配料在制备的过程要求较低，降低了成本的投入。
2251 | CN114981008A | CN202180008493.1 | 甲基丙烯酸制造用催化剂的制造方法、甲基丙烯酸的制造方法和甲基丙烯酸酯的制造方法、以及甲基丙烯酸制造用催化剂的制造装置 | 发明申请 | 2021-01-08 | - | 三菱化学株式会社 | 先进石化化工新材料 | 有效 | 本发明提供可稳定地制造能够以高选择率得到甲基丙烯酸的催化剂的制造方法。该甲基丙烯酸制造用催化剂的制造方法具有以下的工序：(i)制备含有至少包含磷和钼的杂多酸或其盐的浆料A1的工序，(ii)使用浆料A1，制备满足下式(I)和(II)的浆料A2的工序，(iii)将浆料A2与含有阳离子原料的原料液B混合而制备浆料C的工序，以及(iv)将浆料C干燥的工序。αA2/αA1≤0.95(I)；2≤DA2≤50(II)(式(I)中，αA1表示浆料A1的粒度分布的半峰宽[μm]，αA2表示浆料A2的粒度分布的半峰宽[μm]。另外，式(II)中，DA2表示浆料A2的粒度分布的中值粒径[μm])。
2252 | CN114956960A | CN202210767636.3 | 一种丙烯酸二甲胺基乙酯制备中回收甲醇的方法和回收系统 | 发明申请 | 2022-07-01 | - | 山东蓝湾新材料有限公司 | 先进石化化工新材料 | 有效 | 本发明提供了一种丙烯酸二甲胺基乙酯制备中回收甲醇的方法和回收系统，该方法包括：将酯化反应釜中的包括甲醇、丙烯酸二甲胺基乙酯、正己烷的第一气相组分转移至甲醇初步分离塔中；将甲醇初步分离塔的顶部气相组分经二级冷凝器，得到第一液相组分转移至第一回流罐中；将部分第一液相组分回流至甲醇初步分离塔中；将第一回流罐与正已烷分离罐相连通，得到甲醇水溶液；将甲醇水溶液转移至精馏提纯塔中，得到第二气相组分；将第二气相组分经二级冷凝器，得到第二液相组分，并将第二液相组分转移至第二回流罐中，并将部分第二液相组分回流至精馏提纯塔中；在第二回流罐中的液位超过50％时，采出甲醇。本发明回收得到的甲醇纯度高，且能耗更低。
2253 | CN114957520A | CN202210499396.3 | 一种悬浮PTFE树脂球形中粒子模压料的制备方法 | 发明申请 | 2022-05-09 | - | 江苏梅兰化工有限公司 | 先进石化化工新材料 | 失效 | 本发明公开了一种悬浮PTFE树脂球形中粒子模压料的制备方法，它包括以下步骤：它采用有机过氧化物引发剂与硫酸盐助剂配方的聚合工艺、湿热处理端基方法和超声波捣碎工艺，以物料的加入量为基准按重份计，以去离子水为介质，全氟酰基过氧化物为引发剂，过硫酸钾和亚硫酸氢钠为助剂，四氟乙烯为聚合单体进行聚合反应，将经过聚合反应后的所得物经微负压状态和无搅拌抽滤方式洗涤，湿热处理和超声波振动捣碎工序制得悬浮聚四氟乙烯树脂，然后对悬浮聚四氟乙烯树脂以小于或等于200℃的温度烘干，得到固体粉末状态的悬浮树脂。本发明可以有效地提高PTFE树脂不规则形状粒料的流动性和大颗粒密实性。
2254 | US20220275237A1 | US17/687086 | Polytetrafluoroethylene aqueous dispersion | 发明申请 | 2022-03-04 | - | DAIKIN INDUSTRIES, LTD. | 先进石化化工新材料 | 审中 | A PTFE aqueous dispersion having low viscosity at high temperature. The PTFE aqueous dispersion contains PTFE and a nonionic surfactant, has a PTFE solid concentration of 50 to 70% by mass, is substantially free from a fluorine-containing surfactant, and has a viscosity at 55° C. of 50 mPa·s or lower. Also disclosed is a method for producing the PTFE aqueous dispersion, a coating film obtained by applying the PTFE aqueous dispersion, an impregnated film obtained by impregnating the PTFE aqueous dispersion, and a coated article containing a coating film obtained by applying the PTFE aqueous dispersion.
2255 | US20220275119A1 | US17/628807 | Method for producing fluoropolymer, polytetrafluoroethylene composition, and polytetrafluoroethylene powder | 发明申请 | 2020-07-27 | - | DAIKIN INDUSTRIES, LTD. | 先进石化化工新材料 | 审中 | Provided is a method for producing a fluoropolymer, including a polymerization step of polymerizing a fluoromonomer in an aqueous medium having a pH of 4.0 or more in the presence of a hydrocarbon surfactant and a polymerization initiator to obtain a fluoropolymer.
2256 | TW202233567A | TW110138869 | 經由減少轉化作用中的逆混來製備甲基丙烯酸甲酯和／或甲基丙烯酸的改良方法 | 发明申请 | 2021-10-20 | - | 德商羅伊姆公司 | 先进石化化工新材料 | 审中 | 本發明係關於製備具有改良產率之甲基丙烯酸甲酯(MMA)和/或甲基丙烯酸(MA)的方法，其包含下列方法步驟：醯胺化、轉化及水解/酯化，其中尤其在醯胺化步驟中與在隨後方法步驟(稱為轉化)中達到高產率。
2257 | TW202233734A | TW110147447 | 水系分散液 | 发明申请 | 2021-12-17 | - | 日商AGC股份有限公司 | 先进石化化工新材料 | 审中 | 本發明提供一種包含四氟乙烯系聚合物粒子之水系分散液，該水系分散液之pH值變動較小，長期保存穩定性及處理性優異。 本發明之水系分散液包含：四氟乙烯系聚合物粒子；選自由碳酸、磷酸、硼酸、甲酸、草酸、乙酸、檸檬酸及乳酸所組成之群中之化合物之銨鹽等之特定化合物；及水；且該水系分散液之pH值為5以上10以下。
2258 | IN202117046844A | IN202117046844 | Acid catalyzed synthesis of methyl acrylate from acrylic acid and methanol | 发明申请 | 2021-10-14 | - | ROHM AND HAAS COMPANY | 先进石化化工新材料 | 审中 | A method for preparing methyl acrylate comprises heating in a reaction zone a mixture comprising acrylic acid, methanol, and an acid catalyst to react and form a reaction product comprising methyl acrylate which is vaporized with other light components and then fed to a distillation zone. A feed stream entering the reaction zone comprises methanol and acrylic acid in a molar ratio of greater than 1 and less than 2, and a residence time in the reaction zone ranges from 0.25 to 2 hours. A distillate from the distillation zone is condensed and phase-separated to form an organic phase comprising methyl acrylate and an aqueous phase. A portion of the organic phase is returned to the distillation zone as organic reflux. The remainder of the organic phase and the aqueous phase of the distillation zone is fed to an extraction column to form a methanol rich aqueous effluent and an organic effluent comprising methyl acrylate. The organic effluent from the extraction column is purified in a single finishing column, wherein a light ends stream is removed from the top of the finishing column, a bottoms stream is removed from the bottom of the finishing column, and methyl acrylate is removed from a side draw stream.
2259 | CN115023413A | CN202180011736.7 | 二甲基苯基丙烯酸酯使用沸石的重排 | 发明申请 | 2021-02-01 | - | 帝斯曼知识产权资产管理有限公司 | 先进石化化工新材料 | 有效 | 本发明涉及进行特定二甲基苯基丙烯酸酯的弗里斯重排，以形成具有两个结合至芳族环的甲基的所需相应羟基芳基酮。已经发现，考虑到结合至芳环的甲基的数量和位置，该方法是令人惊讶地非常特异的。
2260 | GB2604463A | GB2022005473 | Low molecular weight polytetrafluoroethylene micropowder and process for preparing the same | 发明申请 | 2020-09-16 | - | GUJARAT FLUOROCHEMICALS LIMITED | 先进石化化工新材料 | 有效 | The present invention relates to low molecular weight polytetrafluoroethylene (PTFE) micropowder, The present invention relates to production of low molecular weight PTFE micropowder by direct polymerization technology and overcomes limitation of the melt viscosities over prior art and that is devoid of the step of irradiation or thermal degradation and complies with regulations on PFOA restriction in substances. The present invention relates to a process for preparing a low molecular weight polytetrafluoroethylene (PTFE) micropowder, comprising the steps of:(a) polymerizing Tetrafluoroethylene (TFE); (b) coagulating the particles of PTFE to increase particle size; (c) washing the particles of PTFE to remove impurities; and (d) drying the wet PTFE micropowder to remove moisture and volatiles.
2261 | US20220282008A1 | US17/747685 | Method for producing fluoropolymer, method for producing polytetrafluoroethylene, method for producing perfluoroelastomer, and composition | 发明申请 | 2022-05-18 | - | DAIKIN INDUSTRIES, LTD. | 先进石化化工新材料 | 审中 | The present disclosure provides a method for producing a fluoropolymer, the method includes polymerizing a fluoromonomer in an aqueous medium in the presence of a polymer (1) to obtain a fluoropolymer, wherein the polymer (1) is a polymer of a monomer (1) represented by the general formula (1) below, in which the content of a dimer and a trimer of the monomer (1) is 1.0% by mass or less based on the polymer (1): CF2═CF—R—CZ1Z1-A0 (1) wherein R is a linking group; Z1 and Z2 are each independently F or CF3; and A0 is an anionic group.
2262 | CN115043963A | CN202210745900.3 | 一种高固体含量的聚偏氟乙烯分散液及其制备方法与应用 | 发明申请 | 2022-06-28 | - | 万华化学(四川)电池材料科技有限公司 ¦ 万华化学集团股份有限公司 | 先进石化化工新材料 | 有效 | 本发明公开了一种高固体含量的聚偏氟乙烯分散液及其制备方法与应用。所述方法包括以下步骤：1）在聚合反应器中加入去离子水、占总质量1/5‑1/2的聚合稳定剂、引发剂，开启搅拌转速为100‑400rpm，并一次性或间歇加入占总质量1/4‑1/2的聚合单体，升温至40‑100℃，进行第一阶段聚合反应；2）当聚合压力低于4.0Mpa时，补加剩余质量的聚合稳定剂，调整搅拌转速为400‑1000rpm，并一次性或间歇加入剩余质量的聚合单体，并补加引发剂，进行第二阶段的聚合反应，当聚合压力再次低于4.0Mpa时聚合反应结束，降温出料。通过本发明方法可以制备高固体含量的聚偏氟乙烯分散液，从而显著提高生产效率。
2263 | US20220289877A1 | US17/747655 | Polytetrafluoroethylene production method | 发明申请 | 2022-05-18 | - | DAIKIN INDUSTRIES, LTD. | 先进石化化工新材料 | 审中 | Provided is a method for producing polytetrafluoroethylene, which includes polymerizing tetrafluoroethylene in an aqueous medium in the presence of a nucleating agent and a polymer (I) containing a polymerization unit (I) based on a monomer represented by the general formula (I) to obtain polytetrafluoroethylene: CX1X3═CX2R(—CZ1Z2-A0)m (I) wherein X1 and X3 are each independently F, Cl, H, or CF3; X2 is H, F, an alkyl group, or a fluorine-containing alkyl group; A0 is an anionic group; R is a linking group; Z1 and Z2 are each independently H, F, an alkyl group, or a fluorine-containing alkyl group; and m is an integer of 1 or more.
2264 | CN115073261A | CN202210916144.6 | 一种电子级四氟甲烷的纯化方法 | 发明申请 | 2022-08-01 | - | 中船(邯郸)派瑞特种气体股份有限公司 | 先进石化化工新材料 | 审中 | 本发明提供了一种电子级四氟甲烷的纯化方法，该方法为：将粗品四氟甲烷原料与甲醇‑锌粉浆料在吸收塔中进行预反应，反应后得到混合气体，并排出固体废料；将混合气体通入脱轻塔中进行一级精馏，脱除轻组分杂质，得到脱轻后混合气体；将脱轻后混合气体通入脱重塔中进行二级精馏，脱除重组分杂质，得到电子级四氟甲烷。本发明通过粗品四氟甲烷与甲醇‑锌粉浆料进行预反应，脱除氟化氢和三氟一氯甲烷等杂质，再经一级精馏和二级精馏分别脱除轻组分杂质和重组分杂质，最终得到电子级四氟甲烷。
2265 | CN115073638A | CN202210933786.7 | C36-D-Br2大分子引发剂、聚丙烯酸甲酯及制备方法和用途 | 发明申请 | 2022-08-04 | - | 盐城工学院 | 先进石化化工新材料 | 有效 | 本发明公开了一种C36‑D‑Br2大分子引发剂、聚丙烯酸甲酯及制备方法和用途，属于聚丙烯酸甲酯制备技术领域。大分子C36‑D‑Br2按照以下步骤制备得到：将C36二醇、三乙胺分散于二氯甲烷，惰性气体鼓泡脱气后得到混合液A，将α‑溴异丁酰溴分散于二氯甲烷得到混合液B，惰性气体鼓泡脱气后，在惰性气体保护下滴入置于冰水浴中混合液A中，滴加完毕，反应液发生酰化反应，反应结束后，分离纯化得到大分子C36‑D‑Br2。C36‑D‑Br2有效缓解了现有小分子引发剂很难达到理想的可控状态的问题。
2266 | CN115087685A | CN202180014511.7 | （全）氟聚醚聚合物 | 发明申请 | 2021-02-22 | - | 索尔维特殊聚合物意大利有限公司 | 先进石化化工新材料 | 审中 | 本发明涉及通过(全)氟聚醚(PFPE)、四氟乙烯(TFE)和至少一种不可均聚的烯烃的共聚获得的聚合物。
2267 | CN115073288A | CN202210852307.9 | 一种含氟丙烯酸酯的制备方法 | 发明申请 | 2022-07-19 | - | 深圳华益兄弟科技有限公司 | 先进石化化工新材料 | 失效 | 本发明公开了一种含氟丙烯酸酯的制备方法。它是将丙烯酸和氟醇在无溶剂中进行反应，所述的氟醇与丙烯酸的摩尔比为1:1.05～3，反应所用的催化剂为二氧化硅固载的聚喹啉磺酸固体催化剂，反应温度为70～130℃，当转化率很难提高时加入吸水试剂继续反应，待反应结束后，冷却，精馏分离提纯获得含氟丙烯酸酯。本发明具有工艺简单，所用的催化剂为二氧化硅固载的聚合物，催化剂可以回收，且无溶剂环保，收率高，经济等优点。
2268 | US20220298276A1 | US17/834315 | Crosslinked PTFE | 发明申请 | 2022-06-07 | - | ZEUS COMPANY LLC | 先进石化化工新材料 | 有效 | The present application relates generally to tubes, such as thin walled catheter liners with small wall thicknesses (e.g., less than 1 mm), including crosslinked fluoropolymers, e.g., crosslinked poly(tetrafluoroethylene). The disclosure further provides methods of manufacturing such tubes and systems for manufacturing such tubes.
2269 | CN115103863A | CN202180013711.0 | （全）氟聚醚聚合物组合物 | 发明申请 | 2021-02-22 | - | 索尔维特殊聚合物意大利有限公司 | 先进石化化工新材料 | 审中 | 本发明涉及包含至少一种(全)氟聚醚基础油和至少一种通过(全)氟聚醚(PFPE)、四氟乙烯(TFE)和至少一种不可均聚的烯烃的共聚获得的聚合物的组合物。
2270 | CN115108907A | CN202210568575.8 | 一种α-蒎烯直接酯化合成丙烯酸异冰片酯的方法 | 发明申请 | 2022-05-24 | - | 万华化学集团股份有限公司 | 先进石化化工新材料 | 有效 | 本发明涉及一种α‑蒎烯直接酯化合成丙烯酸异冰片酯的方法，采用四段固定床管式反应器连续化生产丙烯酸异冰片酯，无需停车便能够灵活切换失活催化剂。采用自制金属负载型分子筛为催化剂，摆脱了该技术对莰烯的依赖，能够直接采用α‑蒎烯制得丙烯酸异冰片酯。该技术原料易得，α‑蒎烯转化率高，成本低，减少反应步骤，降低能耗，反应条件温和，具有广阔的应用前景。
2271 | EP4063405A1 | EP2020890067 | Polytetrafluoroethylene production method | 发明申请 | 2020-11-19 | - | DAIKIN INDUSTRIES, LTD. | 先进石化化工新材料 | 审中 | Provided is a method for producing polytetrafluoroethylene, comprising polymerizing tetrafluoroethylene in an aqueous medium in the presence of a nucleating agent and a polymer (I) containing a polymerization unit (I) based on a monomer represented by the general formula (I) to obtain polytetrafluoroethylene: CX1X3=CX2R(-CZ1Z2-A0)m (I) wherein X1 and X3 are each independently F, Cl, H, or CF3; X2 is H, F, an alkyl group, or a fluorine-containing alkyl group; A0 is an anionic group; R is a linking group; Z1 and Z2 are each independently H, F, an alkyl group, or a fluorine-containing alkyl group; and m is an integer of 1 or more.
2272 | CN115135624A | CN202180014928.3 | 异丁烯的制造方法、甲基丙烯酸的制造方法和甲基丙烯酸甲酯的制造方法 | 发明申请 | 2021-03-29 | - | 三菱化学株式会社 | 先进石化化工新材料 | 审中 | 本发明提供一种异丁烯的制造方法，在抑制加压下异丁醇的转化率降低的同时以高选择率由异丁醇制造异丁烯。本发明的异丁烯的制造方法使包含异丁醇的原料气体与催化剂接触，由异丁醇制造异丁烯，在作为绝对压力为120kPa以上的压力下，使包含上述异丁醇的原料气体以1.20cm/s以上的线速度与催化剂接触，由异丁醇制造异丁烯。
2273 | CN115135625A | CN202180015256.8 | 催化剂、异丁烯的制造方法、甲基丙烯酸的制造方法及甲基丙烯酸甲酯的制造方法 | 发明申请 | 2021-03-26 | - | 三菱化学株式会社 | 先进石化化工新材料 | 有效 | 本发明提供一种催化剂，其在通过异丁醇的脱水而进行的异丁烯的制造中，能以高选择率制造异丁烯。本发明的催化剂在包含由单斜晶、正方晶、立方晶中的1种以上的晶相构成的氧化铝的氧化铝中，包含选自元素周期表第4周期～第6周期的第6族～第14族的金属元素中的至少1种金属。
2274 | CN115124639A | CN202210998143.0 | 一种低分子量聚四氟乙烯乳液的制备方法 | 发明申请 | 2022-08-19 | - | 江西中氟化学材料科技股份有限公司 | 先进石化化工新材料 | 有效 | 本发明公开了一种低分子量聚四氟乙烯乳液的制备方法。本发明以超纯水水为聚合介质，全氟聚醚酸为乳化剂，过硫酸盐为引发剂，全氟聚醚为稳定剂，制备得到低分子量PTFE乳液。优点在于聚合过程反应釜内无凝聚物，避免传统稳定剂造成的粘釜，可直接热出料，可以直接连续生产，生产效率高。所得PTFE乳液固含量高达40％，分散稳定性好，初级粒径为30～100nm，可以作为PTFE成膜乳液的添加剂，树脂结晶生成热为14.0～20.0cal/g。
2275 | CN115133036A | CN202211052046.9 | 粘结剂、制备方法、正极极片、二次电池及用电装置 | 发明申请 | 2022-08-30 | - | 宁德时代新能源科技股份有限公司 | 先进石化化工新材料 | 有效 | 本申请提供了一种粘结剂、制备方法、正极极片、二次电池及用电装置。粘结剂包括第一聚偏二氟乙烯和第二聚偏二氟乙烯，第一聚偏二氟乙烯的重均分子量为180万~500万，第二聚偏二氟乙烯的重均分子量小于第一聚偏二氟乙烯的重均分子量。该粘结剂在低添加量下就可以使得极片具有高的粘结力，并能提高电池的循环性能。
2276 | CN115141099A | CN202110348107.5 | 甲基丙烯酸甲酯的生产装置和工艺 | 发明申请 | 2021-03-31 | - | 中国石油天然气集团有限公司 ¦ 中石油华东设计院有限公司 | 先进石化化工新材料 | 有效 | 本申请提供了一种甲基丙烯酸甲酯的生产装置和工艺，属于石油化工技术领域。装置包括：甲醇裂解单元、羟基合成单元、羟醛缩合单元和氧化酯化单元；甲醇裂解单元的一侧设有进料口，用于输入甲醇；甲醇裂解单元的出料口与羟基合成单元的进料口连接，且羟基合成单元的进料口还用于与催化干气罐连接；羟基合成单元的出料口与羟醛缩合单元的进料口连接，且羟醛缩合单元的进料口还用于与甲醛罐连接；羟醛缩合单元的出料口与氧化酯化单元的进料口连接，且氧化酯化单元的进料口还用于与反应气体罐连接。通过该装置生产甲基丙烯酸甲酯，能够有效降低甲基丙烯酸甲酯的生产成本。
2277 | CN115155093A | CN202210948732.8 | 一种丙烯酸二甲胺基乙酯生产用蒸馏塔 | 发明申请 | 2022-08-09 | - | 山东蓝湾新材料有限公司 | 先进石化化工新材料 | 有效 | 本发明涉及蒸馏塔技术领域，特别涉及一种丙烯酸二甲胺基乙酯生产用蒸馏塔。一种丙烯酸二甲胺基乙酯生产用蒸馏塔，包括塔釜和蒸馏单元；塔釜用于接收待蒸馏混合物以及装盛液相混合物；其中，液相混合物为待蒸馏混合物进入塔釜液化后形成的液体；蒸馏单元与塔釜连通，蒸馏单元用于接收塔釜蒸发的气相混合物，气相混合物包括副产物和目标产物，蒸馏单元填充有填料，填料用于液化气相混合物中的目标产物以使副产物以气相排出蒸馏塔；蒸馏单元设置有阻聚装置，阻聚装置用于为蒸馏单元提供气相阻聚剂。本发明实施例提供了一种丙烯酸二甲胺基乙酯生产用蒸馏塔，能够在利用蒸馏塔去除副产物甲醇的过程中，防止气相或液相中的物质发生聚合反应。
2278 | CN115160133A | CN202210655214.7 | 一种烯丙基含氟（甲基）丙烯酸酯的制备方法 | 发明申请 | 2022-06-10 | - | 杭州宝明新材料科技有限公司 | 先进石化化工新材料 | 审中 | 本发明具体涉及一种烯丙基含氟(甲基)丙烯酸酯的制备方法。该制备方法包括步骤：S1：将烯丙基卤化物在无水乙醚或四氢呋喃中和金属镁作用制备得到烯丙基卤化镁试剂；S2：将烯丙基卤化镁试剂和氟醛或氟酮加成并经水解后制备得到烯丙基含氟醇；S3：将烯丙基含氟醇和(甲基)丙烯酰氯或(甲基)丙烯酸反应制备得到烯丙基含氟(甲基)丙烯酸酯。本申请提供的制备方法反应速度快、条件温和、可控性强且安全性；所制备的烯丙基含氟(甲基)丙烯酸酯含有两个碳碳双键，可聚合形成网状结构，是重要的聚合单体和有机合成中间体，通过引入氟原子使其具备低折射率与优异的拒水拒油性能。
2279 | CN115155630A | CN202210741113.1 | 甲基丙烯酸制造用催化剂的制造方法、甲基丙烯酸的制造方法和甲基丙烯酸酯的制造方法 | 发明申请 | 2017-08-17 | - | 三菱化学株式会社 | 先进石化化工新材料 | 审中 | 本发明提供甲基丙烯酸收率高的甲基丙烯酸制造用催化剂。本发明提供一种甲基丙烯酸制造用催化剂的制造方法，包括如下工序：(1)准备含有Mo、P和V的催化剂原料液A的工序，(2)制备含有阳离子原料的催化剂原料液B的工序，(3)在催化剂原料液A和催化剂原料液B中的任一种中添加另一种液体并进行混合，制备含有具有Keggin型结构的杂多酸或其盐的液体的工序，工序(3)中，满足式(i)和(ii)。3.0≤T/(3√V)≤13.0(i)；0.01≤u1≤1.0(ii)。式(i)和(ii)中，V表示催化剂原料液A的容积[m3]，T表示添加另一种液体的添加口的数量、u1表示添加的另一种液体的体积流速[L/分钟]。T为2以上时，u1表示平均值。
2280 | CN115209972A | CN202180016027.8 | 包含水的晶体的分离方法、甲基丙烯酸的制造方法和甲基丙烯酸酯的制造方法 | 发明申请 | 2021-02-25 | - | 三菱化学株式会社 | 先进石化化工新材料 | 审中 | 一种水的分离方法，是一种包含水的晶体的分离方法，包括：由包含水、乙酸和甲基丙烯酸的混合液生成包含水的晶体的工序以及分离上述晶体的工序；上述混合液中的甲基丙烯酸的质量相对于水、乙酸和甲基丙烯酸的质量的合计的比例为0.09质量％以上且小于0.60质量％。
2281 | EP3919527A4 | EP2020749007 | Method for producing polytetrafluoroethylene | 发明申请 | 2020-01-31 | - | DAIKIN INDUSTRIES, LTD. | 先进石化化工新材料 | 审中 | A method for producing polytetrafluoroethylene includes a step of polymerizing tetrafluoroethylene in an aqueous medium in the presence of a hydrocarbon surfactant and a polymerization initiator to obtain polytetrafluoroethylene and a step of adding at least one selected from the group consisting of a radical scavenger and a decomposer of a polymerization initiator after the initiation of polymerization.
2282 | CN115215767A | CN202110412861.0 | 制备2-氰基-3-乙氧基丙烯酸乙酯衍生物的方法 | 发明申请 | 2021-04-16 | - | 帕潘纳(北京)科技有限公司 | 生物医药产业 | 有效 | 本发明涉及精细化工技术领域，公开了一种制备2‑氰基‑3‑乙氧基丙烯酸乙酯衍生物的方法，该方法包括：在催化剂存在下，使式(II)所示的化合物在R3OH中进行反应，得到式(I)所示的化合物，其中，式(I)和式(II)中，R1和R2各自独立地选自氰基、C2‑C6的酯基；R3为C1‑C10的烷基。此外，本发明还提供了一种制备2‑氰基‑3‑乙氧基丙烯酸乙酯的方法，利用2‑氰基‑3‑(二甲基氨基)丙烯酸乙酯为原料，氯化氢为催化剂，乙醇为溶剂，回流状态下即可。本发明提供的方法具有制备工艺简便安全、绿色环保、转化率高以及成本较低的优势，利于工业化。
2283 | TW202239744A | TW111102091 | (甲基)丙烯酸酯化合物之製造方法 | 发明申请 | 2022-01-19 | - | 日商三菱瓦斯化學股份有限公司 | 先进石化化工新材料 | 审中 | 本發明係提供能以高導入率進行酯化、且能有效率地回收獲得之酯化合物的(甲基)丙烯酸酯化合物之製造方法。為一種(甲基)丙烯酸酯化合物之製造方法，包含下述步驟：在碳酸鉀、碳酸銣及碳酸銫之至少1種的存在下，使具有式(1)表示之結構的聚合物與(甲基)丙烯酸酐反應。式(1)中，R 1、R 2、R 3、R 4及R 5係各自獨立地選自氫原子、及烷基，且R 1、R 2、R 3、R 4及R 5中之至少1者係選自單鍵、-O-*、-S-*、-S(=O)-*、-S(=O) 2-*及伸烷基-*，*係與其他部位的鍵結位置；X係氫原子，其至少一部分會與(甲基)丙烯酸酐反應而成為(甲基)丙烯酸基。
2284 | TW202239783A | TW111104326 | 具有高多分散性的壓電聚合物 | 发明申请 | 2022-02-07 | - | 美商元平台技術有限公司 | 先进石化化工新材料 | 审中 | 一種壓電聚合物物件可藉由沿著其至少一個尺寸的5 GPa或更大之楊氏模數進行特徵界定。舉例言之，該壓電聚合物物件可包括聚偏二氟乙烯，並且可具有至少2之多分散性指數。可為薄膜或纖維的該聚合物物件之壓電係數可為至少20 pC/N。 A piezoelectric polymer article may be characterized by a Young's modulus of 5
2285 | CN115260059A | CN202210885899.4 | 一种制备2-氰基-3,3-二苯基丙烯酸乙酯的方法 | 发明申请 | 2022-07-26 | - | 万华化学集团股份有限公司 | 先进石化化工新材料 | 有效 | 本发明涉及紫外线吸收剂合成的技术领域，尤其涉及一种制备2‑氰基‑3,3‑二苯基丙烯酸乙酯的方法，包括：a)将氰基乙酸乙酯与二苯甲酮作为原料，以羟基胺为催化剂进行缩合反应，制得含有2‑氰基‑3,3‑二苯基丙烯酸乙酯的反应液；b)将所得反应液进行水洗并调节pH值为5‑6，然后分液；分液所得有机相经结晶得到2‑氰基‑3,3‑二苯基丙烯酸乙酯产品；所述羟基胺选自2‑羟基乙胺、2,2’‑二羟基二乙胺、三(2‑羟乙基)胺、甲醇胺和2‑羟基丙胺中的一种或多种。本发明方法能够解决现有反应过程中存在副产物多、产物选择性较低的问题，提高催化效果以及转化率和产物选择性。
2286 | CN115260030A | CN202210883638.9 | 甲基丙烯酸酯类光致抗蚀剂单体的工艺制备方法及生产装置 | 发明申请 | 2022-07-26 | - | 濮阳惠成电子材料股份有限公司 | 先进石化化工新材料 | 审中 | 甲基丙烯酸酯类光致抗蚀剂单体的制备工艺，解决了现在整套工艺相对来说复杂，生产效率有待提高的问题。其包括如下步骤：向反应设备中加入溶剂甲苯，其用量是1‑甲基环戊醇质量的两倍，然后加入1当量的1‑甲基环戊醇、1.05当量的甲基丙烯酸，千分之一当量的浓硫酸，万分之五当量的阻聚剂；反应设备将上述溶液进行混合，得到预混液；对预混液进行加热、升温至回流，分水，测样分析原料1‑甲基环戊醇小于5%时，降温停止反应；当反应液降至室温时，用去离子水，洗去硫酸，待水层PH值6‑7时，减压浓缩甲苯；待溶剂甲苯浓缩完毕后，精馏得产品1‑甲基‑1‑环戊醇甲基丙烯酸酯。
2287 | EP4081556A1 | EP2020838998 | Method for manufacturing low-molecular-weight polytetrafluoroethylene | 发明申请 | 2020-12-21 | - | SOLVAY SPECIALTY POLYMERS ITALY S.P.A. | 先进石化化工新材料 | 审中 | The invention relates to a method for manufacturing low-molecular- weight polytetrafluoroethylene, comprising: a) a first step of mixing high-molecular-weight polytetrafluoroethylene with at least one additive selected from the group consisting of ethers having formula R1 -O-R2, wherein R1 and R2 are independently selected among C1-C10 straight or branched aliphatic group, C4- C10 alicyclic or heterocyclic groups, C5-C10 aromatic or heteroaromatic groups and wherein R1 and R2 may form a C4-C10 aliphatic structure, optionally comprising heteroatoms; (per)fluorinated vinyl ethers; (per) fluorinated olefins; and optionally aromatic hydrocarbons substituted with one or more straight or branched alkyl or alkoxy group and/or halogen atom, and b) a second step of irradiating the so obtained mixture with ionizing radiation, said second step b) being carried out substantially in the absence of oxygen.
2288 | EP4083077A1 | EP2021741165 | Method for producing low molecular weight polytetrafluoroethylene, composition, and low molecular weight polytetrafluoroethylene | 发明申请 | 2021-01-15 | - | DAIKIN INDUSTRIES, LTD. ¦ OSAKA UNIVERSITY | 先进石化化工新材料 | 审中 | Provided is a method for producing low molecular weight polytetrafluoroethylene that is less likely to generate perfluorooctanoic acid and salts thereof. The disclosure relates to a method for producing low molecular weight polytetrafluoroethylene having a melt viscosity at 380°C of 1.0 × 102 to 7.0 × 105 Pa.s. The method includes: (1) irradiating high molecular weight polytetrafluoroethylene with radiation in the presence of a substance capable of generating a free hydrogen atom and decomposing the high molecular weight polytetrafluoroethylene into a low molecular weight component; and (2) deactivating at least part of main-chain radicals and end radicals generated by the irradiation and providing the low molecular weight polytetrafluoroethylene.
2289 | US20220348477A1 | US17/442445 | Tungsten hexafluoride manufacturing method, tungsten hexafluoride purification method, and tungsten hexafluoride | 发明申请 | 2020-03-19 | - | CENTRAL GLASS COMPANY, LIMITED | 先进有色金属材料 | 审中 | A tungsten hexafluoride manufacturing method of the present invention includes a reaction step of reacting tungsten with a gas of a fluorine element-containing compound so as to obtain a mixture that contains tungsten hexafluoride and hydrogen fluoride-containing impurities, and a discharge step of performing distillation of the mixture while performing a discharge operation at least two or more times during the distillation so as to obtain tungsten hexafluoride, the discharge operation being an operation in which a storage operation and a purge operation are alternately performed.
2290 | WO2022229361A1 | PCT/EP2022/061427 | PVDF fine powders | 发明申请 | 2022-04-28 | - | SOLVAY SPECIALTY POLYMERS ITALY S.P.A. | 先进石化化工新材料 | PCT指定期满 | The invention relates to VDF polymer powders comprising primary particles having a median diameter in the range 15 to 50 microns and a total pore volume of 0.70 to 2.00 mL/g which are obtained by suspension polymerization. The powders can be used to form stable suspensions in water. The suspensions can be used in the preparation of articles such as components for batteries as well as membranes.
2291 | WO2022231676A1 | PCT/US2022/014489 | Trithiocarbonate-acrylate monomers and methods of making | 发明申请 | 2022-01-31 | - | ARKEMA INC. | 先进石化化工新材料 | PCT指定期满 | Thrithiocarbonate-acrylate monomers and methods of making trithiocarbonate-acrylate monomers.
2292 | EP3922435A4 | EP2020752387 | Composition, stretched body and method of manufacturing thereof | 发明申请 | 2020-02-07 | - | DAIKIN INDUSTRIES, LTD. | 先进石化化工新材料 | 审中 | A composition having a breaking strength of 10.0 N or more, containing a polytetrafluoroethylene, and substantially free from a compound represented by the following general formula (3): General Formula (3): (H-(CF2)8-SO3)qM2 wherein M2 is H, a metal atom, NR54, where each R5 may be the same or different and is H or an organic group having 1 to 10 carbon atoms, imidazolium optionally having a substituent, pyridinium optionally having a substituent, or phosphonium optionally having a substituent; and q is 1 or 2.
2293 | CN115285943A | CN202210959241.3 | 一种六氟化硫回收量预测方法 | 发明申请 | 2022-08-10 | - | 重庆科技学院 | 智能电网产业 | 审中 | 本发明公开了一种六氟化硫回收量预测方法，主要包括以下步骤：收集电网企业中组合电器、SF6断路器和SF6电流互感器等SF6高压设备的相关历史数据并对数据进行处理；利用数据软件对处理后的数据进行建模和分析；选择预测方法，对数据进行预测并得到合适的预测模型。通过实施本发明预测方法总结出电气设备六氟化硫回收量的潜在规律，从而有针对性地指导设备运维，实现资源合理规划，节约维护成本。
2294 | CN115304480A | CN202210967243.7 | 一种柠檬酸三丁酯和乙酰柠檬酸三丁酯的制备方法 | 发明申请 | 2022-08-12 | - | 浙江嘉澳环保科技股份有限公司 | 先进石化化工新材料 | 有效 | 本发明公开了一种柠檬酸三丁酯和乙酰柠檬酸三丁酯的制备方法，包括：(1)柠檬酸、正丁醇在炭基萘磺酸催化作用下，在120～150℃反应，得到柠檬酸三丁酯；(2)柠檬酸三丁酯与乙酸酐在炭基萘磺酸催化作用下，55℃～90℃进行乙酰化反应，得到乙酰柠檬酸三丁酯。本工艺产品转化率高(≥99.88％)，ATBC纯度≥99.6％，色号(Pt‑Co)≤10#。
2295 | EP4085043A1 | EP2020842119 | Process for preparing an alpha-substituted acrylate | 发明申请 | 2020-12-17 | - | DOW GLOBAL TECHNOLOGIES LLC | 先进石化化工新材料 | 审中 | The present disclosure relates to a process for preparing an alpha-substituted acrylate, the process comprising: a) combining starting materials comprising an alpha-(halomethyl) acrylate and an organozinc compound, thereby forming a product comprising the alpha-substituted acrylate.
2296 | EP4086291A1 | EP2021738565 | Low-molecular-weight polytetrafluoroethylene production method and powder | 发明申请 | 2021-01-06 | - | DAIKIN INDUSTRIES, LTD. | 先进石化化工新材料 | 审中 | Provided is, for example, a method for producing low-molecular-weight polytetrafluoroethylene containing a reduced amount of C4-C16 perfluorocarboxylic acids and salts thereof. The disclosure relates to a method for producing low-molecular-weight polytetrafluoroethylene, the method including (1) irradiating polytetrafluoroethylene containing a C4-C16 perfluorocarboxylic acid or any salt thereof and having a heat-of-fusion reduction of 40% or lower between first heating and second heating in differential scanning calorimetry with radiation to a dose of 5 to 1000 kGy substantially in the absence of oxygen at a temperature of lower than 100°C to provide low-molecular-weight polytetrafluoroethylene containing a reduced amount of the perfluorocarboxylic acid and any salt thereof and having a melt viscosity at 380°C of 1.0 × 102 to 7.0 × 105 Pa.s.
2297 | EP4085042A1 | EP2020842463 | Process for preparing an alpha-substituted acrylate | 发明申请 | 2020-12-17 | - | DOW GLOBAL TECHNOLOGIES LLC | 先进石化化工新材料 | 审中 | The present disclosure relates to a process for preparing an alpha-substituted acrylate, the process comprising: a) combining starting materials comprising an alpha-(halomethyl) acrylate and an organoaluminum compound, thereby forming a product comprising the alpha-substituted acrylate.
2298 | US20220356276A1 | US17/865049 | Method for producing low molecular weight polytetrafluoroethylene, composition, and low molecular weight polytetrafluoroehtylene | 发明申请 | 2022-07-14 | - | DAIKIN INDUSTRIES, LTD. ¦ OSAKA UNIVERSITY | 先进石化化工新材料 | 审中 | A method for producing low molecular weight polytetrafluoroethylene having a melt viscosity at 380° C. of 1.0×102 to 7.0×105 Pa·s. The method includes: (1) irradiating high molecular weight polytetrafluoroethylene with radiation in the presence of a substance capable of generating a free hydrogen atom and decomposing the high molecular weight polytetrafluoroethylene into a low molecular weight component; and (2) deactivating at least part of main-chain radicals and end radicals generated by the irradiation and providing the low molecular weight polytetrafluoroethylene. Also disclosed is a composition containing the low molecular weight polytetrafluoroethylene and a low molecular weight polytetrafluoroethylene.
2299 | CN115335147A | CN202180023785.2 | 催化剂、异丁醛和甲基丙烯醛的制造方法、甲基丙烯酸的制造方法和甲基丙烯酸酯的制造方法 | 发明申请 | 2021-03-31 | - | 三菱化学株式会社 ¦ 国立大学法人北海道大学 | 先进石化化工新材料 | 有效 | 本发明涉及一种平均电负性为2.1～2.8的催化剂。
2300 | US20220363845A1 | US17/860799 | Low-molecular-weight polytetrafluoroethylene production method and powder | 发明申请 | 2022-07-08 | - | DAIKIN INDUSTRIES, LTD. | 先进石化化工新材料 | 审中 | A method for producing low-molecular-weight polytetrafluoroethylene containing a reduced amount of C4-C16 perfluorocarboxylic acids and salts thereof, as well as a powder containing low-molecular weight polytetrafluoroethylene, the method including (1) irradiating polytetrafluoroethylene containing a C4-C16 perfluorocarboxylic acid or any salt thereof and having a heat-of-fusion reduction of 40% or lower between first heating and second heating in differential scanning calorimetry with radiation to a dose of 5 to 1000 kGy substantially in the absence of oxygen at a temperature of lower than 100° C. to provide low-molecular-weight polytetrafluoroethylene containing a reduced amount of the perfluorocarboxylic acid and any salt thereof and having a melt viscosity at 380° C. of 1.0×102 to 7.0×105 Pa·s.
2301 | CN115385834A | CN202210972623.X | 一种高折射率树枝状（甲基）丙烯酸酯类单体及其制备方法和应用 | 发明申请 | 2022-08-15 | - | 中国科学院理化技术研究所 | 先进石化化工新材料 | 有效 | 本发明提供了一种高折射率树枝状(甲基)丙烯酸酯类单体及其制备方法和应用，其中，所述高折射率树枝状(甲基)丙烯酸酯类单体的结构式为G1‑G9任一所示。进一步，本发明在光致聚合物型全息记录介质中引入上述结构的树枝状(甲基)丙烯酸酯类单体，进而获得了兼具高灵敏度、高衍射效率、高折射率调制度及低收缩率的全息记录介质。
2302 | CN115427383A | CN202180024829.3 | 2-氟丙烯酸甲酯的合成 | 发明申请 | 2021-03-27 | - | 维福(国际)有限公司 | 先进石化化工新材料 | 审中 | 提供了用于合成2‑氟丙烯酸甲酯(MFA)的方法。所述方法包含使用各种起始材料和反应方案使用各种氢氟化剂。通过本文所述方法制备的2‑氟丙烯酸甲酯可以进一步被用于制备帕替罗默山梨醇钙。
2303 | CN115427387A | CN202180029656.4 | α-氟丙烯酸酯的制造方法 | 发明申请 | 2021-04-20 | - | 大金工业株式会社 | 先进石化化工新材料 | 失效 | 本发明所要解决的技术问题在于提供一种氟化钾等的使用量少且高收率的α‑氟丙烯酸酯的制造方法。该技术问题通过以下方法得以解决：所述方法使用式(2)所示的化合物，氟离子等的使用量相对于所述式(2)所示的化合物1摩尔小于0.2摩尔：式(2)中，R1及R2彼此相同或不同，为烷基。
2304 | CN115414688A | CN202210764726.7 | 一种聚偏氟乙烯粉料湿粉提纯设备及提纯工艺 | 发明申请 | 2022-06-29 | - | 清远市合意氟塑电线有限公司 | 先进石化化工新材料 | 失效 | 本发明公开了一种聚偏氟乙烯粉料湿粉提纯设备，涉及化工生产技术领域。本发明包括湿粉提纯机构，其用于湿粉提纯中对聚偏氟乙烯粉料与水之间的混合处理；连接于湿粉提纯机构上，进行多用途使用的功能配重机构；功能配重机构包括一组对称连接于湿粉提纯机构外侧下部中央位置的配重块、连接于任意一个配重块外侧下部中央位置的箱体和连接于箱体上端中部的箱盖组件。本发明通过设置功能配重机构，解决了现有的聚偏氟乙烯湿粉提纯设备，一般通过稳固结构与地面之间的接触放置，在重力的下，保证装置处于一个稳定的状态，而处于外环境中长时间的使用后，需利用外水源对其进行清洁，自身功能性不足，耗费资源，影响使用的问题。
2305 | CN115427465A | CN202180030421.7 | 含偏二氟乙烯和三氟乙烯的聚合物的水性分散体 | 发明申请 | 2021-04-14 | - | 索尔维特殊聚合物意大利有限公司 | 先进石化化工新材料 | 有效 | 本发明涉及氟聚合物的水性分散体，其包含以相对于重复单元的总摩尔以摩尔计从60％至82％的量的衍生自偏二氟乙烯(VDF)的重复单元和以以摩尔计从18％至40％的量的衍生自三氟乙烯(TrFE)的重复单元，所述氟聚合物在铁电相中具有改善的热力学有序结构。
2306 | CN115417830A | CN202210950005.5 | 一种乙烷-1,2-双(3-芳基丙烯酸酯)类化合物及其在药物制备中的应用 | 发明申请 | 2022-08-09 | - | 温州医科大学 | 生物医药产业 | 有效 | 本发明公开了一种乙烷‑1,2‑双(3‑芳基丙烯酸酯)类化合物在药物制备中的应用，所述的乙烷‑1,2‑双(3‑芳基丙烯酸酯)类化合物用于制备抗炎药物。该类药物能够抑制TNF‑α和IL‑6等炎症因子的释放，可以作为一种治疗急性肺损伤的重要手段。
2307 | CN115414871A | CN202211049210.0 | 一种(甲基)丙烯酸甲酯的合成方法及装置 | 发明申请 | 2022-08-30 | - | 中国科学院过程工程研究所 | 先进石化化工新材料 | 有效 | 本发明提供了一种(甲基)丙烯酸甲酯的合成方法及装置，所述装置包括羟醛缩合反应单元、加氢反应单元、粗产品分离单元及精制单元。本发明以醋酸甲酯和甲醛为原料，利用固定床反应器同时实现醋酸甲酯和丙酸甲酯的羟醛缩合，分别生成丙烯酸甲酯和甲基丙烯酸甲酯，丙烯酸甲酯经加氢生成丙酸甲酯返回固定床反应器作为反应原料，反应后物料通过萃取精馏的型式促进分离，以缩短反应及分离流程，解决了传统工艺流程长、操作复杂的问题，具有设备数量少，操作简单，投资小的优点。
2308 | CN115417795A | CN202211198073.7 | 一种含刚性单元的含氟丙烯酸酯单体及其制备方法 | 发明申请 | 2022-09-29 | - | 陕西科技大学 | 先进石化化工新材料 | 有效 | 本发明公开了一种含刚性单元的含氟丙烯酸酯单体及其制备方法。本发明的含刚性单元的含氟丙烯酸酯单体的结构式为：用二异氰酸酯如异佛尔酮二异氰酸酯或2,4‑甲苯二异氰酸酯与全氟己基乙醇及含羟基丙烯酸酯单体如丙烯酸羟乙酯或甲基丙烯酸羟乙酯间的分步反应，利用二异氰酸酯中两个异氰酸酯基的活性差异，通过控制原料加入方式、反应温度及反应时间等条件，制备了分子结构中含刚性单体的含氟丙烯酸酯单体，其有望在液晶聚合物以及稳定疏水涂层中产生重要应用。该单体的制备反应条件简单、步骤少、产率高。
2309 | TW202246408A | TW111119225 | ＰＴＦＥ複合粉體、製備方法及含有該粉體的複合材料 | 发明申请 | 2022-05-20 | - | 大陸商蚌埠壹石通聚合物複合材料有限公司 | 先进石化化工新材料 | 有效 | 一種PTFE複合粉體及其製備方法，以及含有該粉體的複合材料，涉及PTFE粉體技術領域，PTFE複合粉體包括以下組分：PTFE粉體、無機粉體、表面處理劑，無機粉體包覆在PTFE粉體表面形成無機粉體層，表面處理劑包覆在無機粉體層上。本發明得到的複合材料中，由於PTFE複合粉體與基體聚合物的相容性與現有技術相比更好，因此添加量更大，複合材料的介電常數和介電損耗更小，適用作5G材料。
2310 | TW202246205A | TW111104240 | 用於分離甲醇和（甲基）丙烯酸甲酯之方法 | 发明申请 | 2022-02-07 | - | EVONIK OPERATIONS GMBH ¦ EVONIK CORPORATION ¦ EVONIK OIL ADDITIVES USA INC. | 先进石化化工新材料 | 审中 | 本發明係關於一種在蒸餾塔中從具有比在甲醇和(甲基)丙烯酸甲酯之最低沸點共沸物中的甲醇濃度低的甲醇濃度的混合物，製造具有比在甲醇和(甲基)丙烯酸甲酯之最低沸點共沸物中的甲醇濃度高的甲醇濃度的餾出物產物的方法，且另外，提供一種由(甲基)丙烯酸甲酯製備(甲基)丙烯酸C 6-至C 22-烷酯、芳酯或烯酯的轉酯化方法。
2311 | CN115443262A | CN202180029597.0 | α-氟丙烯酸酯的制造方法 | 发明申请 | 2021-04-20 | - | 大金工业株式会社 | 先进石化化工新材料 | 失效 | 本发明所要解决的技术问题在于提供一种使用了含有特定的卤素离子的化合物的高收率的α‑氟丙烯酸酯的制造方法。该技术问题通过以下方法而解决：所述方法包括使式(2)所示的化合物与选自氯离子和溴离子中的至少一种卤素离子等接触的工序A。(式(2)中，R1和R2彼此相同或不同，为烷基)。
2312 | CN115433341A | CN202211094731.8 | 一种亲水性聚氨酯丙烯酸酯、亲水性三官丙烯酸酯及其制备方法和应用 | 发明申请 | 2022-09-08 | - | 黎明化工研究设计院有限责任公司 | 先进石化化工新材料 | 有效 | 本发明公开了一种亲水性聚氨酯丙烯酸酯、亲水性三官丙烯酸酯及其制备方法和应用，所述亲水性聚氨酯丙烯酸酯，包括以下质量份数的原料：磺酸盐聚酯多元醇100‑200、丙酮100‑200、异氰酸酯240‑350、催化剂A 0.01‑0.3、扩链剂3‑15、（甲基）丙烯酸羟乙酯35‑60、阻聚剂A 0.3‑0.6；所述亲水性三官丙烯酸酯，包括以下质量份数的原料：三羟甲基丙烷缩水甘油醚200、马来酸酐和/或丙磺酸内酯70‑180、催化剂B 0.5‑2、阻聚剂B0.3‑0.6、抗氧剂0.5‑2、（甲基）丙烯酸175‑220。本发明以自制的超亲水的聚氨酯丙烯酸和亲水的三官丙烯酸酯为主要原料，制备得到UV固化超亲水防雾树脂；该体系固化成膜后，能在保证优良的附着力、硬度和透光率的同时，兼具优良的亲水性，在透明基材上有良好的防雾效果。
2313 | SG11202250823GA | SG11202250823G | Process for preparing an alpha-substituted acrylate | 发明申请 | 2020-12-17 | - | DOW GLOBAL TECHNOLOGIES LLC | 先进石化化工新材料 | 审中 | The present disclosure relates to a process for preparing an alpha-substituted acrylate, the process comprising: a) combining starting materials comprising an alpha-(halomethyl) acrylate and an organozinc compound, thereby forming a product comprising the alpha-substituted acrylate.
2314 | SG11202250830XA | SG11202250830X | Process for preparing an alpha-substituted acrylate | 发明申请 | 2020-12-17 | - | DOW GLOBAL TECHNOLOGIES LLC | 先进石化化工新材料 | 审中 | The present disclosure relates to a process for preparing an alpha-substituted acrylate, the process comprising: a) combining starting materials comprising an alpha-(halomethyl) acrylate and an organoaluminum compound, thereby forming a product comprising the alpha-substituted acrylate.
2315 | KR1020220161768A | KR1020210069904 | 카보디이미드 개질된 메틸렌디페닐디이소시아네이트와 톨루엔디이소시아네이트 및 트리메틸올프로판 삼원공중합체 구조를 가지는 우레탄아크릴레이트 화합물 및 이를 이용한 고강도, 고내열성 및 고신율성 3D 광경화 조성물 | 发明申请 | 2021-05-31 | - | 애경케미칼주식회사 | 先进石化化工新材料 | 有效 | 본 발명은 카보디이미드 개질된 메틸렌디페닐디이소시아네이트와 톨루엔디이소시아네이트 및 트리메틸올프로판 삼원공중합체 구조를 가지는 우레탄아크릴레이트 화합물 및 이를 이용한 고강도, 고내열성 및 고신율성 3D 광경화 조성물에 관한 것으로, 보다 상세하게는, 방향족 이관능 이소시아네이트 화합물인 메틸렌디페닐디이소시아네이트를 카보디이미드화 촉매 존재 하에서 카보디이미드화하여 카보디이미드 개질된 메틸렌디페닐디이소시아네이트를 제조한 후, 상기 카보디이미드 개질된 메틸렌디페닐디이소시아네이트, 톨루엔디이소시아네이트 및 트리메틸올프로판을 반응시켜 상기 트리메틸올프로판 폴리올과 상기 카보디이미드 개질된 메틸렌디페닐디이소시아네이트 및 톨루엔디이소시아네이트의 삼원공중합 우레탄 반응시키고, 상기 삼원공중합체의 카보디이미드 개질된 메틸렌디페닐디이소시아네이트 및 톨루엔디이소시아네이트 각각의 말단 잔여 이소시아네이트기에 하이드록실기를 가지는 아크릴레이트 또는 메타크릴레이트를 부가하여 라디칼 경화가 가능하고, 고강도, 고내열성 및 고신율성이 우수하여 SLA나 DLP 기반의 3D프린팅에 적용이 가능한 카보디이미드 개질된 메틸렌디페닐디이소시아네이트와 톨루엔디이소시아네이트 및 트리메틸올프로판 삼원공중합체 구조를 가지는 우레탄아크릴레이트 화합물 및 이를 이용한 고강도, 고내열성 및 고신율성 3D 광경화 조성물에 관한 것이다.
2316 | US20220389134A1 | US17/783620 | Method for producing low molecular weight polytetrafluoroethylene (PTFE), low molecular weight PTFE and composition | 发明申请 | 2020-12-21 | - | GUARNIFLON S.P.A. | 先进石化化工新材料 | 审中 | A method for obtaining low molecular weight polytetrafluoroethylene (PTFE) comprising the following steps: provision of high molecular weight PTFE; arrangement of said high molecular weight PTFE in a chamber, delimited by a gas barrier and containing a controlled atmosphere with an amount of oxygen comprised from 0.005% to 0.5% by volume; hermetically sealing of said chamber containing said high molecular weight PTFE; irradiating said PTFE into said hermetically sealed chamber to obtain said low molecular weight PTFE.
2317 | KR1020220164348A | KR1020210073000 | 육불화황(SF6) 정제장치 및 정제방법. | 发明申请 | 2021-06-04 | - | 한국전력공사 | 先进环保产业 | 有效 | 본 발명은 육불화황 정제장치 및 정제방법에 관한 것으로, 정제 후 재사용이 가능한 육불화황(SF6)을 정제하는 육불화황 정제장치에 있어서, 육불화황(SF6) 혼합물을 공급하는 공급용기를 구비하도록 형성되는 공급부, 진공펌프 및 압축기를 구비하고 육불화황 혼합물을 이송시키는 회수부, 상기 육불화황 혼합물에 포함된 고체 및 액체상의 불순물을 제거하는 전처리부, 상기 불순물이 제거된 육불화황 혼합물을 정제하는 분리부, 상기 분리부로부터 정제된 육불화황을 저장하는 저장부 및 상기 정제된 육불화황을 충전용기에 충전하도록 형성되는 충전부;를 포함하는 것으로, 상기 분리부는 상기 불순물이 제거된 육불화황 혼합물을 정제하는 제1 분리부, 상기 제1 분리부로부터 배기되는 제1가스를 정제하는 제2 분리부, 상기 제2 분리부로부터 배기되는 제2가스를 정제하는 제3 분리부를 포함하는 것을 특징으로 한다.
2318 | US20220396674A1 | US17/346737 | Graphene oxide-doped polyvinylidene fluoride particles with enhanced beta-phase crystallinity | 发明申请 | 2021-06-14 | - | XEROX CORPORATION | 前沿新材料 | 有效 | High spherical particles for use in piezoelectric applications may be produced mixing a mixture comprising a graphene oxide-polyvinylidene fluoride (GO-PVDF) composite, a carrier fluid that is immiscible with the PVDF, and optionally an emulsion stabilizer at a temperature equal to or greater than a melting point or softening temperature of the PVDF to disperse the GO-PVDF composite in the carrier fluid, wherein the GO-PVDF composite has a transmission FTIR minimum transmittance ratio of β-phase PVDF to α-phase PVDF of about 1 or less; cooling the mixture to below the melting point or softening temperature of the PVDF to form GO-PVDF particles; and separating the GO-PVDF particles from the carrier fluid, wherein the GO-PVDF particles comprise the graphene oxide dispersed in the PVDF, and wherein the GO-PVDF particles have a transmission FTIR minimum transmittance ratio of β-phase PVDF to α-phase PVDF of about 1 or less.
2319 | CN115490215A | CN202211140607.0 | 一种制备三氟化氮的装置及制备方法 | 发明申请 | 2022-09-20 | - | 洛阳森蓝化工材料科技有限公司 | 先进石化化工新材料 | 有效 | 本发明涉及一种制备三氟化氮的装置及制备方法，采用电解制氟与微反应相结合的方式制备三氟化氮气体，首先以氟化氢为原料，氟化氢钾为载体，电解制备氟气；其次在微反应器中，氟气与氨气在熔融的氟化氢铵【NH4F·(HF)x】(x＝1～5)中进行反应制备目标产物三氟化氮。熔融的氟化氢铵【NH4F·(HF)x】(x＝1～5)既作为吸热剂，使反应热分散，又作为NH3的传递介质，促进反应的进行。本发明使用的生产工艺装置简单，反应活性低，安全性高，可操作性强，适用于大规模生产，应用前景广阔。
2320 | EP4103627A1 | EP2020842038 | Method for producing low molecular weight polytetrafluoroethylene (PTFE), low molecular weight PTFE and composition | 发明申请 | 2020-12-21 | - | GUARNIFLON S.P.A. | 先进石化化工新材料 | 有效 | A method for obtaining low molecular weight polytetrafluoroethylene (PTFE) comprising the following steps: provision of high molecular weight PTFE; arrangement of said high molecular weight PTFE in a chamber, delimited by a gas barrier and containing a controlled atmosphere with an amount of oxygen comprised from 0.005% to 0.5% by volume; hermetically sealing of said chamber containing said high molecular weight PTFE; irradiating said PTFE into said hermetically sealed chamber to obtain said low molecular weight PTFE.
2321 | US20220402855A1 | US17/773583 | Process for preparing an alpha-substituted acrylate | 发明申请 | 2020-12-17 | - | DOW GLOBAL TECHNOLOGIES LLC | 先进石化化工新材料 | 审中 | The present disclosure relates to a process for preparing an alpha-substituted acrylate, the process comprising: a) combining starting materials comprising an alpha-(halomethyl) acrylate and an organozinc compound, thereby forming a product comprising the alpha-substituted acrylate.
2322 | US20220407206A1 | US17/889733 | Dielectric waveguide line | 发明申请 | 2022-08-17 | - | DAIKIN INDUSTRIES, LTD. | 电子核心产业 | 审中 | A dielectric waveguide including: a center dielectric A1; a dielectric layer A2 surrounding the center dielectric A1; and a dielectric layer A3 surrounding the dielectric layer A2, the center dielectric A1 including polytetrafluoroethylene, the center dielectric A1, the dielectric layer A2, and the dielectric layer A3 having relative permittivities at 25° C. and 6 GHz represented by εA1, εA2, and εA3, respectively, εA1, εA2, and εA3 satisfying the following: εA1 is 2.20 or lower; εA2 is 1.90 or lower; εA3 is 1.55 or lower; and εA1>εA2>εA3 is satisfied.
2323 | US20220402856A1 | US17/773587 | Process for preparing an alpha-substituted acrylate | 发明申请 | 2020-12-17 | - | DOW GLOBAL TECHNOLOGIES LLC | 先进石化化工新材料 | 审中 | The present disclosure relates to a process for preparing an alpha-substituted acrylate, the process comprising: a) combining starting materials comprising an alpha-(halomethyl) acrylate and an organoaluminum compound, thereby forming a product comprising the alpha-substituted acrylate.
2324 | CN115503306A | CN202211169767.8 | 超薄超细玻纤布陶瓷高频覆铜箔基板及制作工艺 | 发明申请 | 2022-09-22 | - | 泰州市旺灵绝缘材料厂 | 先进石化化工新材料 | 审中 | 本发明涉及覆铜箔基板生产技术领域，尤其涉及一种超薄超细玻纤布陶瓷高频覆铜箔基板及制作工艺，通过特殊的配方制得所述PTFE乳液，所述超薄超细玻纤布为超薄超细的106号，所述陶瓷成分通过元素分析与烧结分析，含Si、Ti、Ca、Sm等元素，本发明是在传统的聚四氟乙烯玻纤布的基础上进行技术改良和升级，引入选用电低损耗低温飘特种陶瓷粉体，采用超薄超细玻纤布作为浸胶载体，与传统PTFE玻纤布高频材料相比，该系列介电常数宽广在2.2‑10.2之间可选择，材料性能大幅提升，具有优异的电性能、热性能和机械性能，稳定性极佳，同时具有优良的抗辐照性能和低排气性能，是航天航空级高可靠性材料，能替代国外同类型产品。
2325 | CN115501847A | CN202211389530.0 | 一种连续式六氟化钨合成反应装置 | 发明申请 | 2022-11-08 | - | 中船(邯郸)派瑞特种气体股份有限公司 | 先进有色金属材料 | 审中 | 本发明提供了一种连续式六氟化钨合成反应装置，包括塔式反应器、冷凝旋风分离器、冷阱、钨粉仓和循环加压机，塔式反应器上设置循环气体进气口、进料口、出料口、出气口和原料气体进气口，出料口通过出料管道与冷凝旋风分离器连接，出气口与循环加压机和冷阱连接，进料口与钨粉仓连接。本发明结构设计科学合理，采用倾斜筛板，实现固体钨粉靠自重流动与原料气接触反应，有效提高气固原材料的接触面积，提高反应效率。
2326 | US20220411949A1 | US17/823548 | Electrode production method | 发明申请 | 2022-08-31 | - | KANTO DENKA KOGYO CO., LTD. | 先进有色金属材料 | 有效 | An electrode for electrolytic fluorination contains nickel as a base material with a fluorine content<1,000 ppm. Preferably, in at least a surface portion thereof, the nickel content>99 mass %, the iron content≤400 ppm, the copper content<250 ppm, and the manganese content<1,000 ppm. A method for producing an electrode includes arranging a nickel base material electrode in a nickel plating bath as a cathode, and applying nickel plating to the nickel base material electrode by electrolytic nickel plating, the method including (1) using, as an anode, a nickel component deposited on a cathode, or a nickel component that has settled in a molten salt, in a process of producing nitrogen trifluoride by molten salt electrolysis using a nickel base material anode, or the nickel base material anode; or (2) using, as the cathode, the nickel base material anode.
2327 | CN115532028A | CN202211014445.6 | 一种核凝汽器示踪捡漏尾气回收装置及回收方法 | 发明申请 | 2022-08-23 | - | 中广核检测技术有限公司 ¦ 苏州热工研究院有限公司 ¦ 中国广核集团有限公司 ¦ 中国广核电力股份有限公司 ¦ 广东核电合营有限公司 | 核电产业 | 审中 | 本发明公开了一种核凝汽器示踪捡漏尾气回收装置及回收方法，装置包括集气器、回收组件，装置还包括用于过滤SF6的混合气体中杂质的过滤部，过滤部包括过滤器、气囊组件、薄膜分离器；过滤器用于对集气器收集到的含有SF6的混合气体进行除油、除尘、干燥；气囊组件包括若干个橡胶气囊，用于暂存过滤后含有SF6的混合气体；薄膜分离器内置有将过滤后含有SF6的混合气体中杂质气体分离的聚合物薄膜。通过回收系统中集气器收集、气囊组件暂存、薄膜分离器分离、回收气囊回收存储等回收过程，在现场潮湿、拥挤等复杂环境下，实现对SF6示踪气体尾气的快速回收，降低了现场操作的风险。
2328 | CN115532280A | CN202110744328.4 | 氧化酯化连续制备甲基丙烯酸甲酯的催化剂及其制备方法和应用 | 发明申请 | 2021-06-30 | - | 中国石油化工股份有限公司 ¦ 中国石油化工股份有限公司齐鲁分公司 | 先进石化化工新材料 | 失效 | 本发明涉及一种制备甲基丙烯酸甲酯的方法，具体涉及一种氧化酯化连续制备甲基丙烯酸甲酯的催化剂及其制备方法和应用。所述催化剂为在催化剂载体上负载主催化组分和助催化组分制得；其中：催化剂载体原料为微粒CaCO3、MgO、ZnO或A12O3中的一种，粒径为0.1‑10μm，催化剂载体成型过程中加入质量占比为2‑20％的凹凸棒；主催化组分为Pd或Pt中的一种；助催化组分为Pb、Bi、Fe或La中的一种或两种。该催化剂用于固定床反应器，能够完成甲基丙烯醛一步氧化‑酯化反应，满足连续法制备甲基丙烯酸甲酯工艺，同时，降低贵金属负载量，提高反应效率，缩短生产周期，降低生产成本。其制备方法科学合理、简单易行。
2329 | TW202300478A | TW110123828 | 丙烯酸酯單體及其形成方法，其聚合物與形成聚合物的方法 | 发明申请 | 2021-06-29 | - | 國立臺灣科技大學 | 先进石化化工新材料 | 有效 | 一種丙烯酸酯單體及其生成方法，包括提供及混合飽和羧酸，甲基丙烯酸縮水甘油酯，催化劑和聚合抑制劑後，加熱前述混合物並持續相當時間後，使該混合物反應生成丙烯酸酯單體。利用前述單體加上交聯劑以光固化或熱固化可形成聚合物。
2330 | WO2023277137A1 | PCT/JP2022/026257 | Method for producing polytetrafluoroethylene powder, and polytetrafluoroethylene powder | 发明申请 | 2022-06-30 | - | DAIKIN INDUSTRIES, LTD. | 先进石化化工新材料 | PCT指定期满 | Provided is a method for producing polytetrafluoroethylene powder, the method comprising: suspension-polymerizing tetrafluoroethylene in an aqueous medium to prepare suspension-polymerized particles of polytetrafluoroethylene having non-melt processability; drying the suspension-polymerized particles to prepare dried particles; performing a fluorine radical treatment on the dried particles to prepare fluorine radical-treated particles; and crushing the fluorine radical-treated particles to produce polytetrafluoroethylene powder.
2331 | WO2023277138A1 | PCT/JP2022/026258 | Method for producing polytetrafluoroethylene particles | 发明申请 | 2022-06-30 | - | DAIKIN INDUSTRIES, LTD. | 先进石化化工新材料 | PCT指定期满 | Provided is a method for producing polytetrafluoroethylene particles which involves producing polytetrafluoroethylene particles by preparing suspension-polymerized particles of polytetrafluoroethylene by suspension-polymerizing tetrafluoroethylene in an aqueous medium, preparing crushed particles by cleaning the suspension-polymerized particles, and thereafter, crushing the same, or cleaning the suspension-polymerized particles while crushing the same, preparing crushed particles having a water content of 40 mass% or less by dehydrating the crushed particles, and heat-treating the dehydrated crushed particles.
2332 | CN115569490A | CN202211010591.1 | 一种无机分子筛膜在线提纯六氟化硫的方法及装置 | 发明申请 | 2022-08-23 | - | 南京工业大学 | 先进石化化工新材料 | 审中 | 本发明涉及一种无机分子筛膜提纯六氟化硫的方法，先将待处理的含六氟化硫混合气原料通入净化单元和预处理单元进行预处理，之后通入膜分离单元，经过单级或多级膜分离后得到高纯SF6产品。膜分离后渗透侧得到富含N2的产品，渗余侧得到富含SF6的产品，可作为绝缘气重复利用。通过膜分离提纯SF6工艺表现出优良的稳定性，其应用简单易于操作，耗能低，适用于电气行业实际应用。
2333 | CN115594584A | CN202110777208.4 | 一种萃取分离甲基丙烯酸甲酯和甲醇的方法 | 发明申请 | 2021-07-09 | - | 惠生工程(中国)有限公司 ¦ 青岛三力本诺新材料股份有限公司 | 先进石化化工新材料 | 审中 | 本发明涉及一种萃取分离甲基丙烯酸甲酯和甲醇的方法，该方法为：先将包含甲基丙烯酸甲酯和甲醇的原料物流与水混合，得到混合物流，再利用溶剂对混合物流进行萃取，得到含有甲基丙烯酸甲酯的富溶剂物流和甲醇水溶液，之后利用水对富溶剂物流进行洗涤以脱除甲醇，再经回收溶剂后，得到粗甲基丙烯酸甲酯产品。与现有技术相比，本发明采用烷烃溶剂和水两种萃取剂的组合工艺来分离甲基丙烯酸甲酯和甲醇，解决了仅用水作为萃取剂所存在的萃取水相中残留大量MMA的问题，且对分离原料中MMA与甲醇浓度比例的适应范围更宽，分离精度更好，且大幅节能，得到的粗MMA产品中的水分含量≤100mg/kg，远低于《HG/T 2305‑2017工业用甲基丙烯酸甲酯》中优等品中对水分的含量要求。
2334 | CN115605516A | CN202180035214.0 | 制备高结晶和热稳定的偏氟乙烯基聚合物的方法 | 发明申请 | 2021-05-14 | - | 阿科玛法国 ¦ 国家科学研究中心 ¦ 蒙彼利埃大学 ¦ 法国国立蒙彼利埃高等化学学院 | 先进石化化工新材料 | 失效 | 本发明涉及一种聚合至少一种单体的方法，该至少一种单体包括偏氟乙烯单体，所述方法包括将至少一种单体与聚合引发剂和氧化剂接触，所述聚合引发剂具有式(I)：(Ⅱ)(RfSO2‑)xMx+，其中，Rf是包含1‑3个碳原子的氟烷基，并且Mx+选自单价阳离子、二价阳离子、三价阳离子或四价阳离子。
2335 | CN115591361A | CN202211210517.4 | SF6气体回收提纯装置 | 发明申请 | 2022-09-30 | - | 河南九域恩湃电力技术有限公司 ¦ 国网河南省电力公司济源供电公司 ¦ 国网河南省电力公司郑州供电公司 | 先进环保产业 | 审中 | 本发明属于六氟化硫气体回收技术领域，具体涉及一种SF6气体回收提纯装置，所述装置包括罐体，罐体上设置进气口、出气口和排液口，罐体内设有活塞盘，活塞盘将罐体分隔为上腔体和下腔体，下腔体内设有第一伸缩弹簧和冷凝器，第一伸缩弹簧和罐体同轴设置，第一伸缩弹簧的上端与活塞盘抵触，下端与罐体的底部抵触，活塞盘上开设第一透气孔，上腔体内设置驱使活塞盘升降的压缩机构。本发明通过压缩下腔体的方式能够增压进而降低N2、O2和CO2的溶解度，实现N2、O2和CO2气体和液态SF6的完全分隔，提高回收SF6气体的纯度，还减少了SF6气体浪费，而且仅仅通过压缩下腔体方式即可实现，结构简单，操作成本低。
2336 | CN115594781A | CN202211224528.8 | 一种多元醇丙烯酸酯产品洗涤后乳化相的聚合处理工艺 | 发明申请 | 2022-10-09 | - | 南通百川新材料有限公司 ¦ 江苏百川高科新材料股份有限公司 | 先进石化化工新材料 | 失效 | 本发明提出的是一种多元醇丙烯酸酯产品洗涤后乳化相的聚合处理工艺，具体包括如下步骤：(1)乳化相除溶剂；(2)乳化母液的配制；(3)引发剂溶液的配制；(4)母液的聚合；(5)固液分离。本发明对多元醇丙烯酸酯不易分层的乳化相进行聚合处理，分别得到丙烯酸酯乳液聚合物和废水，处理过程简单易实施，不影响产品最终质量，真正意义实现固液分离；废水经少量可溶性钡盐去除SO42‑即可进行排放，对环境友好，有效降低生产过程中的有害物质排放量，在高效收集多元醇丙烯酸酯聚合物副产物的同时对环己烷溶剂实现回收利用，进一步提高生产效率，降低企业投入成本。
2337 | CN115594783A | CN202211244652.0 | 一种制备锂电粘结剂的方法 | 发明申请 | 2022-10-12 | - | 万华化学集团股份有限公司 | 先进石化化工新材料 | 有效 | 本发明公开了一种制备高纯度锂电粘结剂的方法，所述高纯度锂电粘结剂为杂质含量极低的聚偏氟乙烯树脂，所述制备方法为偏氟乙烯单体采用特定的分散剂进行悬浮聚合工艺制备，包括以下步骤：（a)分散剂制备：首先通过乳液聚合制备偏氟乙烯树脂颗粒，树脂颗粒经凝聚洗涤后向其浆料中加入含两个亲水基团的表面活性剂，混合均匀后将浆料加入离心机中以提升颗粒球形度，离心后将树脂颗粒干燥、筛分，得到悬浮聚合用分散剂颗粒；（b）悬浮聚合：向反应釜中加入引发剂和链转移剂及偏氟乙烯单体，再加入步骤a制备的分散剂，然后升温进行悬浮聚合，聚合结束后脱除未反应单体，再经过滤、洗涤、干燥后得到聚偏氟乙烯树脂。该聚合采用新型的分散体系，以乳液聚合制备的高球形度聚偏氟乙烯树脂颗粒作为分散剂，制备的聚偏氟乙烯树脂纯度高，热稳定性能优异，制造成本低，分散剂可回收。
2338 | CN115608406A | CN202110790394.5 | 用于合成甲基丙烯酸甲酯的催化剂及其制备方法和应用 | 发明申请 | 2021-07-13 | - | 中国石油化工股份有限公司 ¦ 中国石油化工股份有限公司北京化工研究院 | 先进石化化工新材料 | 有效 | 本发明涉及精细化工领域，公开了一种用于合成甲基丙烯酸甲酯的催化剂及其制备方法和应用。所述催化剂包括载体以及负载在所述载体上的磷钨酸铋，且以所述催化剂的总重量为基准，所述Al2O3‑Y球形复合载体的含量为40‑80重量％，所述磷钨酸铋的含量为20‑60重量％；其中，所述载体为Al2O3‑Y球形复合载体，所述Al2O3‑Y球形复合载体的比表面积为350‑750m2/g，孔体积为0.3‑0.8ml/g，平均颗粒直径为0.5‑3.0mm，平均颗粒强度为20‑80N。该催化剂用于甲基丙烯酸酯化反应，能够得到更高的甲基丙烯酸转化率和甲基丙烯酸甲酯选择性。
2339 | IN202211076202A | IN202211076202 | Synthesis of alpha-indolyl beta-substitued acrylate derivative | 发明申请 | 2022-12-28 | - | DR. NIRANJAN KAUSHIK ¦ DR. MANOJ M. GADEWAR ¦ SHIV PRAKASH PANDEY ¦ DR. AARTI BELGAMWAR ¦ PREETI ¦ DR. MOHAMMED ALBRATTY ¦ DR. ASIM NAJMI ¦ MARYAM A HALAWI ¦ DR. MD SHAMSHER ALAM ¦ DR. HAFIZ A. MAKEEN | 先进石化化工新材料 | 审中 | The invention relates to a synthesis of alpha-indolyl beta-substituted acrylate derivate. The synthesis includes steps of treating methyl 2-(3 formyl-1H-indole-2- yl) acetate with aldehyde, followed by condensation reaction in the presence of organo-catalyst for a predefined time to obtain E-(methyl)-alpha-(3-formyl-1Hindol- 2-yl)-beta-aryl/alkyl substituted acrylates (101); converting the obtained E- (methyl) alpha-(3-formyl-1H-indol-2-yl)-beta-aryl/alkyl substituted acrylates into carbazole derivative using a nitromethane through a predefined reaction (102); oxidation (103) of the carbazole derivative obtained through the predefined reaction, wherein the oxidation is aerial oxidation; subjecting the beta-aryl/hetero aryls substituted acrylates to facile reaction with nitromethane in THF medium at room-temperature. The facile reaction is done using DBU solvent under air, yielding 1-methoxycarbonyl-2-aryl/alkyl-3-nitro-9H-carbazoles (104); reacting ammonium acetate with E-(methyl) alpha-(3-formyl-1H-indol-2-yl)-betaaryl/ alkyl substituted acrylates at room temperature to obtain substituted methyl 3- aryl/alkyl-5H-pyrido[4,3-b]indole-4-carboxylates (105); subjecting said E- (methyl) alpha-(3-formyl-1H-indol-2-yl)-beta-aryl/alkyl substituted acrylates via BOH protection of NH and OH groups followed by aldehyde to carboxylic acid using pinnic oxidation reaction (106).
2340 | JP2023501048A | JP2022516619 | 低分子量ポリテトラフルオロエチレン微粉末及びその調製方法 | 发明申请 | 2020-09-16 | - | グジャラート フルオロケミカルズ リミテッド | 先进石化化工新材料 | 审中 | 本発明は、低分子量ポリテトラフルオロエチレン(PTFE)微粉末に関する。本発明は、直接重合技術による低分子量PTFE微粉末の製造に関し、先行技術に対する溶融粘度の制限を克服するもので、照射又は熱分解のステップがなく、物質中のPFOA制限に関する規制に適合している。本発明は、低分子量ポリテトラフルオロエチレン(PTFE)微粉末を調製するためのプロセスに関し、この方法は、(a)テトラフルオロエチレン(TFE)を重合するステップと、(b)PTFEの粒子を凝固させて粒径を大きくするステップと、(c)PTFEの粒子を洗浄して不純物を除去するステップと、(d)湿潤PTFE微粉末を乾燥させて水分と揮発性物質を除去するステップと、を含む。
2341 | WO2023286874A1 | PCT/JP2022/027945 | Separator for non-aqueous secondary battery, and non-aqueous secondary battery | 发明申请 | 2022-07-15 | - | TEIJIN LIMITED | 先进石化化工新材料 | PCT指定期满 | This separator for a non-aqueous secondary battery comprises a porous substrate, and an adhesive porous layer containing a polyvinylidene fluoride resin and a filler, where the porous substrate contains fluorine atoms, and when differential scanning calorimetry is performed using the entire polyvinylidene fluoride resin contained in the adhesive porous layer as a sample, two or more endothermic peaks and/or two or more exothermic peaks are observed.
2342 | WO2023286875A1 | PCT/JP2022/027946 | Separator for nonaqueous secondary batteries, and nonaqueous secondary battery | 发明申请 | 2022-07-15 | - | TEIJIN LIMITED | 先进石化化工新材料 | PCT指定期满 | This separator for nonaqueous secondary batteries is provided with a porous base material and an adhesive porous layer that contains a polyvinylidene fluoride resin and a filler; this separator for nonaqueous secondary batteries has a Gurley value of 50 seconds/100 mL to 200 seconds/100 mL; and if the entirety of the polyvinylidene fluoride resin contained in the adhesive porous layer is subjected, as a sample, to differential scanning calorimetry, two or more endothermic peaks and/or two or more exothermic peaks are found.
2343 | WO2023286877A1 | PCT/JP2022/027951 | Separator for non-aqueous secondary battery, and non-aqueous secondary battery | 发明申请 | 2022-07-15 | - | TEIJIN LIMITED | 先进石化化工新材料 | PCT指定期满 | This separator for a non-aqueous secondary battery comprises: a porous substrate; and an adhesive porous layer including a polyvinylidene fluoride resin and an inorganic filler, wherein the average primary particle diameter of all the inorganic filler contained in the adhesive porous layer is equal to or more than 0.01 μm and less than 0.50 μm and when the entire polyvinylidene fluoride resin contained in the adhesive porous layer is used as a sample and measured using differential scanning calorimetry, at least two endothermic peaks and/or at least two exothermic peaks are observed.
2344 | CN115626881A | CN202211313980.1 | 一种a-氰基丙烯酸乙酯的制备方法 | 发明申请 | 2022-10-25 | - | 湖南浩森胶业有限公司 | 先进石化化工新材料 | 失效 | 本发明涉及一种a‑氰基丙烯酸乙酯的合成方法，包括以下步骤：以多聚甲醛和氰乙酸乙酯为原料，以二氯乙烷为反应介质，在催化剂的催化作用下，于60℃‑90℃进行缩聚反应，得到a‑氰基丙烯酸乙酯的预聚反应物，反应完成后，用1000ml90‑100℃的热水进行搅拌清洗，静止分层后，将二氯乙烷与预聚物混合物加温，脱水，加入阻聚剂，进行减压蒸馏裂解，得到a‑氰基丙烯酸乙酯粗单体，再对上述a‑氰基丙烯酸乙酯粗单体进行提纯，得到a‑氰基丙烯酸乙酯高纯度单体胶水，对胶水进行灌装，灌胶完成后密封即成。
2345 | CN115626735A | CN202211332764.1 | 一种从丙烯酸酯废水中回收丙烯酸钠的设备及方法 | 发明申请 | 2022-10-28 | - | 南通百川新材料有限公司 ¦ 江苏百川高科新材料股份有限公司 | 资源循环利用产业 | 审中 | 本发明涉及一种从丙烯酸酯废水中回收丙烯酸钠的设备及方法，通过将碱洗水经过中和将过量的碱全部生成丙烯酸钠，然后经过脱色吸附以去除丙烯酸酯等有机物，然后经过碱洗水膜堆进一步提纯得到较纯净的丙烯酸钠溶液，未透过膜堆的杂质则直接输送到污水处理，实现从废水中提取有用成分丙烯酸钠，提纯出丙烯酸钠的废水可以直接送至污水站处理，降低废水处理压力，且经济环保，实现变废为宝和清洁生产的目的；浓室内的15‑20%的丙烯酸钠，可直接合成聚丙烯酸钠用于水处理剂，或者直接蒸发得到纯净的丙烯酸钠粉末，实现废物循环利用。
2346 | TW202302513A | TW111108775 | 藉由甲基丙烯酸甲酯之催化水解而連續製備甲基丙烯酸之新穎方法 | 发明申请 | 2022-03-10 | - | 德商羅伊姆公司 | 先进石化化工新材料 | 审中 | 本發明係關於藉由由C-2、C-3或C-4原料製備的甲基丙烯酸甲酯之催化水解而製備甲基丙烯酸的連續方法。在此方法中，將高純度之甲基丙烯酸甲酯與水在布忍斯特觸媒存在下反應以生成包含反應物與產物的反應混合物及在蒸餾塔中後處理，在塔頂產生包含MMA與甲醇之共沸物的冷凝液，在塔中間產生包含高純度之甲基丙烯酸的蒸汽冷凝液，及在塔底獲得包含高沸點副產物與少量甲基丙烯酸之物質混合物。
2347 | WO2023003115A1 | PCT/KR2022/001689 | Method for preparing polyvinylidene fluoride and polyvinylidene fluoride prepared thereby | 发明申请 | 2022-02-03 | - | KOREA RESEARCH INSTITUTE OF CHEMICAL TECHNOLOGY | 先进石化化工新材料 | PCT指定期满 | The purpose of the present invention is to efficiently provide a method for preparing polyvinylidene fluoride. The additional purpose of the present invention is to provide polyvinylidene fluoride prepared by the method and a fluorine-based binder, comprising the polyvinylidene fluoride, for an electrode. To achieve the purposes, the present invention provides a method for preparing polyvinylidene fluoride (PVDF), the method comprising the steps of: mixing vinylidene fluoride (VDF) and, as a polymerization initiator, perfluoro propionyl peroxide to obtain a mixture; and raising the temperature of the mixture to perform a polymerization reaction. In addition, the present invention provides polyvinylidene fluoride (PVDF) prepared by the method and having an average particle size of 50 to 800 um. According to the present invention, polyvinylidene fluoride of a desired molecular weight can be synthesized with high yield while synthesized under relatively mild conditions compared with existing preparation methods, so that the polyvinylidene fluoride thus prepared has a uniform molecular weight and therefore can ensure the uniformity of product quality when used as a binder for an electrode.
2348 | CN115650298A | CN202211389653.4 | 一种二级减压精馏提纯氟化氢中六氟化钨的装置及方法 | 发明申请 | 2022-11-08 | - | 中船(邯郸)派瑞特种气体股份有限公司 | 先进有色金属材料 | 有效 | 本发明提供了一种二级减压精馏提纯氟化氢中六氟化钨的装置，还提供了二级减压精馏提纯氟化氢中六氟化钨的方法，该方法为：将含有六氟化钨的氟化氢原料通入到第一精馏塔中，精馏后通过第一冷却器冷却后，将收集到的气体物质一次精馏氟化氢粗品通入至回收罐；当六氟化钨的纯度≥99vol％时，将六氟化钨粗品通入至第二精馏塔中，二次精馏后的物质通过第二冷却塔冷却后，将收集到的气体物质二次精馏氟化氢粗品通入至粗品罐；当六氟化钨的纯度≥99.99995vol％后，收集到六氟化钨罐中。本发明可以进行连续精馏纯化操作，连续进料，检测合格后连续采出合格的高纯六氟化钨产品。
2349 | CN115650885A | CN202211306525.9 | 一种N-酰基-2-氨基丙烯酸酯的制备方法 | 发明申请 | 2022-10-24 | - | 新乡学院 | 生物医药产业 | 失效 | 本发明提供了一种N‑酰基‑2‑氨基丙烯酸酯的制备方法，涉及药物制备技术领域，包括以下步骤：在膦催化剂的作用下，丙炔酸酯与伯酰胺在有机溶剂作用下进行加成反应，生成N‑酰基‑2‑氨基丙烯酸酯化合物。该制备方法具有原料易得、成本低、工艺稳定、收率高、100％原子经济性、无三废产生且制备N‑酰基‑2‑氨基丙烯酸酯纯度高等优点。
2350 | CN115651111A | CN202211361854.3 | 一种环保型聚偏氟乙烯树脂及其制备方法 | 发明申请 | 2022-11-02 | - | 万华化学集团股份有限公司 | 先进石化化工新材料 | 有效 | 本发明公开了一种环保型聚偏氟乙烯树脂的制备方法，包括以下步骤：（1）将分散剂和链转移剂、引发剂及去离子水加入高压反应釜中；（2）将反应釜温度升至聚合温度后连续加入偏氟乙烯单体，每次加入一定比例偏氟乙烯单体后暂停偏氟乙烯单体加入，同时加入与偏氟乙烯单体相同比例的含环烯酮缩醛单体和四氟乙烯；（3）聚合结束后脱除未反应单体，再经洗涤、离心、干燥后得到聚偏氟乙烯树脂；通过向聚偏氟乙烯树脂主链引入杂原子的方法提升可降解性，通过特定工艺加入四氟乙烯的方法弥补杂原子引入带来的聚偏氟乙烯树脂性能衰减，制备的聚偏氟乙烯树脂环保可降解同时具备优异的基本性能。
2351 | US20230032788A1 | US17/788721 | Method for manufacturing low-molecular-weight polytetrafluoroethylene | 发明申请 | 2020-12-21 | - | SOLVAY SPECIALTY POLYMERS ITALY S.P.A. | 先进石化化工新材料 | 审中 | The invention relates to a method for manufacturing low-molecular-weight polytetrafluoroethylene, comprising: a) a first step of mixing high-molecular-weight polytetrafluoroethylene with at least one additive selected from the group consisting of ethers having formula R1—O—R2, wherein R1 and R2 are independently selected among C1-C10 straight or branched aliphatic group, C4-C10 alicyclic or heterocyclic groups, C5-C10 aromatic or heteroaromatic groups; (per)fluorinated vinyl ethers; (per)fluorinated olefins; and optionally substituted aromatic hydrocarbons, and b) a second step of irradiating the so obtained mixture with ionizing radiation, said second step b) being carried out substantially in the absence of oxygen.
2352 | WO2023005413A1 | PCT/CN2022/096560 | 全正压条件下六氟化硫气体回收处理装置及气体回收系统 | 发明申请 | 2022-06-01 | - | 中国南方电网有限责任公司超高压输电公司昆明局 | 资源循环利用产业 | PCT指定期满 | 一种全正压条件下六氟化硫气体回收处理装置及气体回收系统，通过抽真空单元进行抽真空动作，以使电气设备内的六氟化硫气体进入气体处理单元，第一储气单元储存气体处理单元处理后的六氟化硫气体；氮气制造单元在电气设备内的剩余六氟化硫气体的压力低于第一预设压力的情况下，向电气设备中充入氮气，使电气设备中剩余六氟化硫气体和氮气形成混合气体；气体处理单元将混合气体输入第二储气单元内；气体分离单元在第二储气单元内混合气体的压力恢复至第二预设压力的情况下，将混合气体分离，以回收混合气体中的剩余六氟化硫气体。该装置及系统实现了六氟化硫气体在全正压条件下进行回收，有效提高了六氟化硫气体回收率，气体回收效率也大幅提升。
2353 | CN115677502A | CN202211356849.3 | 一种丙烯酸酯类单体、UV固化胶水及其制备方法和应用 | 发明申请 | 2022-11-01 | - | 阜阳欣奕华新材料科技股份有限公司 | 先进石化化工新材料 | 审中 | 本发明提供一种丙烯酸酯类单体、UV固化胶水及其制备方法和应用，所述丙烯酸酯类单体的制备原料包括金属化合物和具有式Ⅰ所示结构的丙烯酸酯类化合物的组合；采用所述丙烯酸酯类单体制备得到的UV胶水具有固化能量低的优势，且固化后形成的光学膜层具有折射率高的优点，可作为OLED光提取材料和各种高折射率光学膜层材料。
2354 | CN115677493A | CN202211319588.8 | 一种光敏性六官聚酯丙烯酸酯的制备方法 | 发明申请 | 2022-10-26 | - | 江苏三木化工股份有限公司 ¦ 江苏三木集团有限公司 | 先进石化化工新材料 | 审中 | 本发明公开了一种光敏性六官聚酯丙烯酸酯的制备方法，本发明首先选择丙烯酰氯、草酰氯和酒石酸反应得到一个带有四个末端羧基和两个活性末端双键的中间体I，之后将该中间体I与丙烯酸羟乙酯和丁二醇二缩水甘油醚在一定反应条件下，反应得到终产物。本发明通过大量实验筛选得到最佳的原料组成、配比和工艺合成步骤，制备得到的六官聚酯丙烯酸酯性价比高、稳定性好，硬度、柔韧性和光泽等综合性能优异。
2355 | CN115677883A | CN202211307591.8 | 一种改性聚四氟乙烯及其制备方法和在膜电极中的应用 | 发明申请 | 2022-10-24 | - | 中汽创智科技有限公司 | 先进石化化工新材料 | 审中 | 本发明涉及一种改性聚四氟乙烯及其制备方法和在膜电极中的应用，所述改性聚四氟乙烯包括聚四氟乙烯以及接枝于所述聚四氟乙烯表面的自由基清除剂；所述自由基清除剂包括3‑巯基‑1,2,4‑三氮唑。本发明所述改性聚四氟乙烯形成的膜电极的催化剂层无裂纹，催化剂层与全氟磺酸树脂层的界面电阻低，膜电极质子电导率高，气体渗透程度低。